3.25 | 3.05 | 1.1679e-05 | 5.4337e-05 | 8.273e-05 | 8.5569e-05 | 0.00056833 | 0.0011522 | 0.0081373 | 0.039296 | 0.099836 | 0.014085 | 0.026288 | 0.0051364 | 0.01723 | 0.028156 | 0.08147 | 0.033387 | 0.0030368 | 0.0040462 | 0.00062972 | 0.00033943 | 0.0001618 | 3.5126e-05 | 4.0925e-05 | 3.1966e-05 | 9.808e-06 | 1.3645e-05 | 8.9459e-06 | 2.9468e-06 | 4.721e-06 | 2.5215e-06 | 1.3636e-06 | 1.7355e-06 | 9.5224e-07 | 5.56e-07
3.25 | 3.1 | 1.1681e-05 | 5.3588e-05 | 6.8244e-05 | 6.1019e-05 | 0.00055738 | 0.00081582 | 0.0079664 | 0.040553 | 0.10401 | 0.015784 | 0.024376 | 0.0055096 | 0.01664 | 0.020823 | 0.073226 | 0.03522 | 0.0030752 | 0.0046041 | 0.00057258 | 0.0004072 | 0.00014428 | 3.0998e-05 | 4.2238e-05 | 2.9118e-05 | 9.285e-06 | 1.2221e-05 | 8.0621e-06 | 3.3015e-06 | 4.6978e-06 | 2.6888e-06 | 1.0777e-06 | 1.6812e-06 | 9.0828e-07 | 4.7626e-07
3.25 | 3.15 | 9.0619e-06 | 5.7298e-05 | 6.076e-05 | 3.594e-05 | 0.00052621 | 0.00054467 | 0.0076192 | 0.041875 | 0.10755 | 0.017916 | 0.02203 | 0.0062015 | 0.015493 | 0.015469 | 0.064555 | 0.036594 | 0.0030761 | 0.0051816 | 0.00050591 | 0.00048885 | 0.000127 | 2.7917e-05 | 4.8517e-05 | 2.7054e-05 | 8.3997e-06 | 1.2378e-05 | 7.0483e-06 | 3.0991e-06 | 4.2673e-06 | 2.5038e-06 | 1.1559e-06 | 1.6878e-06 | 7.7234e-07 | 5.4019e-07
3.25 | 3.2 | 6.2314e-06 | 5.9253e-05 | 5.4447e-05 | 2.0622e-05 | 0.00046914 | 0.00032865 | 0.0071207 | 0.043154 | 0.11057 | 0.020295 | 0.019487 | 0.007046 | 0.013902 | 0.011822 | 0.055772 | 0.037469 | 0.003042 | 0.0057823 | 0.00042431 | 0.00057475 | 0.00011165 | 2.6133e-05 | 5.4916e-05 | 2.5688e-05 | 7.7651e-06 | 1.3685e-05 | 7.0238e-06 | 2.522e-06 | 4.2411e-06 | 2.0577e-06 | 1.2542e-06 | 1.6253e-06 | 8.123e-07 | 4.7511e-07
3.25 | 3.25 | 6.2436e-06 | 5.3598e-05 | 4.5614e-05 | 1.9764e-05 | 0.00038896 | 0.00016479 | 0.0064942 | 0.044333 | 0.11312 | 0.022765 | 0.016967 | 0.0078659 | 0.012028 | 0.0095572 | 0.047158 | 0.037833 | 0.0029746 | 0.0064124 | 0.00032691 | 0.00064994 | 9.8553e-05 | 2.583e-05 | 5.5355e-05 | 2.3369e-05 | 7.587e-06 | 1.3668e-05 | 6.9317e-06 | 2.4567e-06 | 4.442e-06 | 2.1067e-06 | 1.0465e-06 | 1.5967e-06 | 6.7993e-07 | 5.0054e-07
3.25 | 3.3 | 8.5048e-06 | 4.4225e-05 | 3.4993e-05 | 2.9529e-05 | 0.00030088 | 5.7189e-05 | 0.0057658 | 0.045436 | 0.11517 | 0.025209 | 0.014626 | 0.0085067 | 0.010051 | 0.008314 | 0.03898 | 0.037685 | 0.0028849 | 0.007072 | 0.00022053 | 0.00070378 | 8.7728e-05 | 2.7101e-05 | 5.0353e-05 | 1.97e-05 | 7.4696e-06 | 1.2371e-05 | 5.6795e-06 | 2.6783e-06 | 4.2023e-06 | 1.977e-06 | 1.0743e-06 | 1.6582e-06 | 5.6504e-07 | 5.2701e-07
3.25 | 3.35 | 9.4965e-06 | 3.9371e-05 | 2.5883e-05 | 4.1459e-05 | 0.00022365 | 7.7095e-06 | 0.00497 | 0.046539 | 0.11661 | 0.027552 | 0.012549 | 0.008864 | 0.0081399 | 0.0077401 | 0.031472 | 0.037025 | 0.0027952 | 0.0077427 | 0.00012131 | 0.00073451 | 7.9573e-05 | 3.0168e-05 | 4.5839e-05 | 1.6564e-05 | 7.2859e-06 | 1.22e-05 | 4.4963e-06 | 2.5793e-06 | 4.0425e-06 | 1.4375e-06 | 1.1497e-06 | 1.5267e-06 | 5.8641e-07 | 4.1788e-07
3.25 | 3.4 | 8.16e-06 | 4.0804e-05 | 2.0018e-05 | 4.9774e-05 | 0.00016732 | 8.2764e-06 | 0.0041514 | 0.047685 | 0.11741 | 0.029728 | 0.010782 | 0.0088899 | 0.0064262 | 0.0075373 | 0.024811 | 0.035859 | 0.0027291 | 0.0083767 | 5.4124e-05 | 0.00074407 | 7.4072e-05 | 3.4778e-05 | 4.5327e-05 | 1.5338e-05 | 7.1435e-06 | 1.3383e-05 | 4.3356e-06 | 2.4206e-06 | 4.3021e-06 | 1.2999e-06 | 9.9391e-07 | 1.3973e-06 | 4.2309e-07 | 4.9611e-07
3.5 | -0.5 | 9.9451e-06 | 8.5976e-05 | 0.0014591 | 0.0026515 | 0.010043 | 0.012471 | 0.059946 | 0.25765 | 0.18037 | 0.071635 | 0.0050147 | 0.0021727 | 0.0032567 | 0.00089319 | 3.8641e-05 | 9.2664e-06 | 3.1966e-05 | 1.7157e-05 | 1.4448e-06 | 8.0287e-06 | 4.4173e-06 | 5.1839e-07 | 2.4175e-06 | 1.2148e-06 | 2.7607e-07 | 9.0697e-07 | 3.179e-07 | 1.3992e-07 | 3.4975e-07 | 1.0749e-07 | 8.0763e-08 | 1.3321e-07 | 2.1254e-08 | 4.2718e-08
3.5 | -0.45 | 1.3064e-05 | 9.1376e-05 | 0.001163 | 0.0028084 | 0.0086565 | 0.016375 | 0.044202 | 0.25528 | 0.19365 | 0.07352 | 0.0078846 | 0.0019525 | 0.0030914 | 0.00081539 | 3.3452e-05 | 3.5497e-06 | 2.5793e-05 | 1.3061e-05 | 8.1142e-07 | 6.5524e-06 | 3.369e-06 | 4.2193e-07 | 2.1348e-06 | 7.7404e-07 | 2.7588e-07 | 7.6106e-07 | 2.3112e-07 | 1.3374e-07 | 2.902e-07 | 7.6424e-08 | 6.6324e-08 | 1.1728e-07 | 2.1493e-08 | 4.4204e-08
3.5 | -0.4 | 1.4184e-05 | 9.2064e-05 | 0.0008983 | 0.0028827 | 0.0072199 | 0.019946 | 0.03146 | 0.24854 | 0.20863 | 0.074671 | 0.011159 | 0.0019445 | 0.0029541 | 0.00071574 | 3.2309e-05 | 5.2475e-07 | 1.9003e-05 | 1.0296e-05 | 5.2293e-07 | 5.48e-06 | 2.752e-06 | 5.4207e-07 | 1.8765e-06 | 5.8819e-07 | 2.2836e-07 | 7.1115e-07 | 2.174e-07 | 1.3131e-07 | 2.5839e-07 | 4.5603e-08 | 8.4041e-08 | 9.1753e-08 | 1.5728e-08 | 3.9724e-08
3.5 | -0.35 | 1.3083e-05 | 8.9352e-05 | 0.00067154 | 0.0028647 | 0.0058348 | 0.022827 | 0.021892 | 0.23785 | 0.22474 | 0.075559 | 0.01452 | 0.0022568 | 0.0028291 | 0.00060884 | 3.3059e-05 | 4.1776e-07 | 1.2502e-05 | 8.592e-06 | 6.1702e-07 | 4.811e-06 | 2.1083e-06 | 7.2984e-07 | 1.5931e-06 | 5.4499e-07 | 2.8654e-07 | 5.3594e-07 | 1.2533e-07 | 1.5459e-07 | 1.9176e-07 | 4.5424e-08 | 6.4052e-08 | 6.8252e-08 | 1.1826e-08 | 3.5747e-08
3.5 | -0.3 | 1.0463e-05 | 8.4344e-05 | 0.00048403 | 0.0027535 | 0.0045839 | 0.024779 | 0.015437 | 0.22382 | 0.24125 | 0.076744 | 0.017626 | 0.0029878 | 0.0026992 | 0.00051133 | 3.303e-05 | 2.7806e-06 | 7.0353e-06 | 7.3495e-06 | 9.8922e-07 | 4.0577e-06 | 1.341e-06 | 6.6873e-07 | 1.1675e-06 | 3.6202e-07 | 3.1185e-07 | 3.5885e-07 | 7.4833e-08 | 1.1063e-07 | 1.2878e-07 | 2.8627e-08 | 5.8413e-08 | 4.8079e-08 | 1.3746e-08 | 2.8075e-08
3.5 | -0.25 | 7.4609e-06 | 7.7711e-05 | 0.00033357 | 0.0025569 | 0.0035269 | 0.025682 | 0.011826 | 0.20728 | 0.25732 | 0.078831 | 0.020154 | 0.0042093 | 0.0025503 | 0.0004412 | 3.0451e-05 | 6.765e-06 | 3.2975e-06 | 6.1961e-06 | 1.3767e-06 | 2.9858e-06 | 7.5935e-07 | 4.0969e-07 | 7.6017e-07 | 1.8412e-07 | 1.9437e-07 | 2.7951e-07 | 9.5893e-08 | 9.6389e-08 | 1.0054e-07 | 2.6019e-08 | 4.9187e-08 | 3.1088e-08 | 9.8719e-09 | 2.1189e-08
3.5 | -0.2 | 4.9389e-06 | 6.9896e-05 | 0.00021631 | 0.0022909 | 0.0026993 | 0.025526 | 0.010631 | 0.18917 | 0.27204 | 0.082411 | 0.021834 | 0.0059541 | 0.0023744 | 0.00041648 | 2.5138e-05 | 1.1497e-05 | 1.4839e-06 | 4.9978e-06 | 1.4138e-06 | 1.8501e-06 | 5.4294e-07 | 3.4233e-07 | 5.1766e-07 | 1.6789e-07 | 1.4926e-07 | 1.8135e-07 | 7.7951e-08 | 8.9556e-08 | 5.6766e-08 | 3.2581e-08 | 2.8617e-08 | 2.0369e-08 | 1.4021e-08 | 1.4767e-08
3.5 | -0.15 | 3.1151e-06 | 6.123e-05 | 0.00012862 | 0.0019774 | 0.0021138 | 0.024396 | 0.011301 | 0.17046 | 0.28453 | 0.087996 | 0.022487 | 0.0082058 | 0.002173 | 0.0004533 | 1.8174e-05 | 1.6485e-05 | 1.0131e-06 | 3.8377e-06 | 1.1311e-06 | 1.0065e-06 | 5.7397e-07 | 3.9946e-07 | 3.5064e-07 | 2.3101e-07 | 1.6736e-07 | 9.2192e-08 | 4.5307e-08 | 3.868e-08 | 3.1487e-08 | 2.0661e-08 | 2.3338e-08 | 1.2551e-08 | 8.9338e-09 | 7.4478e-09
3.5 | -0.1 | 1.8596e-06 | 5.2085e-05 | 6.7793e-05 | 0.0016405 | 0.0017619 | 0.022446 | 0.013224 | 0.15209 | 0.29402 | 0.095955 | 0.022057 | 0.010888 | 0.0019606 | 0.00056295 | 1.1522e-05 | 2.1816e-05 | 9.854e-07 | 2.9213e-06 | 9.1851e-07 | 5.3736e-07 | 6.5173e-07 | 2.3366e-07 | 1.6916e-07 | 2.0087e-07 | 6.8418e-08 | 5.3347e-08 | 7.1048e-08 | 2.5494e-08 | 2.4912e-08 | 2.635e-08 | 6.5252e-09 | 8.3205e-09 | 1.1148e-08 | 3.6973e-09
3.5 | -0.05 | 1.1235e-06 | 4.3131e-05 | 3.075e-05 | 0.0013062 | 0.0016167 | 0.01988 | 0.015784 | 0.1349 | 0.29996 | 0.10647 | 0.020623 | 0.013862 | 0.0017669 | 0.00074802 | 8.2168e-06 | 2.7888e-05 | 9.1943e-07 | 2.3939e-06 | 8.5861e-07 | 3.1807e-07 | 6.3059e-07 | 2.7831e-08 | 4.922e-08 | 1.0604e-07 | 9.9294e-09 | 3.3012e-08 | 6.6729e-08 | 9.3149e-09 | 1.4388e-08 | 2.1126e-08 | 2.6849e-09 | 7.1774e-09 | 5.9169e-09 | 2.7402e-10
3.5 | 0 | 8.7633e-07 | 3.4984e-05 | 1.2779e-05 | 0.0010011 | 0.0016354 | 0.016936 | 0.018411 | 0.11954 | 0.30198 | 0.11954 | 0.018411 | 0.016936 | 0.0016354 | 0.0010011 | 1.2779e-05 | 3.4984e-05 | 8.7633e-07 | 2.263e-06 | 7.5942e-07 | 2.4549e-07 | 5.0921e-07 | 6.4696e-08 | 3.2894e-08 | 1.1591e-07 | 3.6452e-08 | 2.8694e-08 | 3.7257e-08 | 5.5561e-09 | 1.1907e-08 | 1.618e-08 | 7.1478e-10 | 7.4399e-09 | 7.2772e-09 | 3.0862e-10
3.5 | 0.05 | 9.1943e-07 | 2.7888e-05 | 8.2168e-06 | 0.00074802 | 0.0017669 | 0.013862 | 0.020623 | 0.10647 | 0.29996 | 0.1349 | 0.015784 | 0.01988 | 0.0016167 | 0.0013062 | 3.075e-05 | 4.3131e-05 | 1.1235e-06 | 2.4535e-06 | 8.774e-07 | 3.1254e-07 | 4.3065e-07 | 2.1892e-07 | 8.2131e-08 | 1.7754e-07 | 2.2257e-08 | 4.1593e-08 | 6.5686e-08 | 1.8285e-08 | 2.2599e-08 | 2.1145e-08 | 6.9566e-09 | 8.2038e-09 | 3.9235e-09 | 3.0629e-09
3.5 | 0.1 | 9.854e-07 | 2.1816e-05 | 1.1522e-05 | 0.00056295 | 0.0019606 | 0.010888 | 0.022057 | 0.095955 | 0.29402 | 0.15209 | 0.013224 | 0.022446 | 0.0017619 | 0.0016405 | 6.7793e-05 | 5.2085e-05 | 1.8596e-06 | 3.0261e-06 | 1.9411e-06 | 4.3875e-07 | 5.2531e-07 | 2.6954e-07 | 1.7252e-07 | 1.3749e-07 | 1.2244e-07 | 5.8533e-08 | 4.9865e-08 | 3.1452e-08 | 2.2732e-08 | 1.351e-08 | 1.3212e-08 | 9.3096e-09 | 8.9377e-09 | 5.594e-09
3.5 | 0.15 | 1.0131e-06 | 1.6485e-05 | 1.8174e-05 | 0.0004533 | 0.002173 | 0.0082058 | 0.022487 | 0.087996 | 0.28453 | 0.17046 | 0.011301 | 0.024396 | 0.0021138 | 0.0019774 | 0.00012862 | 6.123e-05 | 3.1151e-06 | 4.2087e-06 | 4.1971e-06 | 4.5864e-07 | 7.4174e-07 | 5.6918e-07 | 2.2814e-07 | 1.5173e-07 | 3.0374e-07 | 6.5212e-08 | 5.736e-08 | 9.8891e-08 | 2.0199e-08 | 3.565e-08 | 3.5761e-08 | 7.7779e-09 | 9.5582e-09 | 1.3562e-08
3.5 | 0.2 | 1.4839e-06 | 1.1497e-05 | 2.5138e-05 | 0.00041648 | 0.0023744 | 0.0059541 | 0.021834 | 0.082411 | 0.27204 | 0.18917 | 0.010631 | 0.025526 | 0.0026993 | 0.0022909 | 0.00021631 | 6.9896e-05 | 4.9389e-06 | 6.1872e-06 | 6.8062e-06 | 4.5018e-07 | 9.3121e-07 | 1.3888e-06 | 2.233e-07 | 3.2648e-07 | 3.2537e-07 | 7.3443e-08 | 1.3254e-07 | 1.2517e-07 | 2.8337e-08 | 3.5529e-08 | 4.3039e-08 | 8.0303e-09 | 2.2774e-08 | 1.5963e-08
3.5 | 0.25 | 3.2975e-06 | 6.765e-06 | 3.0451e-05 | 0.0004412 | 0.0025503 | 0.0042093 | 0.020154 | 0.078831 | 0.25732 | 0.20728 | 0.011826 | 0.025682 | 0.0035269 | 0.0025569 | 0.00033357 | 7.7711e-05 | 7.4609e-06 | 9.1157e-06 | 8.7597e-06 | 6.42e-07 | 1.1912e-06 | 2.1459e-06 | 2.0859e-07 | 4.5155e-07 | 4.9183e-07 | 7.5322e-08 | 1.4338e-07 | 1.7932e-07 | 1.8112e-08 | 7.9695e-08 | 7.6063e-08 | 5.2469e-09 | 3.0397e-08 | 2.7717e-08
3.5 | 0.3 | 7.0353e-06 | 2.7806e-06 | 3.303e-05 | 0.00051133 | 0.0026992 | 0.0029878 | 0.017626 | 0.076744 | 0.24125 | 0.22382 | 0.015437 | 0.024779 | 0.0045839 | 0.0027535 | 0.00048403 | 8.4344e-05 | 1.0463e-05 | 1.3552e-05 | 1.0155e-05 | 9.6323e-07 | 1.8725e-06 | 2.4495e-06 | 2.1879e-07 | 5.9671e-07 | 8.994e-07 | 5.3321e-08 | 2.5979e-07 | 2.9846e-07 | 1.4745e-08 | 1.1682e-07 | 8.8349e-08 | 5.1702e-09 | 5.5843e-08 | 2.6857e-08
3.5 | 0.35 | 1.2502e-05 | 4.1776e-07 | 3.3059e-05 | 0.00060884 | 0.0028291 | 0.0022568 | 0.01452 | 0.075559 | 0.22474 | 0.23785 | 0.021892 | 0.022827 | 0.0058348 | 0.0028647 | 0.00067154 | 8.9352e-05 | 1.3083e-05 | 2.0502e-05 | 1.2025e-05 | 1.109e-06 | 3.2444e-06 | 2.8564e-06 | 1.9914e-07 | 1.029e-06 | 1.0174e-06 | 4.0722e-08 | 4.514e-07 | 2.9634e-07 | 1.3602e-08 | 1.5635e-07 | 1.0385e-07 | 5.8097e-09 | 7.2134e-08 | 3.731e-08
3.5 | 0.4 | 1.9003e-05 | 5.2475e-07 | 3.2309e-05 | 0.00071574 | 0.0029541 | 0.0019445 | 0.011159 | 0.074671 | 0.20863 | 0.24854 | 0.03146 | 0.019946 | 0.0072199 | 0.0028827 | 0.0008983 | 9.2064e-05 | 1.4184e-05 | 3.0426e-05 | 1.491e-05 | 9.0921e-07 | 5.2448e-06 | 3.8051e-06 | 1.2546e-07 | 1.5893e-06 | 9.7918e-07 | 4.0108e-08 | 5.147e-07 | 3.4493e-07 | 1.3297e-08 | 2.5619e-07 | 1.2482e-07 | 1.1435e-08 | 1.0285e-07 | 3.1316e-08
3.5 | 0.45 | 2.5793e-05 | 3.5497e-06 | 3.3452e-05 | 0.00081539 | 0.0030914 | 0.0019525 | 0.0078846 | 0.07352 | 0.19365 | 0.25528 | 0.044202 | 0.016375 | 0.0086565 | 0.0028084 | 0.001163 | 9.1376e-05 | 1.3064e-05 | 4.2264e-05 | 1.8056e-05 | 4.657e-07 | 7.486e-06 | 4.6415e-06 | 8.2939e-08 | 1.9995e-06 | 1.2667e-06 | 3.799e-08 | 7.1769e-07 | 4.3619e-07 | 2.9102e-08 | 2.7785e-07 | 1.0833e-07 | 2.137e-08 | 1.2571e-07 | 3.5476e-08
3.5 | 0.5 | 3.1966e-05 | 9.2664e-06 | 3.8641e-05 | 0.00089319 | 0.0032567 | 0.0021727 | 0.0050147 | 0.071635 | 0.18037 | 0.25765 | 0.059946 | 0.012471 | 0.010043 | 0.0026515 | 0.0014591 | 8.5976e-05 | 9.9451e-06 | 5.3886e-05 | 2.0124e-05 | 1.6699e-07 | 9.5803e-06 | 4.6587e-06 | 1.332e-07 | 2.4465e-06 | 1.4318e-06 | 7.9402e-08 | 9.9021e-07 | 3.575e-07 | 4.7438e-08 | 3.8089e-07 | 1.2564e-07 | 3.672e-08 | 1.4761e-07 | 2.6506e-08
3.5 | 0.55 | 3.6379e-05 | 1.6653e-05 | 4.8663e-05 | 0.000939 | 0.0034598 | 0.0024974 | 0.0028208 | 0.068671 | 0.16918 | 0.25552 | 0.078287 | 0.0086952 | 0.011272 | 0.0024314 | 0.0017735 | 7.5404e-05 | 5.9334e-06 | 6.3547e-05 | 2.0614e-05 | 3.4686e-07 | 1.1391e-05 | 4.4189e-06 | 2.1301e-07 | 3.1268e-06 | 1.1948e-06 | 1.4125e-07 | 1.044e-06 | 3.7333e-07 | 8.3164e-08 | 4.407e-07 | 1.0171e-07 | 5.8136e-08 | 1.7688e-07 | 2.7229e-08
3.5 | 0.6 | 3.8084e-05 | 2.4296e-05 | 6.3232e-05 | 0.0009494 | 0.0037029 | 0.0028267 | 0.0015063 | 0.064435 | 0.16023 | 0.24901 | 0.098603 | 0.0055813 | 0.01224 | 0.0021747 | 0.0020887 | 6.0777e-05 | 2.357e-06 | 7.0835e-05 | 2.0336e-05 | 8.5591e-07 | 1.2895e-05 | 4.7187e-06 | 3.3699e-07 | 3.7439e-06 | 1.1521e-06 | 2.036e-07 | 1.2425e-06 | 4.0838e-07 | 1.3059e-07 | 4.6108e-07 | 9.299e-08 | 7.6591e-08 | 1.8466e-07 | 1.6991e-08
3.5 | 0.65 | 3.6725e-05 | 3.1321e-05 | 8.1645e-05 | 0.00092669 | 0.0039824 | 0.0030787 | 0.0011875 | 0.058906 | 0.15342 | 0.23851 | 0.12008 | 0.0037079 | 0.012863 | 0.0019098 | 0.0023848 | 4.4322e-05 | 2.7838e-07 | 7.6104e-05 | 2.0211e-05 | 1.4686e-06 | 1.3988e-05 | 5.0553e-06 | 6.9411e-07 | 4.0638e-06 | 1.3093e-06 | 3.5384e-07 | 1.5337e-06 | 2.6762e-07 | 1.9768e-07 | 5.7549e-07 | 7.7084e-08 | 1.1946e-07 | 2.1134e-07 | 1.331e-08
3.5 | 0.7 | 3.2546e-05 | 3.7779e-05 | 0.00010276 | 0.00087589 | 0.0042872 | 0.0031973 | 0.0018879 | 0.052222 | 0.14848 | 0.22465 | 0.14175 | 0.0036555 | 0.013083 | 0.0016643 | 0.0026402 | 2.8581e-05 | 5.3487e-07 | 7.9345e-05 | 2.0157e-05 | 2.4151e-06 | 1.4739e-05 | 4.5068e-06 | 1.2641e-06 | 4.3631e-06 | 1.0691e-06 | 5.6787e-07 | 1.5155e-06 | 2.4588e-07 | 2.7327e-07 | 5.4249e-07 | 4.6628e-08 | 1.4191e-07 | 1.9845e-07 | 6.2156e-09
3.5 | 0.75 | 2.6413e-05 | 4.4146e-05 | 0.00012484 | 0.00080285 | 0.0045989 | 0.0031537 | 0.0035437 | 0.044653 | 0.14498 | 0.20823 | 0.16255 | 0.0059587 | 0.012894 | 0.0014621 | 0.0028344 | 1.5666e-05 | 3.6025e-06 | 8.0312e-05 | 1.9416e-05 | 4.1847e-06 | 1.5749e-05 | 3.3823e-06 | 1.7561e-06 | 4.8923e-06 | 6.8912e-07 | 7.3861e-07 | 1.572e-06 | 2.2277e-07 | 3.6298e-07 | 5.8356e-07 | 4.0531e-08 | 1.8985e-07 | 2.1686e-07 | 4.2349e-09
3.5 | 0.8 | 1.9702e-05 | 5.0323e-05 | 0.00014512 | 0.00071283 | 0.0048923 | 0.0029442 | 0.0060151 | 0.03657 | 0.14236 | 0.19017 | 0.18143 | 0.011059 | 0.012345 | 0.0013218 | 0.0029487 | 6.7469e-06 | 9.2707e-06 | 7.9024e-05 | 1.7635e-05 | 6.8394e-06 | 1.7385e-05 | 2.648e-06 | 2.1669e-06 | 5.1972e-06 | 6.1179e-07 | 9.4507e-07 | 1.7368e-06 | 9.4815e-08 | 4.5832e-07 | 5.9816e-07 | 1.4113e-08 | 2.2193e-07 | 1.8634e-07 | 1.9812e-09
3.5 | 0.85 | 1.3928e-05 | 5.5407e-05 | 0.00016017 | 0.00061032 | 0.0051375 | 0.0025872 | 0.0091003 | 0.028403 | 0.14003 | 0.17147 | 0.19739 | 0.019256 | 0.011555 | 0.0012525 | 0.0029687 | 2.0522e-06 | 1.6702e-05 | 7.6336e-05 | 1.5358e-05 | 9.8106e-06 | 1.883e-05 | 2.3092e-06 | 2.8822e-06 | 4.9961e-06 | 5.0494e-07 | 1.2636e-06 | 1.6028e-06 | 8.2248e-08 | 5.4265e-07 | 5.0718e-07 | 1.403e-08 | 2.526e-07 | 1.8645e-07 | 6.4147e-09
3.5 | 0.9 | 1.0089e-05 | 5.8763e-05 | 0.00016767 | 0.00050031 | 0.0053067 | 0.0021222 | 0.012553 | 0.020614 | 0.13737 | 0.15307 | 0.20956 | 0.030676 | 0.010722 | 0.0012508 | 0.0028897 | 1.2251e-06 | 2.5092e-05 | 7.3952e-05 | 1.3484e-05 | 1.2725e-05 | 1.8935e-05 | 1.7236e-06 | 3.9822e-06 | 4.729e-06 | 2.2606e-07 | 1.5407e-06 | 1.4651e-06 | 5.4045e-08 | 6.4991e-07 | 5.3099e-07 | 7.8098e-09 | 2.9694e-07 | 1.5509e-07 | 1.0758e-08
3.5 | 0.95 | 8.2484e-06 | 6.1098e-05 | 0.00016799 | 0.00038971 | 0.0053784 | 0.0016055 | 0.016099 | 0.013645 | 0.13383 | 0.13579 | 0.21727 | 0.045249 | 0.010117 | 0.0013016 | 0.0027182 | 3.7501e-06 | 3.4061e-05 | 7.349e-05 | 1.2479e-05 | 1.5984e-05 | 1.7654e-05 | 9.5435e-07 | 4.9079e-06 | 4.6863e-06 | 1.483e-07 | 1.6861e-06 | 1.4797e-06 | 2.548e-08 | 7.1167e-07 | 4.4383e-07 | 2.5478e-08 | 2.9819e-07 | 1.3342e-07 | 2.3373e-08
3.5 | 1 | 7.7355e-06 | 6.4328e-05 | 0.00016345 | 0.00028603 | 0.0053392 | 0.0010987 | 0.01947 | 0.0078775 | 0.12898 | 0.12032 | 0.22008 | 0.062702 | 0.010075 | 0.0013826 | 0.002469 | 9.2822e-06 | 4.3237e-05 | 7.538e-05 | 1.1932e-05 | 2.0032e-05 | 1.5863e-05 | 6.7327e-07 | 5.207e-06 | 4.3999e-06 | 1.8409e-07 | 1.8681e-06 | 1.28e-06 | 7.4155e-08 | 7.3754e-07 | 3.7713e-07 | 3.5563e-08 | 3.1224e-07 | 1.0362e-07 | 3.0685e-08
3.5 | 1.05 | 7.7218e-06 | 7.0255e-05 | 0.00015675 | 0.00019588 | 0.0051839 | 0.00065575 | 0.022425 | 0.0035966 | 0.12253 | 0.10713 | 0.21782 | 0.082553 | 0.01097 | 0.0014695 | 0.0021613 | 1.7988e-05 | 5.1588e-05 | 7.8318e-05 | 1.0879e-05 | 2.4072e-05 | 1.4206e-05 | 8.5921e-07 | 5.3393e-06 | 3.6414e-06 | 1.3372e-07 | 2.0764e-06 | 9.9616e-07 | 7.3029e-08 | 7.9178e-07 | 3.3976e-07 | 6.2077e-08 | 3.1064e-07 | 7.7428e-08 | 5.0452e-08
3.5 | 1.1 | 7.6885e-06 | 7.9071e-05 | 0.00014974 | 0.00012464 | 0.0049151 | 0.00031634 | 0.02477 | 0.00096879 | 0.11438 | 0.096465 | 0.21063 | 0.10412 | 0.013196 | 0.0015421 | 0.0018166 | 3.0634e-05 | 5.7243e-05 | 8.0032e-05 | 9.0218e-06 | 2.6089e-05 | 1.2618e-05 | 9.3382e-07 | 5.8516e-06 | 2.9744e-06 | 2.688e-07 | 2.0662e-06 | 8.782e-07 | 1.5312e-07 | 7.7643e-07 | 2.1245e-07 | 1.0314e-07 | 3.044e-07 | 6.4815e-08 | 5.6178e-08
3.5 | 1.15 | 7.5827e-06 | 8.8645e-05 | 0.00014302 | 7.5723e-05 | 0.0045437 | 0.00010183 | 0.026378 | 3.3953e-05 | 0.1046 | 0.08837 | 0.19891 | 0.12658 | 0.017137 | 0.0015915 | 0.0014587 | 4.8263e-05 | 5.826e-05 | 7.8603e-05 | 7.2494e-06 | 2.4884e-05 | 1.0899e-05 | 9.3191e-07 | 6.3285e-06 | 2.6165e-06 | 5.6029e-07 | 1.9301e-06 | 7.0001e-07 | 2.5812e-07 | 7.1843e-07 | 1.8735e-07 | 1.0506e-07 | 2.768e-07 | 3.6926e-08 | 7.5466e-08
3.5 | 1.2 | 7.6748e-06 | 9.5297e-05 | 0.00013599 | 4.991e-05 | 0.0040889 | 1.5027e-05 | 0.027187 | 0.00070748 | 0.093435 | 0.082664 | 0.18333 | 0.14895 | 0.023143 | 0.0016266 | 0.0011117 | 7.1703e-05 | 5.3971e-05 | 7.3374e-05 | 6.7003e-06 | 2.158e-05 | 9.2653e-06 | 1.2842e-06 | 6.0345e-06 | 2.1375e-06 | 6.1735e-07 | 1.8929e-06 | 4.7672e-07 | 2.476e-07 | 6.8486e-07 | 1.4014e-07 | 1.6242e-07 | 2.4591e-07 | 3.7077e-08 | 7.556e-08
3.5 | 1.25 | 8.2833e-06 | 9.6157e-05 | 0.00012765 | 4.5359e-05 | 0.0035774 | 4.3247e-05 | 0.027205 | 0.0027915 | 0.081255 | 0.078986 | 0.16473 | 0.17022 | 0.0315 | 0.001679 | 0.0008002 | 0.00010132 | 4.5686e-05 | 6.5312e-05 | 7.6589e-06 | 1.8417e-05 | 8.0035e-06 | 2.0676e-06 | 5.1433e-06 | 1.5398e-06 | 6.5428e-07 | 1.7792e-06 | 4.2065e-07 | 3.3989e-07 | 5.9431e-07 | 9.32e-08 | 1.5862e-07 | 2.1213e-07 | 2.2969e-08 | 8.6499e-08
3.5 | 1.3 | 9.6108e-06 | 9.1022e-05 | 0.00011724 | 5.7383e-05 | 0.00304 | 0.00016207 | 0.026489 | 0.0059939 | 0.068532 | 0.076831 | 0.14409 | 0.18941 | 0.042407 | 0.0018056 | 0.00054633 | 0.00013732 | 3.5891e-05 | 5.6482e-05 | 9.3819e-06 | 1.6499e-05 | 6.9214e-06 | 2.8216e-06 | 4.446e-06 | 1.2916e-06 | 9.2557e-07 | 1.4427e-06 | 3.6125e-07 | 4.1958e-07 | 4.842e-07 | 1.0474e-07 | 1.5947e-07 | 1.6858e-07 | 3.2032e-08 | 7.7412e-08
3.5 | 1.35 | 1.1593e-05 | 8.1668e-05 | 0.00010438 | 7.8801e-05 | 0.0025067 | 0.00033961 | 0.025141 | 0.0099587 | 0.055804 | 0.075613 | 0.12247 | 0.20556 | 0.05595 | 0.0020919 | 0.00036587 | 0.00018039 | 2.6674e-05 | 4.8918e-05 | 1.0901e-05 | 1.5064e-05 | 5.5891e-06 | 3.0663e-06 | 3.9686e-06 | 1.2475e-06 | 1.0756e-06 | 1.1296e-06 | 2.5539e-07 | 3.3994e-07 | 3.9812e-07 | 7.5368e-08 | 1.8324e-07 | 1.316e-07 | 2.6497e-08 | 7.6314e-08
3.5 | 1.4 | 1.3471e-05 | 7e-05 | 8.9456e-05 | 0.00010165 | 0.0020048 | 0.00054217 | 0.023296 | 0.014303 | 0.043627 | 0.074724 | 0.10093 | 0.21787 | 0.072074 | 0.0026541 | 0.00026743 | 0.00023228 | 1.9029e-05 | 4.4652e-05 | 1.1734e-05 | 1.2782e-05 | 4.3178e-06 | 2.8787e-06 | 3.2353e-06 | 1.0292e-06 | 9.089e-07 | 9.4951e-07 | 3.0065e-07 | 3.5548e-07 | 2.9479e-07 | 1.0321e-07 | 1.3223e-07 | 9.6315e-08 | 4.5337e-08 | 6.2133e-08
3.5 | 1.45 | 1.3829e-05 | 5.7176e-05 | 7.4121e-05 | 0.00011917 | 0.0015581 | 0.00073823 | 0.0211 | 0.018648 | 0.032517 | 0.073601 | 0.080444 | 0.22569 | 0.090574 | 0.0036371 | 0.0002527 | 0.00029631 | 1.3238e-05 | 4.62e-05 | 1.1784e-05 | 9.6456e-06 | 4.0676e-06 | 2.5067e-06 | 2.3673e-06 | 8.9813e-07 | 7.72e-07 | 7.1171e-07 | 3.4675e-07 | 3.7281e-07 | 2.099e-07 | 1.1961e-07 | 1.309e-07 | 7.1726e-08 | 4.1683e-08 | 4.9392e-08
3.5 | 1.5 | 1.1964e-05 | 4.3852e-05 | 6.0603e-05 | 0.00012734 | 0.0011841 | 0.00090154 | 0.018701 | 0.022654 | 0.022908 | 0.071769 | 0.061857 | 0.22862 | 0.11108 | 0.0052072 | 0.00031597 | 0.00037831 | 9.2682e-06 | 5.5886e-05 | 1.1049e-05 | 7.0861e-06 | 5.0408e-06 | 1.9951e-06 | 1.8585e-06 | 1.1302e-06 | 7.1482e-07 | 4.6671e-07 | 3.1967e-07 | 2.3726e-07 | 1.649e-07 | 1.2171e-07 | 8.9996e-08 | 5.925e-08 | 5.8881e-08 | 3.3611e-08
3.5 | 1.55 | 8.9017e-06 | 3.11e-05 | 5.0388e-05 | 0.00012546 | 0.00089178 | 0.0010152 | 0.016242 | 0.026032 | 0.015125 | 0.068874 | 0.045806 | 0.22652 | 0.13309 | 0.0075422 | 0.00044561 | 0.00048679 | 6.8883e-06 | 7.4065e-05 | 9.6272e-06 | 5.9949e-06 | 6.2982e-06 | 1.4361e-06 | 1.6064e-06 | 1.3606e-06 | 5.5181e-07 | 4.0098e-07 | 4.0686e-07 | 1.7566e-07 | 1.2447e-07 | 1.6521e-07 | 4.9843e-08 | 5.0475e-08 | 5.6365e-08 | 1.9077e-08
3.5 | 1.6 | 6.2127e-06 | 2.0541e-05 | 4.3736e-05 | 0.00011529 | 0.00068039 | 0.0010753 | 0.013852 | 0.02857 | 0.0093625 | 0.064715 | 0.032722 | 0.2195 | 0.15597 | 0.010823 | 0.00062715 | 0.00063176 | 5.6819e-06 | 9.7833e-05 | 7.7582e-06 | 5.5905e-06 | 6.9165e-06 | 9.5449e-07 | 1.121e-06 | 1.3806e-06 | 3.3784e-07 | 3.5067e-07 | 5.0202e-07 | 1.4185e-07 | 1.1719e-07 | 1.5706e-07 | 4.3121e-08 | 5.343e-08 | 6.1048e-08 | 1.0604e-08
3.5 | 1.65 | 4.413e-06 | 1.3594e-05 | 3.996e-05 | 9.9209e-05 | 0.00054232 | 0.0010912 | 0.011628 | 0.03015 | 0.0056778 | 0.05926 | 0.022803 | 0.20791 | 0.17897 | 0.015226 | 0.00084564 | 0.00082329 | 5.459e-06 | 0.00012161 | 5.8941e-06 | 5.039e-06 | 6.9469e-06 | 6.189e-07 | 7.9096e-07 | 1.5231e-06 | 2.042e-07 | 2.9456e-07 | 4.7515e-07 | 4.5423e-08 | 1.5639e-07 | 1.7197e-07 | 7.1572e-09 | 7.2794e-08 | 6.8478e-08 | 1.5438e-09
3.5 | 1.7 | 2.9689e-06 | 1.0649e-05 | 3.8019e-05 | 7.9877e-05 | 0.00046649 | 0.0010831 | 0.0096341 | 0.030743 | 0.0039882 | 0.052639 | 0.016012 | 0.19235 | 0.20128 | 0.020902 | 0.0010874 | 0.0010714 | 6.7283e-06 | 0.00013959 | 4.8212e-06 | 4.8426e-06 | 7.1704e-06 | 4.0338e-07 | 1.2691e-06 | 1.8787e-06 | 1.0057e-07 | 4.8088e-07 | 5.2647e-07 | 3.9605e-09 | 1.9561e-07 | 1.9976e-07 | 4.4046e-10 | 9.2283e-08 | 5.3837e-08 | 1.0738e-09
3.5 | 1.75 | 1.3675e-06 | 1.0865e-05 | 3.6862e-05 | 6.0441e-05 | 0.00044025 | 0.0010789 | 0.0079062 | 0.030404 | 0.0040899 | 0.045115 | 0.012103 | 0.17362 | 0.22204 | 0.027961 | 0.0013432 | 0.0013856 | 1.0774e-05 | 0.00014845 | 5.2658e-06 | 6.0677e-06 | 7.7739e-06 | 2.9017e-07 | 2.1568e-06 | 1.9951e-06 | 7.7036e-08 | 7.5505e-07 | 6.0696e-07 | 5.9017e-09 | 2.7746e-07 | 1.6441e-07 | 5.2178e-09 | 1.2668e-07 | 6.3618e-08 | 1.0113e-08
3.5 | 1.8 | 2.4802e-07 | 1.2914e-05 | 3.5696e-05 | 4.4387e-05 | 0.00045076 | 0.001111 | 0.0064529 | 0.029262 | 0.005684 | 0.037054 | 0.010661 | 0.15263 | 0.24044 | 0.03646 | 0.001613 | 0.0017735 | 1.9343e-05 | 0.0001485 | 7.2328e-06 | 9.1972e-06 | 7.9749e-06 | 6.0751e-07 | 2.7997e-06 | 1.7733e-06 | 1.6741e-07 | 8.8125e-07 | 5.3191e-07 | 7.1444e-08 | 3.8515e-07 | 1.6797e-07 | 4.5045e-08 | 1.5598e-07 | 4.8547e-08 | 2.219e-08
3.5 | 1.85 | 9.5238e-07 | 1.5716e-05 | 3.3962e-05 | 3.4436e-05 | 0.00048569 | 0.0012104 | 0.0052585 | 0.027507 | 0.0084039 | 0.028883 | 0.01115 | 0.13038 | 0.25575 | 0.046386 | 0.0019096 | 0.002238 | 3.425e-05 | 0.00014279 | 1.0222e-05 | 1.399e-05 | 7.348e-06 | 1.5965e-06 | 3.4589e-06 | 1.6738e-06 | 3.3132e-07 | 1.1433e-06 | 4.8166e-07 | 1.7945e-07 | 4.5135e-07 | 1.8393e-07 | 7.5696e-08 | 1.8756e-07 | 5.1364e-08 | 4.7447e-08
3.5 | 1.9 | 3.6556e-06 | 1.851e-05 | 3.1217e-05 | 3.1546e-05 | 0.00053267 | 0.0014037 | 0.0042844 | 0.025374 | 0.011849 | 0.021061 | 0.012961 | 0.10788 | 0.26735 | 0.057643 | 0.0022569 | 0.0027777 | 5.7117e-05 | 0.00013438 | 1.4392e-05 | 1.9901e-05 | 6.4652e-06 | 3.0336e-06 | 4.6271e-06 | 1.8399e-06 | 7.2551e-07 | 1.5988e-06 | 5.476e-07 | 3.0132e-07 | 5.4792e-07 | 1.4939e-07 | 1.5569e-07 | 2.1725e-07 | 5.7802e-08 | 8.116e-08
3.5 | 1.95 | 7.0245e-06 | 2.0771e-05 | 2.7184e-05 | 3.5324e-05 | 0.00057912 | 0.0017099 | 0.0034795 | 0.023117 | 0.015626 | 0.014034 | 0.015477 | 0.086105 | 0.27474 | 0.070056 | 0.0026892 | 0.003388 | 8.8914e-05 | 0.00012451 | 2.1305e-05 | 2.6398e-05 | 6.2078e-06 | 4.8324e-06 | 5.8311e-06 | 1.9299e-06 | 1.5456e-06 | 1.8726e-06 | 5.5027e-07 | 5.8945e-07 | 6.4928e-07 | 1.6046e-07 | 2.7149e-07 | 2.2932e-07 | 5.5277e-08 | 1.0986e-07
3.5 | 2 | 1.0104e-05 | 2.2196e-05 | 2.1931e-05 | 4.5039e-05 | 0.00061307 | 0.0021366 | 0.0027936 | 0.020987 | 0.01938 | 0.0081878 | 0.018121 | 0.065919 | 0.2776 | 0.083376 | 0.0032499 | 0.0040626 | 0.00012908 | 0.00011293 | 3.3585e-05 | 3.2802e-05 | 7.1416e-06 | 7.3722e-06 | 6.3651e-06 | 1.7624e-06 | 2.4508e-06 | 1.9992e-06 | 5.0054e-07 | 9.0753e-07 | 6.5765e-07 | 2.2539e-07 | 3.359e-07 | 2.4222e-07 | 8.8221e-08 | 1.5613e-07
3.5 | 2.05 | 1.341e-05 | 2.2674e-05 | 1.6395e-05 | 6.0214e-05 | 0.00062437 | 0.0026768 | 0.0021879 | 0.019199 | 0.022823 | 0.0038122 | 0.020401 | 0.048027 | 0.27581 | 0.097296 | 0.0039882 | 0.004793 | 0.00017493 | 9.953e-05 | 5.3745e-05 | 3.7831e-05 | 9.3545e-06 | 1.0991e-05 | 6.507e-06 | 1.6501e-06 | 3.1161e-06 | 2.2318e-06 | 6.1713e-07 | 1.1183e-06 | 6.839e-07 | 2.5825e-07 | 4.9388e-07 | 2.4475e-07 | 1.1454e-07 | 1.8271e-07
3.5 | 2.1 | 1.776e-05 | 2.22e-05 | 1.2708e-05 | 8.0383e-05 | 0.00060625 | 0.003307 | 0.0016413 | 0.017918 | 0.025756 | 0.0010817 | 0.021939 | 0.032946 | 0.26944 | 0.11145 | 0.0049544 | 0.0055684 | 0.00022193 | 8.5343e-05 | 8.2668e-05 | 3.987e-05 | 1.2282e-05 | 1.5097e-05 | 6.8812e-06 | 2.0881e-06 | 4.003e-06 | 2.2858e-06 | 9.3483e-07 | 1.501e-06 | 7.2805e-07 | 3.3366e-07 | 5.9258e-07 | 2.3561e-07 | 1.5704e-07 | 2.4832e-07
3.5 | 2.15 | 2.2808e-05 | 2.094e-05 | 1.3575e-05 | 0.00010428 | 0.00055688 | 0.0039878 | 0.0011523 | 0.017245 | 0.028077 | 4.3747e-05 | 0.022493 | 0.020983 | 0.25878 | 0.12546 | 0.0061951 | 0.0063756 | 0.00026461 | 7.2325e-05 | 0.00011904 | 3.8347e-05 | 1.497e-05 | 1.8504e-05 | 7.4495e-06 | 3.2972e-06 | 5.4529e-06 | 2.0198e-06 | 1.2086e-06 | 1.9141e-06 | 6.5806e-07 | 5.161e-07 | 6.5312e-07 | 2.2895e-07 | 2.3364e-07 | 2.5454e-07
3.5 | 2.2 | 2.7187e-05 | 1.9328e-05 | 2.1152e-05 | 0.00012918 | 0.00047944 | 0.0046706 | 0.0007367 | 0.017217 | 0.029781 | 0.00062124 | 0.021967 | 0.012242 | 0.24427 | 0.13889 | 0.0077505 | 0.0072019 | 0.00029859 | 6.2752e-05 | 0.00016054 | 3.4622e-05 | 1.7227e-05 | 2.1278e-05 | 7.6605e-06 | 4.9103e-06 | 6.7761e-06 | 1.8656e-06 | 1.4705e-06 | 2.0835e-06 | 6.0944e-07 | 6.6046e-07 | 8.2041e-07 | 2.2405e-07 | 2.8813e-07 | 2.9718e-07
3.5 | 2.25 | 3.0096e-05 | 1.7739e-05 | 3.6289e-05 | 0.00015125 | 0.00038196 | 0.0053069 | 0.0004218 | 0.017819 | 0.030951 | 0.0026232 | 0.020403 | 0.0066289 | 0.22653 | 0.15132 | 0.0096549 | 0.0080358 | 0.00032243 | 5.8516e-05 | 0.00020543 | 3.0873e-05 | 2.0289e-05 | 2.5147e-05 | 7.2093e-06 | 6.272e-06 | 7.3518e-06 | 1.9579e-06 | 2.1551e-06 | 2.3923e-06 | 6.5019e-07 | 8.6913e-07 | 8.5775e-07 | 2.1986e-07 | 4.0847e-07 | 3.1656e-07
3.5 | 2.3 | 3.2252e-05 | 1.5898e-05 | 5.8614e-05 | 0.00016648 | 0.00027645 | 0.0058549 | 0.00023908 | 0.018993 | 0.031744 | 0.0057632 | 0.017965 | 0.0038721 | 0.20625 | 0.1623 | 0.011931 | 0.0088676 | 0.00033706 | 6.0637e-05 | 0.0002522 | 2.8506e-05 | 2.5997e-05 | 3.1331e-05 | 6.3874e-06 | 7.6401e-06 | 7.9554e-06 | 1.9241e-06 | 3.0883e-06 | 2.821e-06 | 6.2311e-07 | 1.2185e-06 | 9.1485e-07 | 2.346e-07 | 4.9749e-07 | 3.1637e-07
3.5 | 2.35 | 3.4677e-05 | 1.3262e-05 | 8.7046e-05 | 0.00017162 | 0.0001767 | 0.0062792 | 0.00021856 | 0.02065 | 0.032368 | 0.0096886 | 0.014914 | 0.0035521 | 0.18424 | 0.17142 | 0.014586 | 0.0096868 | 0.00034489 | 6.935e-05 | 0.00029747 | 2.7618e-05 | 3.5353e-05 | 3.8322e-05 | 5.7262e-06 | 9.9607e-06 | 9.2514e-06 | 1.7122e-06 | 3.6455e-06 | 2.8479e-06 | 5.8032e-07 | 1.4234e-06 | 9.962e-07 | 2.6001e-07 | 5.9624e-07 | 3.3772e-07
3.5 | 2.4 | 3.7013e-05 | 1.0162e-05 | 0.00011967 | 0.00016554 | 9.5518e-05 | 0.0065517 | 0.0003837 | 0.022681 | 0.033056 | 0.014018 | 0.011569 | 0.0051476 | 0.16133 | 0.17833 | 0.017606 | 0.010482 | 0.00034898 | 8.431e-05 | 0.00033517 | 2.7281e-05 | 4.7592e-05 | 4.2814e-05 | 5.578e-06 | 1.3341e-05 | 1.0231e-05 | 1.6685e-06 | 4.2674e-06 | 2.7824e-06 | 6.7123e-07 | 1.695e-06 | 9.2511e-07 | 2.9261e-07 | 7.3034e-07 | 3.0015e-07
3.5 | 2.45 | 3.7618e-05 | 8.0934e-06 | 0.00015336 | 0.00015056 | 4.232e-05 | 0.0066552 | 0.00074682 | 0.024967 | 0.034043 | 0.018372 | 0.0082687 | 0.0080841 | 0.13837 | 0.18275 | 0.020955 | 0.011242 | 0.00035244 | 0.00010503 | 0.00035905 | 2.648e-05 | 6.0797e-05 | 4.3298e-05 | 5.937e-06 | 1.682e-05 | 9.9473e-06 | 1.9231e-06 | 5.5125e-06 | 2.9922e-06 | 8.0495e-07 | 2.1162e-06 | 9.4041e-07 | 3.6033e-07 | 7.8904e-07 | 3.0985e-07
3.5 | 2.5 | 3.524e-05 | 8.5061e-06 | 0.00018323 | 0.00013151 | 2.2432e-05 | 0.0065839 | 0.001306 | 0.02739 | 0.035537 | 0.022408 | 0.005336 | 0.011781 | 0.11611 | 0.18452 | 0.024578 | 0.011964 | 0.00035796 | 0.00013152 | 0.00036624 | 2.5124e-05 | 7.3741e-05 | 4.1781e-05 | 6.6042e-06 | 1.9779e-05 | 9.367e-06 | 2.2926e-06 | 6.5006e-06 | 2.9732e-06 | 9.0307e-07 | 2.2819e-06 | 9.2363e-07 | 4.3677e-07 | 9.374e-07 | 2.7194e-07
3.5 | 2.55 | 3.0805e-05 | 1.1213e-05 | 0.00020417 | 0.00011331 | 3.7253e-05 | 0.0063441 | 0.0020438 | 0.029834 | 0.037713 | 0.025834 | 0.0030481 | 0.015694 | 0.095213 | 0.18356 | 0.028395 | 0.01265 | 0.00036697 | 0.00016529 | 0.00035928 | 2.4088e-05 | 8.7118e-05 | 4.1254e-05 | 7.6018e-06 | 2.2916e-05 | 9.5997e-06 | 2.7008e-06 | 6.9111e-06 | 2.6514e-06 | 1.1438e-06 | 2.5546e-06 | 8.1385e-07 | 5.4125e-07 | 9.9917e-07 | 2.5864e-07
3.5 | 2.6 | 2.6727e-05 | 1.4789e-05 | 0.00021414 | 9.8238e-05 | 8.5611e-05 | 0.0059528 | 0.0029277 | 0.032193 | 0.040704 | 0.028432 | 0.0016173 | 0.01935 | 0.076217 | 0.17993 | 0.032301 | 0.013307 | 0.00037946 | 0.00020988 | 0.00034405 | 2.4642e-05 | 0.00010215 | 4.1767e-05 | 9.2018e-06 | 2.6375e-05 | 9.7273e-06 | 3.3515e-06 | 7.7886e-06 | 2.5209e-06 | 1.5212e-06 | 2.9241e-06 | 7.866e-07 | 7.089e-07 | 1.0215e-06 | 2.4635e-07
3.5 | 2.65 | 2.4424e-05 | 1.8867e-05 | 0.00021532 | 8.5198e-05 | 0.0001654 | 0.0054338 | 0.0039102 | 0.034386 | 0.044582 | 0.030077 | 0.0011711 | 0.022373 | 0.059522 | 0.17374 | 0.036172 | 0.013939 | 0.0003946 | 0.00027029 | 0.00032625 | 2.8216e-05 | 0.00011851 | 4.0476e-05 | 1.1685e-05 | 2.8733e-05 | 8.4932e-06 | 4.2994e-06 | 8.871e-06 | 2.3792e-06 | 1.8036e-06 | 2.8891e-06 | 6.8792e-07 | 8.3772e-07 | 1.1015e-06 | 2.0288e-07
3.5 | 2.7 | 2.2853e-05 | 2.5073e-05 | 0.00021184 | 7.1719e-05 | 0.00027292 | 0.0048138 | 0.0049297 | 0.036354 | 0.049353 | 0.030736 | 0.001744 | 0.024502 | 0.045371 | 0.16525 | 0.03988 | 0.014552 | 0.00041109 | 0.00035186 | 0.00030887 | 3.6453e-05 | 0.00013449 | 3.5744e-05 | 1.505e-05 | 2.939e-05 | 6.7461e-06 | 5.3056e-06 | 8.9597e-06 | 1.9465e-06 | 2.1391e-06 | 2.9809e-06 | 5.7671e-07 | 9.7488e-07 | 1.0524e-06 | 2.1102e-07
3.5 | 2.75 | 1.9715e-05 | 3.4779e-05 | 0.00020648 | 5.638e-05 | 0.00040078 | 0.0041214 | 0.0059142 | 0.038065 | 0.054962 | 0.030458 | 0.0032831 | 0.025598 | 0.033852 | 0.15479 | 0.043293 | 0.015153 | 0.00042743 | 0.00045912 | 0.00029083 | 5.107e-05 | 0.00014836 | 2.9236e-05 | 1.8893e-05 | 2.9807e-05 | 5.9024e-06 | 6.3481e-06 | 8.7149e-06 | 1.6201e-06 | 2.6534e-06 | 3.1678e-06 | 5.6755e-07 | 1.172e-06 | 1.0701e-06 | 1.9046e-07
3.5 | 2.8 | 1.4374e-05 | 4.6423e-05 | 0.00019937 | 3.982e-05 | 0.00053693 | 0.0033872 | 0.0067877 | 0.03952 | 0.061299 | 0.029366 | 0.0056576 | 0.025631 | 0.024911 | 0.14276 | 0.046283 | 0.015749 | 0.00044245 | 0.0005938 | 0.00026773 | 7.3225e-05 | 0.00015905 | 2.3697e-05 | 2.2853e-05 | 3.1096e-05 | 5.7175e-06 | 7.6515e-06 | 9.1051e-06 | 1.5709e-06 | 3.0535e-06 | 2.9074e-06 | 5.0849e-07 | 1.282e-06 | 1.0184e-06 | 1.954e-07
3.5 | 2.85 | 8.7528e-06 | 5.6166e-05 | 0.00018924 | 2.4281e-05 | 0.00066578 | 0.0026474 | 0.0074762 | 0.040757 | 0.068198 | 0.027648 | 0.0086732 | 0.024671 | 0.018373 | 0.12959 | 0.048734 | 0.016338 | 0.00045613 | 0.00075357 | 0.00023548 | 0.00010261 | 0.00016619 | 2.0394e-05 | 2.6982e-05 | 3.2073e-05 | 5.0888e-06 | 9.0993e-06 | 9.1929e-06 | 1.4439e-06 | 3.3861e-06 | 2.7813e-06 | 4.5673e-07 | 1.4253e-06 | 9.228e-07 | 2.1986e-07
3.5 | 2.9 | 5.1268e-06 | 6.1541e-05 | 0.00017539 | 1.2376e-05 | 0.00077196 | 0.0019446 | 0.007914 | 0.041848 | 0.075431 | 0.025533 | 0.012089 | 0.022861 | 0.013971 | 0.11572 | 0.050566 | 0.016919 | 0.00047003 | 0.00093281 | 0.00019388 | 0.00013722 | 0.00016983 | 1.8909e-05 | 3.1453e-05 | 3.1029e-05 | 3.9026e-06 | 1.0276e-05 | 8.3251e-06 | 1.196e-06 | 3.834e-06 | 2.7846e-06 | 5.2345e-07 | 1.5789e-06 | 8.9681e-07 | 2.2952e-07
3.5 | 2.95 | 3.9027e-06 | 6.3976e-05 | 0.00015844 | 5.8584e-06 | 0.00084579 | 0.0013234 | 0.0080553 | 0.042887 | 0.08273 | 0.023278 | 0.015635 | 0.020395 | 0.011369 | 0.10158 | 0.051732 | 0.017483 | 0.00048657 | 0.0011241 | 0.00014687 | 0.00017432 | 0.00016965 | 1.8185e-05 | 3.6119e-05 | 2.8183e-05 | 3.1321e-06 | 1.1252e-05 | 7.5756e-06 | 1.2049e-06 | 4.1859e-06 | 2.4043e-06 | 5.798e-07 | 1.6209e-06 | 7.6443e-07 | 2.8847e-07
3.5 | 3 | 4.0805e-06 | 6.6442e-05 | 0.00013915 | 5.659e-06 | 0.00088417 | 0.00081707 | 0.0078872 | 0.04396 | 0.089828 | 0.021132 | 0.01904 | 0.017507 | 0.01019 | 0.087553 | 0.052212 | 0.018025 | 0.00050675 | 0.0013195 | 0.00010021 | 0.00021113 | 0.00016474 | 1.7587e-05 | 4.0418e-05 | 2.5291e-05 | 3.4469e-06 | 1.2366e-05 | 7.3594e-06 | 1.5404e-06 | 4.4074e-06 | 2.1671e-06 | 6.2563e-07 | 1.7377e-06 | 7.0626e-07 | 3.1369e-07
3.5 | 3.05 | 4.8629e-06 | 6.9408e-05 | 0.00011863 | 1.2705e-05 | 0.00088747 | 0.00044226 | 0.0074325 | 0.045113 | 0.096504 | 0.019313 | 0.022059 | 0.014443 | 0.01004 | 0.074025 | 0.051994 | 0.01854 | 0.00052855 | 0.0015111 | 5.9328e-05 | 0.00024447 | 0.00015451 | 1.7283e-05 | 4.3974e-05 | 2.3469e-05 | 4.6421e-06 | 1.3309e-05 | 6.7294e-06 | 1.7796e-06 | 4.5904e-06 | 2.086e-06 | 7.9296e-07 | 1.7637e-06 | 6.3265e-07 | 3.7428e-07
3.5 | 3.1 | 6.0305e-06 | 7.0695e-05 | 9.8794e-05 | 2.7798e-05 | 0.00085712 | 0.00019955 | 0.0067442 | 0.046348 | 0.1026 | 0.017992 | 0.024493 | 0.011438 | 0.01054 | 0.061317 | 0.051084 | 0.019027 | 0.00054768 | 0.0016931 | 2.8368e-05 | 0.0002712 | 0.00014025 | 1.7845e-05 | 4.73e-05 | 2.2385e-05 | 5.7218e-06 | 1.3697e-05 | 5.656e-06 | 1.8387e-06 | 4.6755e-06 | 1.721e-06 | 9.1341e-07 | 1.7037e-06 | 5.2058e-07 | 4.487e-07
3.5 | 3.15 | 7.4383e-06 | 6.8816e-05 | 8.1067e-05 | 5.0579e-05 | 0.00079453 | 7.6408e-05 | 0.0058958 | 0.047616 | 0.10803 | 0.017272 | 0.026203 | 0.0086916 | 0.011344 | 0.049695 | 0.0495 | 0.019485 | 0.00055917 | 0.0018608 | 1.0215e-05 | 0.00028839 | 0.00012476 | 1.9866e-05 | 5.0879e-05 | 2.0971e-05 | 6.0313e-06 | 1.376e-05 | 5.017e-06 | 2.2452e-06 | 4.6865e-06 | 1.4859e-06 | 9.7856e-07 | 1.7362e-06 | 5.092e-07 | 4.7307e-07
3.5 | 3.2 | 8.7824e-06 | 6.5117e-05 | 6.5652e-05 | 7.8229e-05 | 0.00070235 | 5.2581e-05 | 0.0049661 | 0.048834 | 0.11278 | 0.017196 | 0.027123 | 0.0063524 | 0.012165 | 0.039358 | 0.047274 | 0.019915 | 0.00055899 | 0.002011 | 7.0294e-06 | 0.00029328 | 0.00011065 | 2.3446e-05 | 5.3727e-05 | 1.856e-05 | 6.2908e-06 | 1.3818e-05 | 4.7691e-06 | 2.8636e-06 | 4.605e-06 | 1.4568e-06 | 1.1753e-06 | 1.6505e-06 | 4.3178e-07 | 5.4376e-07
3.5 | 3.25 | 9.8279e-06 | 6.2317e-05 | 5.1889e-05 | 0.00010506 | 0.00058861 | 0.00010364 | 0.0040248 | 0.049907 | 0.11687 | 0.017751 | 0.027248 | 0.0045087 | 0.012787 | 0.030425 | 0.044477 | 0.020309 | 0.00054533 | 0.0021451 | 1.9765e-05 | 0.00028489 | 9.9426e-05 | 2.7723e-05 | 5.3984e-05 | 1.5737e-05 | 7.3627e-06 | 1.3732e-05 | 4.2652e-06 | 2.9405e-06 | 4.3997e-06 | 1.2364e-06 | 1.243e-06 | 1.5425e-06 | 3.8762e-07 | 5.4265e-07
3.5 | 3.3 | 1.0782e-05 | 6.1138e-05 | 3.9296e-05 | 0.00012439 | 0.00046897 | 0.0002017 | 0.0031296 | 0.050755 | 0.12034 | 0.018883 | 0.02663 | 0.0031878 | 0.013074 | 0.022933 | 0.04121 | 0.020655 | 0.00051892 | 0.0022715 | 4.7462e-05 | 0.0002655 | 9.1292e-05 | 3.1436e-05 | 5.0883e-05 | 1.3688e-05 | 8.8428e-06 | 1.3232e-05 | 3.603e-06 | 2.827e-06 | 4.1951e-06 | 1.064e-06 | 1.2148e-06 | 1.5001e-06 | 4.0612e-07 | 5.6998e-07
3.5 | 3.35 | 1.199e-05 | 5.8606e-05 | 2.8446e-05 | 0.00013144 | 0.00036203 | 0.00031754 | 0.0023284 | 0.051316 | 0.12319 | 0.020506 | 0.025366 | 0.0023658 | 0.012958 | 0.016845 | 0.037601 | 0.020944 | 0.00048212 | 0.0024025 | 8.8143e-05 | 0.00023954 | 8.5681e-05 | 3.3885e-05 | 4.5663e-05 | 1.2923e-05 | 9.5605e-06 | 1.2332e-05 | 3.3104e-06 | 3.2425e-06 | 3.9745e-06 | 1.1306e-06 | 1.3592e-06 | 1.3684e-06 | 3.5397e-07 | 5.8012e-07
3.5 | 3.4 | 1.3206e-05 | 5.1253e-05 | 2.084e-05 | 0.00012537 | 0.00028137 | 0.00042585 | 0.0016597 | 0.051554 | 0.12547 | 0.02251 | 0.023587 | 0.0019778 | 0.012435 | 0.012067 | 0.033779 | 0.021167 | 0.00043818 | 0.002551 | 0.00014076 | 0.00021128 | 8.1998e-05 | 3.5241e-05 | 4.0561e-05 | 1.3063e-05 | 9.3238e-06 | 1.1351e-05 | 3.3785e-06 | 3.5678e-06 | 3.6616e-06 | 1.0878e-06 | 1.3484e-06 | 1.2619e-06 | 3.7262e-07 | 5.4687e-07
3.75 | -0.5 | 2.6989e-05 | 0.00035544 | 0.00039766 | 0.0015263 | 0.0064546 | 0.017362 | 0.047283 | 0.28323 | 0.16154 | 0.065398 | 0.013269 | 0.00023765 | 0.0019675 | 0.0006565 | 0.00029969 | 4.394e-05 | 5.2085e-05 | 6.8953e-06 | 3.9642e-06 | 1.0922e-05 | 1.367e-06 | 1.7027e-06 | 3.0414e-06 | 2.6919e-07 | 6.6712e-07 | 9.6884e-07 | 5.8723e-08 | 3.1928e-07 | 3.2638e-07 | 7.4353e-09 | 1.5353e-07 | 1.0926e-07 | 4.1189e-09 | 7.4175e-08
3.75 | -0.45 | 4.0328e-05 | 0.00027399 | 0.00037689 | 0.0013455 | 0.0057305 | 0.019787 | 0.033286 | 0.27749 | 0.17941 | 0.065099 | 0.016185 | 0.00053019 | 0.0018403 | 0.00070895 | 0.0002321 | 5.6167e-05 | 4.6764e-05 | 3.8106e-06 | 5.9377e-06 | 9.5007e-06 | 6.2416e-07 | 2.0966e-06 | 2.5264e-06 | 9.6887e-08 | 7.6036e-07 | 8.2429e-07 | 1.7247e-08 | 3.5937e-07 | 2.6624e-07 | 5.9619e-09 | 1.5341e-07 | 8.1751e-08 | 8.9968e-09 | 7.1013e-08
3.75 | -0.4 | 5.0589e-05 | 0.00019523 | 0.00037211 | 0.0011545 | 0.0050085 | 0.021885 | 0.02226 | 0.26743 | 0.19867 | 0.064739 | 0.019026 | 0.0010567 | 0.0017189 | 0.00074367 | 0.00016884 | 6.5167e-05 | 4.023e-05 | 1.6383e-06 | 7.9797e-06 | 8.0118e-06 | 1.8933e-07 | 2.3247e-06 | 2.0883e-06 | 1.2172e-08 | 9.2366e-07 | 6.2817e-07 | 8.1794e-09 | 3.4552e-07 | 1.9365e-07 | 1.5183e-08 | 1.602e-07 | 5.5262e-08 | 1.368e-08 | 6.787e-08
3.75 | -0.35 | 5.5474e-05 | 0.00012603 | 0.00037393 | 0.00096778 | 0.0043237 | 0.023432 | 0.014252 | 0.25355 | 0.21859 | 0.064832 | 0.021548 | 0.0018617 | 0.0016116 | 0.00075803 | 0.00011414 | 7.0407e-05 | 3.3262e-05 | 3.8175e-07 | 9.539e-06 | 6.3512e-06 | 1.9566e-08 | 2.5494e-06 | 1.6067e-06 | 1.8284e-08 | 9.5934e-07 | 4.3088e-07 | 2.5694e-08 | 3.7703e-07 | 1.2441e-07 | 2.588e-08 | 1.4462e-07 | 3.1484e-08 | 2.4486e-08 | 5.8639e-08
3.75 | -0.3 | 5.4386e-05 | 7.1067e-05 | 0.00037362 | 0.00079816 | 0.0037013 | 0.024288 | 0.0091372 | 0.23656 | 0.23836 | 0.065925 | 0.023515 | 0.002981 | 0.0015252 | 0.00075097 | 7.083e-05 | 7.2386e-05 | 2.6127e-05 | 1.886e-08 | 1.0194e-05 | 4.4614e-06 | 1.7134e-07 | 2.7272e-06 | 1.0267e-06 | 1.0515e-07 | 8.652e-07 | 2.7418e-07 | 7.8046e-08 | 3.4423e-07 | 7.0721e-08 | 5.0415e-08 | 1.3156e-07 | 1.486e-08 | 3.085e-08 | 4.9507e-08
3.75 | -0.25 | 4.827e-05 | 3.2429e-05 | 0.00036459 | 0.00065597 | 0.0031574 | 0.024391 | 0.006633 | 0.21728 | 0.25708 | 0.068556 | 0.024721 | 0.0044361 | 0.0014643 | 0.00072377 | 4.1576e-05 | 7.1737e-05 | 1.8886e-05 | 6.7995e-07 | 9.9207e-06 | 2.6871e-06 | 5.6134e-07 | 2.6148e-06 | 5.4235e-07 | 2.6226e-07 | 8.2237e-07 | 1.3996e-07 | 1.3425e-07 | 2.772e-07 | 2.8455e-08 | 7.2115e-08 | 1.0706e-07 | 3.7786e-09 | 4.0039e-08 | 3.6558e-08
3.75 | -0.2 | 3.8864e-05 | 9.7468e-06 | 0.000343 | 0.0005479 | 0.0026994 | 0.023751 | 0.0063347 | 0.19662 | 0.27387 | 0.073213 | 0.025017 | 0.006228 | 0.0014321 | 0.00068013 | 2.9065e-05 | 6.8504e-05 | 1.1798e-05 | 2.5021e-06 | 8.8842e-06 | 1.3509e-06 | 9.7105e-07 | 2.2131e-06 | 2.4168e-07 | 4.0879e-07 | 7.3367e-07 | 4.1225e-08 | 1.7274e-07 | 2.4851e-07 | 5.6464e-09 | 8.4266e-08 | 7.7496e-08 | 5.9086e-10 | 4.3762e-08 | 2.5114e-08
3.75 | -0.15 | 2.8029e-05 | 8.2526e-07 | 0.00030809 | 0.00047676 | 0.0023271 | 0.022441 | 0.0077524 | 0.1755 | 0.28791 | 0.080287 | 0.024324 | 0.0083319 | 0.001431 | 0.00062543 | 3.5211e-05 | 6.2126e-05 | 5.5576e-06 | 5.2496e-06 | 7.2091e-06 | 4.6208e-07 | 1.4021e-06 | 1.7515e-06 | 5.2104e-08 | 5.3204e-07 | 5.1411e-07 | 2.0942e-09 | 2.3844e-07 | 1.6528e-07 | 1.8835e-09 | 1.0886e-07 | 5.3468e-08 | 4.5709e-09 | 4.5852e-08 | 1.3769e-08
3.75 | -0.1 | 1.748e-05 | 2.5654e-06 | 0.00026191 | 0.00044194 | 0.0020341 | 0.02058 | 0.010354 | 0.15481 | 0.2985 | 0.090039 | 0.022659 | 0.010694 | 0.0014637 | 0.00056622 | 6.0064e-05 | 5.2202e-05 | 1.2996e-06 | 8.2121e-06 | 5.1505e-06 | 2.1873e-08 | 2.0155e-06 | 1.3068e-06 | 1.408e-08 | 6.914e-07 | 3.2374e-07 | 1.4815e-08 | 2.7113e-07 | 9.077e-08 | 1.6357e-08 | 1.0015e-07 | 2.4876e-08 | 1.3329e-08 | 4.3014e-08 | 5.5476e-09
3.75 | -0.05 | 8.6581e-06 | 1.1649e-05 | 0.00020838 | 0.00043996 | 0.0018108 | 0.018319 | 0.013605 | 0.13534 | 0.30509 | 0.10256 | 0.020144 | 0.013227 | 0.0015338 | 0.00051003 | 0.00010099 | 3.9239e-05 | 1.4046e-07 | 1.0549e-05 | 3.151e-06 | 2.1875e-07 | 2.6349e-06 | 7.8933e-07 | 1.5931e-07 | 7.9428e-07 | 1.8808e-07 | 8.1928e-08 | 2.4723e-07 | 4.9551e-08 | 4.5786e-08 | 9.9148e-08 | 9.894e-09 | 2.7122e-08 | 3.582e-08 | 1.4393e-09
3.75 | 0 | 2.646e-06 | 2.4872e-05 | 0.00015266 | 0.00046513 | 0.0016471 | 0.015816 | 0.017012 | 0.11776 | 0.30732 | 0.11776 | 0.017012 | 0.015816 | 0.0016471 | 0.00046513 | 0.00015266 | 2.4872e-05 | 2.646e-06 | 1.1736e-05 | 1.5658e-06 | 1.1182e-06 | 2.7952e-06 | 2.885e-07 | 3.852e-07 | 7.3739e-07 | 6.0657e-08 | 1.847e-07 | 2.3757e-07 | 1.1221e-08 | 8.3571e-08 | 8.5333e-08 | 2.6826e-09 | 4.1422e-08 | 2.8026e-08 | 1.1816e-09
3.75 | 0.05 | 1.4046e-07 | 3.9239e-05 | 0.00010099 | 0.00051003 | 0.0015338 | 0.013227 | 0.020144 | 0.10256 | 0.30509 | 0.13534 | 0.013605 | 0.018319 | 0.0018108 | 0.00043996 | 0.00020838 | 1.1649e-05 | 8.6581e-06 | 1.1777e-05 | 4.9764e-07 | 2.4627e-06 | 2.4448e-06 | 4.5612e-08 | 7.0756e-07 | 6.3675e-07 | 1.3595e-08 | 2.8857e-07 | 2.1046e-07 | 6.492e-09 | 1.2403e-07 | 5.9253e-08 | 6.3758e-09 | 5.4762e-08 | 1.8093e-08 | 6.8636e-09
3.75 | 0.1 | 1.2996e-06 | 5.2202e-05 | 6.0064e-05 | 0.00056622 | 0.0014637 | 0.010694 | 0.022659 | 0.090039 | 0.2985 | 0.15481 | 0.010354 | 0.02058 | 0.0020341 | 0.00044194 | 0.00026191 | 2.5654e-06 | 1.748e-05 | 1.0925e-05 | 6.0521e-08 | 3.9953e-06 | 1.9729e-06 | 8.6751e-08 | 1.1976e-06 | 5.4814e-07 | 4.9904e-08 | 4.2059e-07 | 1.4376e-07 | 3.3039e-08 | 1.6904e-07 | 4.6906e-08 | 2.492e-08 | 6.8218e-08 | 1.1105e-08 | 1.6079e-08
3.75 | 0.15 | 5.5576e-06 | 6.2126e-05 | 3.5211e-05 | 0.00062543 | 0.001431 | 0.0083319 | 0.024324 | 0.080287 | 0.28791 | 0.1755 | 0.0077524 | 0.022441 | 0.0023271 | 0.00047676 | 0.00030809 | 8.2526e-07 | 2.8029e-05 | 9.1886e-06 | 7.8761e-07 | 5.6018e-06 | 1.5442e-06 | 3.5771e-07 | 1.6591e-06 | 3.7533e-07 | 1.8508e-07 | 5.4914e-07 | 8.9557e-08 | 1.0905e-07 | 1.9374e-07 | 2.1102e-08 | 5.465e-08 | 7.035e-08 | 3.977e-09 | 2.8859e-08
3.75 | 0.2 | 1.1798e-05 | 6.8504e-05 | 2.9065e-05 | 0.00068013 | 0.0014321 | 0.006228 | 0.025017 | 0.073213 | 0.27387 | 0.19662 | 0.0063347 | 0.023751 | 0.0026994 | 0.0005479 | 0.000343 | 9.7468e-06 | 3.8864e-05 | 6.5117e-06 | 3.2864e-06 | 7.0609e-06 | 1.0277e-06 | 9.6898e-07 | 1.8586e-06 | 1.7719e-07 | 4.3729e-07 | 5.9285e-07 | 4.793e-08 | 1.821e-07 | 2.0499e-07 | 8.2007e-09 | 8.3848e-08 | 7.3137e-08 | 3.3588e-09 | 4.3311e-08
3.75 | 0.25 | 1.8886e-05 | 7.1737e-05 | 4.1576e-05 | 0.00072377 | 0.0014643 | 0.0044361 | 0.024721 | 0.068556 | 0.25708 | 0.21728 | 0.006633 | 0.024391 | 0.0031574 | 0.00065597 | 0.00036459 | 3.2429e-05 | 4.827e-05 | 3.3557e-06 | 7.3723e-06 | 7.971e-06 | 4.5814e-07 | 1.9544e-06 | 1.9204e-06 | 6.6123e-08 | 6.9068e-07 | 5.9879e-07 | 1.9151e-08 | 2.7395e-07 | 2.0545e-07 | 1.0323e-08 | 1.3281e-07 | 6.3601e-08 | 8.2937e-09 | 5.6862e-08
3.75 | 0.3 | 2.6127e-05 | 7.2386e-05 | 7.083e-05 | 0.00075097 | 0.0015252 | 0.002981 | 0.023515 | 0.065925 | 0.23836 | 0.23656 | 0.0091372 | 0.024288 | 0.0037013 | 0.00079816 | 0.00037362 | 7.1067e-05 | 5.4386e-05 | 8.1671e-07 | 1.1929e-05 | 8.0516e-06 | 1.3023e-07 | 3.0036e-06 | 1.9839e-06 | 4.0403e-08 | 9.5984e-07 | 6.0384e-07 | 2.4467e-08 | 4.1817e-07 | 1.7976e-07 | 2.433e-08 | 1.6066e-07 | 5.3688e-08 | 1.7465e-08 | 7.002e-08
3.75 | 0.35 | 3.3262e-05 | 7.0407e-05 | 0.00011414 | 0.00075803 | 0.0016116 | 0.0018617 | 0.021548 | 0.064832 | 0.21859 | 0.25355 | 0.014252 | 0.023432 | 0.0043237 | 0.00096778 | 0.00037393 | 0.00012603 | 5.5474e-05 | 2.6813e-08 | 1.5839e-05 | 7.4215e-06 | 1.7658e-07 | 3.8826e-06 | 1.9064e-06 | 1.318e-07 | 1.3565e-06 | 5.2677e-07 | 7.598e-08 | 5.0057e-07 | 1.4841e-07 | 4.9254e-08 | 2.0358e-07 | 3.9004e-08 | 3.7951e-08 | 7.9153e-08
3.75 | 0.4 | 4.023e-05 | 6.5167e-05 | 0.00016884 | 0.00074367 | 0.0017189 | 0.0010567 | 0.019026 | 0.064739 | 0.19867 | 0.26743 | 0.02226 | 0.021885 | 0.0050085 | 0.0011545 | 0.00037211 | 0.00019523 | 5.0589e-05 | 1.607e-06 | 1.8958e-05 | 6.4436e-06 | 5.4601e-07 | 4.8501e-06 | 1.6077e-06 | 3.5071e-07 | 1.7149e-06 | 3.9821e-07 | 1.863e-07 | 5.9043e-07 | 1.1131e-07 | 1.0583e-07 | 2.3167e-07 | 2.4183e-08 | 5.6544e-08 | 8.6245e-08
3.75 | 0.45 | 4.6764e-05 | 5.6167e-05 | 0.0002321 | 0.00070895 | 0.0018403 | 0.00053019 | 0.016185 | 0.065099 | 0.17941 | 0.27749 | 0.033286 | 0.019787 | 0.0057305 | 0.0013455 | 0.00037689 | 0.00027399 | 4.0328e-05 | 5.6877e-06 | 2.1907e-05 | 5.3287e-06 | 1.3228e-06 | 6.0608e-06 | 1.2233e-06 | 6.2641e-07 | 1.8957e-06 | 3.0237e-07 | 3.1342e-07 | 7.0275e-07 | 6.6922e-08 | 1.6064e-07 | 2.4024e-07 | 1.2234e-08 | 8.8613e-08 | 8.6185e-08
3.75 | 0.5 | 5.2085e-05 | 4.394e-05 | 0.00029969 | 0.0006565 | 0.0019675 | 0.00023765 | 0.013269 | 0.065398 | 0.16154 | 0.28323 | 0.047283 | 0.017362 | 0.0064546 | 0.0015263 | 0.00039766 | 0.00035544 | 2.6989e-05 | 1.2107e-05 | 2.5003e-05 | 4.0648e-06 | 2.653e-06 | 7.027e-06 | 8.267e-07 | 1.0583e-06 | 2.064e-06 | 1.9173e-07 | 4.8099e-07 | 7.1061e-07 | 3.2229e-08 | 2.321e-07 | 2.5761e-07 | 3.5251e-09 | 1.1398e-07 | 8.4671e-08
3.75 | 0.55 | 5.5197e-05 | 3.0515e-05 | 0.00036524 | 0.0005906 | 0.0020905 | 0.00012952 | 0.010509 | 0.065191 | 0.14563 | 0.28437 | 0.064012 | 0.014913 | 0.0071379 | 0.0016836 | 0.0004426 | 0.00043199 | 1.3959e-05 | 2.0417e-05 | 2.7821e-05 | 2.6951e-06 | 4.4514e-06 | 7.3381e-06 | 4.4132e-07 | 1.7385e-06 | 2.2092e-06 | 7.1441e-08 | 7.2104e-07 | 7.2013e-07 | 8.9783e-09 | 3.2182e-07 | 2.2968e-07 | 2.1244e-09 | 1.4697e-07 | 7.5769e-08
3.75 | 0.6 | 5.5517e-05 | 1.8886e-05 | 0.000421 | 0.00051758 | 0.0021984 | 0.00015557 | 0.0081111 | 0.064133 | 0.13206 | 0.28084 | 0.083056 | 0.012807 | 0.0077347 | 0.001806 | 0.00051774 | 0.00049743 | 4.4214e-06 | 2.9965e-05 | 2.9782e-05 | 1.4161e-06 | 6.4587e-06 | 7.3942e-06 | 1.5648e-07 | 2.4134e-06 | 2.1595e-06 | 1.1592e-08 | 9.1963e-07 | 7.1835e-07 | 2.384e-09 | 3.8151e-07 | 2.2602e-07 | 9.5465e-09 | 1.7248e-07 | 6.4466e-08
3.75 | 0.65 | 5.304e-05 | 1.1659e-05 | 0.0004602 | 0.0004453 | 0.0022805 | 0.00026927 | 0.0062351 | 0.061994 | 0.12103 | 0.27283 | 0.10382 | 0.011453 | 0.0082016 | 0.0018847 | 0.00062685 | 0.00054772 | 1.7971e-07 | 4.0299e-05 | 3.0735e-05 | 4.5175e-07 | 8.7026e-06 | 7.5753e-06 | 1.5627e-08 | 2.9502e-06 | 2.024e-06 | 3.194e-09 | 1.1199e-06 | 6.1893e-07 | 1.9817e-08 | 4.7715e-07 | 1.9198e-07 | 2.5644e-08 | 1.9712e-07 | 4.9477e-08
3.75 | 0.7 | 4.7943e-05 | 1.0131e-05 | 0.00047893 | 0.00038152 | 0.0023289 | 0.00043144 | 0.0049884 | 0.058675 | 0.11255 | 0.26074 | 0.12556 | 0.011291 | 0.0085011 | 0.0019143 | 0.00077132 | 0.00058028 | 1.6374e-06 | 5.13e-05 | 3.0828e-05 | 4.7653e-08 | 1.141e-05 | 7.4073e-06 | 4.3613e-08 | 3.6361e-06 | 1.9101e-06 | 7.13e-08 | 1.3904e-06 | 5.4238e-07 | 6.2657e-08 | 5.3794e-07 | 1.4699e-07 | 5.2662e-08 | 2.1731e-07 | 3.5865e-08
3.75 | 0.75 | 4.0429e-05 | 1.4253e-05 | 0.00047652 | 0.00033229 | 0.0023383 | 0.00061167 | 0.0044192 | 0.054205 | 0.10642 | 0.24517 | 0.14742 | 0.01276 | 0.0086071 | 0.0018936 | 0.00094955 | 0.00059261 | 8.6415e-06 | 6.2665e-05 | 2.9958e-05 | 4.9234e-07 | 1.4263e-05 | 6.346e-06 | 3.2759e-07 | 4.4063e-06 | 1.6259e-06 | 2.1821e-07 | 1.5279e-06 | 4.4507e-07 | 1.3614e-07 | 5.6627e-07 | 1.1674e-07 | 8.7963e-08 | 2.1966e-07 | 2.0628e-08
3.75 | 0.8 | 3.1313e-05 | 2.2956e-05 | 0.00045499 | 0.00030137 | 0.0023064 | 0.00078833 | 0.004519 | 0.048725 | 0.10231 | 0.22689 | 0.16847 | 0.016271 | 0.0085136 | 0.0018266 | 0.0011568 | 0.00058239 | 2.1146e-05 | 7.357e-05 | 2.7668e-05 | 1.9747e-06 | 1.6539e-05 | 4.8486e-06 | 8.5604e-07 | 4.8079e-06 | 1.1974e-06 | 3.9744e-07 | 1.5849e-06 | 3.0553e-07 | 2.2493e-07 | 6.1554e-07 | 6.7393e-08 | 1.2777e-07 | 2.284e-07 | 1.0911e-08
3.75 | 0.85 | 2.2298e-05 | 3.4507e-05 | 0.00041842 | 0.00028996 | 0.0022335 | 0.00094831 | 0.005227 | 0.042476 | 0.099751 | 0.20679 | 0.18778 | 0.022174 | 0.0082443 | 0.0017215 | 0.0013856 | 0.00054861 | 3.9364e-05 | 8.2894e-05 | 2.3706e-05 | 4.4339e-06 | 1.7969e-05 | 3.767e-06 | 1.5178e-06 | 4.9126e-06 | 8.9769e-07 | 6.6853e-07 | 1.7196e-06 | 2.2013e-07 | 3.2838e-07 | 5.9413e-07 | 4.4024e-08 | 1.7317e-07 | 2.0871e-07 | 3.5753e-09
3.75 | 0.9 | 1.5183e-05 | 4.6805e-05 | 0.00037189 | 0.00029679 | 0.0021232 | 0.0010858 | 0.0064399 | 0.035764 | 0.098208 | 0.18578 | 0.20446 | 0.030722 | 0.0078598 | 0.0015892 | 0.0016261 | 0.00049247 | 6.3479e-05 | 8.9483e-05 | 1.8564e-05 | 7.5604e-06 | 1.875e-05 | 3.0636e-06 | 2.3568e-06 | 5.0892e-06 | 6.729e-07 | 1.0176e-06 | 1.6901e-06 | 1.3049e-07 | 4.5567e-07 | 5.714e-07 | 1.7973e-08 | 2.1678e-07 | 2.0078e-07 | 2.2988e-09
3.75 | 0.95 | 1.0897e-05 | 5.7706e-05 | 0.00031995 | 0.00031852 | 0.001981 | 0.001199 | 0.0080253 | 0.028934 | 0.097121 | 0.16478 | 0.21773 | 0.042046 | 0.0074626 | 0.0014423 | 0.0018663 | 0.00041826 | 9.3112e-05 | 9.2353e-05 | 1.3435e-05 | 1.0919e-05 | 1.8916e-05 | 2.1958e-06 | 3.4664e-06 | 5.1049e-06 | 3.8826e-07 | 1.3076e-06 | 1.5183e-06 | 6.9103e-08 | 5.5887e-07 | 5.3263e-07 | 1.4815e-08 | 2.5325e-07 | 1.6529e-07 | 7.548e-09
3.75 | 1 | 9.3859e-06 | 6.5561e-05 | 0.00026656 | 0.00035015 | 0.0018139 | 0.0012892 | 0.0098367 | 0.022338 | 0.095952 | 0.14462 | 0.22694 | 0.056128 | 0.0072018 | 0.0012936 | 0.0020925 | 0.00033382 | 0.00012712 | 9.109e-05 | 9.534e-06 | 1.4228e-05 | 1.8233e-05 | 1.2792e-06 | 4.6593e-06 | 4.6404e-06 | 2.3816e-07 | 1.576e-06 | 1.4374e-06 | 6.7163e-08 | 6.4482e-07 | 4.4335e-07 | 1.9831e-08 | 2.8359e-07 | 1.4392e-07 | 1.6311e-08
3.75 | 1.05 | 1.0012e-05 | 6.966e-05 | 0.00021521 | 0.00038531 | 0.00163 | 0.0013584 | 0.011727 | 0.016302 | 0.094224 | 0.12606 | 0.23162 | 0.072794 | 0.0072699 | 0.0011547 | 0.0022905 | 0.00024968 | 0.00016375 | 8.5755e-05 | 7.3895e-06 | 1.7553e-05 | 1.656e-05 | 9.0914e-07 | 5.5442e-06 | 4.0059e-06 | 2.8314e-07 | 1.8505e-06 | 1.2472e-06 | 7.6106e-08 | 7.2067e-07 | 3.7776e-07 | 4.5401e-08 | 2.9114e-07 | 1.0787e-07 | 3.1997e-08
3.75 | 1.1 | 1.1869e-05 | 7.0151e-05 | 0.00016857 | 0.0004169 | 0.001438 | 0.0014093 | 0.013559 | 0.011102 | 0.091556 | 0.10965 | 0.23156 | 0.091707 | 0.007898 | 0.0010358 | 0.0024458 | 0.00017723 | 0.00020069 | 7.6531e-05 | 6.7996e-06 | 2.1014e-05 | 1.4112e-05 | 1.1769e-06 | 5.9835e-06 | 3.4908e-06 | 3.4766e-07 | 1.9867e-06 | 9.4788e-07 | 1.5069e-07 | 7.3437e-07 | 2.8884e-07 | 7.8898e-08 | 2.917e-07 | 8.3188e-08 | 4.6948e-08
3.75 | 1.15 | 1.4025e-05 | 6.7685e-05 | 0.00012839 | 0.00043874 | 0.0012456 | 0.0014442 | 0.015215 | 0.006948 | 0.087686 | 0.095799 | 0.22676 | 0.11238 | 0.0093465 | 0.00094579 | 0.0025448 | 0.00012685 | 0.00023507 | 6.3752e-05 | 7.4814e-06 | 2.4195e-05 | 1.1309e-05 | 1.694e-06 | 6.1529e-06 | 2.8418e-06 | 5.2844e-07 | 1.996e-06 | 7.6326e-07 | 2.4767e-07 | 7.3074e-07 | 2.0812e-07 | 1.1596e-07 | 2.8264e-07 | 5.4018e-08 | 6.7911e-08
3.75 | 1.2 | 1.5866e-05 | 6.3044e-05 | 9.5539e-05 | 0.00044719 | 0.0010601 | 0.0014648 | 0.0166 | 0.0039736 | 0.082494 | 0.084699 | 0.21744 | 0.13417 | 0.011895 | 0.00089294 | 0.0025759 | 0.00010689 | 0.00026337 | 4.8462e-05 | 9.7295e-06 | 2.5974e-05 | 8.5524e-06 | 2.4055e-06 | 6.1136e-06 | 1.9951e-06 | 9.2379e-07 | 1.9426e-06 | 5.6615e-07 | 3.4311e-07 | 6.9794e-07 | 1.5699e-07 | 1.7287e-07 | 2.4863e-07 | 4.0218e-08 | 8.1957e-08
3.75 | 1.25 | 1.7236e-05 | 5.682e-05 | 7.0298e-05 | 0.00044127 | 0.0008882 | 0.0014729 | 0.017648 | 0.0022291 | 0.076003 | 0.076344 | 0.20408 | 0.15632 | 0.015821 | 0.00088576 | 0.0025319 | 0.0001229 | 0.00028174 | 3.2934e-05 | 1.4048e-05 | 2.5346e-05 | 6.1999e-06 | 3.5522e-06 | 5.7409e-06 | 1.3909e-06 | 1.2488e-06 | 1.7661e-06 | 3.7218e-07 | 4.8897e-07 | 5.9174e-07 | 1.073e-07 | 1.9996e-07 | 2.1198e-07 | 3.2789e-08 | 9.6741e-08
3.75 | 1.3 | 1.8314e-05 | 4.9402e-05 | 5.2765e-05 | 0.00042192 | 0.0007361 | 0.0014714 | 0.01832 | 0.001686 | 0.068357 | 0.07055 | 0.18732 | 0.17802 | 0.021382 | 0.00093511 | 0.0024115 | 0.00017684 | 0.0002868 | 2.0326e-05 | 2.0113e-05 | 2.236e-05 | 4.5306e-06 | 4.9287e-06 | 5.0283e-06 | 1.1431e-06 | 1.4461e-06 | 1.5024e-06 | 3.3022e-07 | 5.866e-07 | 4.9547e-07 | 1.0353e-07 | 2.4328e-07 | 1.6602e-07 | 3.6681e-08 | 1.0413e-07
3.75 | 1.35 | 1.9371e-05 | 4.1072e-05 | 4.2964e-05 | 0.00039102 | 0.00060845 | 0.0014648 | 0.018601 | 0.0022459 | 0.059807 | 0.066986 | 0.16796 | 0.19842 | 0.02879 | 0.0010574 | 0.0022195 | 0.00026668 | 0.00027622 | 1.3551e-05 | 2.6427e-05 | 1.802e-05 | 3.6541e-06 | 5.9653e-06 | 4.1428e-06 | 9.7664e-07 | 1.8059e-06 | 1.2206e-06 | 3.0209e-07 | 6.4742e-07 | 3.9364e-07 | 1.0697e-07 | 2.661e-07 | 1.2125e-07 | 4.8082e-08 | 1.0668e-07
3.75 | 1.4 | 2.0456e-05 | 3.2175e-05 | 4.0882e-05 | 0.00035049 | 0.00050777 | 0.0014593 | 0.018496 | 0.0037546 | 0.050685 | 0.065207 | 0.14688 | 0.21668 | 0.038191 | 0.0012781 | 0.001967 | 0.00038654 | 0.00024951 | 1.4296e-05 | 3.1181e-05 | 1.3495e-05 | 3.5586e-06 | 6.5526e-06 | 3.2141e-06 | 9.2922e-07 | 2.1752e-06 | 9.0132e-07 | 3.2342e-07 | 7.439e-07 | 2.6108e-07 | 1.4395e-07 | 2.6686e-07 | 8.0615e-08 | 6.7468e-08 | 1.062e-07
3.75 | 1.45 | 2.1262e-05 | 2.329e-05 | 4.6165e-05 | 0.0003023 | 0.00043417 | 0.0014625 | 0.018029 | 0.0060163 | 0.041372 | 0.064695 | 0.12502 | 0.23205 | 0.049652 | 0.0016341 | 0.0016712 | 0.00052747 | 0.00020914 | 2.2493e-05 | 3.3455e-05 | 9.5196e-06 | 4.1306e-06 | 7.1271e-06 | 2.2871e-06 | 1.2226e-06 | 2.2082e-06 | 5.9461e-07 | 4.8912e-07 | 7.5589e-07 | 1.7039e-07 | 2.0286e-07 | 2.7528e-07 | 4.6631e-08 | 9.2811e-08 | 9.4349e-08
3.75 | 1.5 | 2.135e-05 | 1.5098e-05 | 5.7565e-05 | 0.00024922 | 0.00038538 | 0.001483 | 0.017238 | 0.008811 | 0.032273 | 0.064901 | 0.1033 | 0.24387 | 0.063142 | 0.0021772 | 0.0013529 | 0.00067903 | 0.00016066 | 3.6369e-05 | 3.3552e-05 | 6.2205e-06 | 5.1445e-06 | 7.9207e-06 | 1.4009e-06 | 1.7071e-06 | 2.1237e-06 | 3.4448e-07 | 6.2277e-07 | 7.0964e-07 | 9.1505e-08 | 2.524e-07 | 2.4913e-07 | 2.4179e-08 | 1.1709e-07 | 8.7756e-08
3.75 | 1.55 | 2.0518e-05 | 8.2224e-06 | 7.2683e-05 | 0.00019528 | 0.00035725 | 0.0015281 | 0.016171 | 0.011911 | 0.023787 | 0.06529 | 0.082573 | 0.25162 | 0.078531 | 0.0029752 | 0.0010346 | 0.00083107 | 0.00011194 | 5.3107e-05 | 3.2298e-05 | 3.4688e-06 | 6.4484e-06 | 8.459e-06 | 6.7561e-07 | 2.1617e-06 | 2.195e-06 | 1.4188e-07 | 7.8125e-07 | 7.0442e-07 | 3.3771e-08 | 3.5113e-07 | 2.253e-07 | 1.4329e-08 | 1.5147e-07 | 6.7268e-08
3.75 | 1.6 | 1.8905e-05 | 3.2241e-06 | 8.8064e-05 | 0.00014564 | 0.0003441 | 0.0016047 | 0.014885 | 0.015096 | 0.016273 | 0.06538 | 0.063585 | 0.25495 | 0.095578 | 0.0041122 | 0.00073934 | 0.00097489 | 7.194e-05 | 6.9514e-05 | 3.027e-05 | 1.3487e-06 | 8.0854e-06 | 8.1187e-06 | 2.3135e-07 | 2.6839e-06 | 2.1404e-06 | 3.8403e-08 | 1.0632e-06 | 6.3097e-07 | 2.736e-08 | 4.1623e-07 | 1.8749e-07 | 2.0233e-08 | 1.7145e-07 | 5.6055e-08
3.75 | 1.65 | 1.6805e-05 | 6.0254e-07 | 9.9919e-05 | 0.00010584 | 0.0003392 | 0.0017179 | 0.013441 | 0.018163 | 0.010025 | 0.064776 | 0.046921 | 0.25373 | 0.11394 | 0.0056852 | 0.0004878 | 0.0011045 | 4.8839e-05 | 8.2856e-05 | 2.7679e-05 | 1.7814e-07 | 1.0291e-05 | 7.0649e-06 | 6.56e-08 | 3.4126e-06 | 1.7849e-06 | 5.7989e-08 | 1.2534e-06 | 5.0051e-07 | 4.6778e-08 | 4.773e-07 | 1.4525e-07 | 3.9773e-08 | 2.0208e-07 | 3.7732e-08
3.75 | 1.7 | 1.4368e-05 | 6.9148e-07 | 0.00010544 | 8.0349e-05 | 0.00033564 | 0.0018703 | 0.011903 | 0.020941 | 0.0052627 | 0.063189 | 0.032998 | 0.24801 | 0.13318 | 0.0078008 | 0.00029709 | 0.0012171 | 4.865e-05 | 9.1762e-05 | 2.4574e-05 | 2.4178e-07 | 1.3264e-05 | 6.0109e-06 | 2.0719e-07 | 4.2126e-06 | 1.4415e-06 | 1.7139e-07 | 1.3822e-06 | 4.3389e-07 | 1.1687e-07 | 5.6301e-07 | 1.2233e-07 | 7.4126e-08 | 2.0802e-07 | 2.6436e-08
3.75 | 1.75 | 1.1532e-05 | 3.5323e-06 | 0.00010358 | 7.1046e-05 | 0.00032743 | 0.0020619 | 0.010331 | 0.023303 | 0.0021134 | 0.060454 | 0.022045 | 0.23804 | 0.15278 | 0.010571 | 0.00017947 | 0.0013122 | 7.51e-05 | 9.6257e-05 | 2.1041e-05 | 1.6749e-06 | 1.6634e-05 | 5.3184e-06 | 8.1753e-07 | 4.7937e-06 | 1.2866e-06 | 4.0077e-07 | 1.6098e-06 | 3.6916e-07 | 2.1715e-07 | 5.7398e-07 | 8.8534e-08 | 1.2033e-07 | 2.2345e-07 | 1.9669e-08
3.75 | 1.8 | 8.4602e-06 | 8.5768e-06 | 9.5011e-05 | 7.6893e-05 | 0.00031027 | 0.0022896 | 0.0087754 | 0.025166 | 0.00060994 | 0.05654 | 0.014108 | 0.22426 | 0.17215 | 0.014105 | 0.00014151 | 0.0013915 | 0.00013033 | 9.7208e-05 | 1.7474e-05 | 4.573e-06 | 1.9402e-05 | 4.8721e-06 | 1.9107e-06 | 5.0857e-06 | 1.1653e-06 | 7.4761e-07 | 1.7432e-06 | 2.7548e-07 | 3.3721e-07 | 6.0799e-07 | 7.055e-08 | 1.7087e-07 | 2.2552e-07 | 1.6848e-08
3.75 | 1.85 | 5.9828e-06 | 1.4461e-05 | 8.202e-05 | 9.4605e-05 | 0.00028221 | 0.0025478 | 0.0072848 | 0.0265 | 0.000695 | 0.051534 | 0.0090563 | 0.20726 | 0.19066 | 0.018504 | 0.00018416 | 0.001459 | 0.00021538 | 9.5896e-05 | 1.467e-05 | 9.1154e-06 | 2.0758e-05 | 4.4861e-06 | 3.1663e-06 | 5.2943e-06 | 1.0061e-06 | 1.1297e-06 | 1.7133e-06 | 2.456e-07 | 4.952e-07 | 6.4003e-07 | 8.2312e-08 | 2.3157e-07 | 2.1991e-07 | 2.7374e-08
3.75 | 1.9 | 5.2589e-06 | 1.9561e-05 | 6.7932e-05 | 0.00011968 | 0.00024397 | 0.0028275 | 0.0058983 | 0.027316 | 0.0022313 | 0.045631 | 0.0066053 | 0.18776 | 0.20767 | 0.023849 | 0.00030376 | 0.0015218 | 0.00033 | 9.3633e-05 | 1.3663e-05 | 1.548e-05 | 2.0797e-05 | 4.2256e-06 | 4.3215e-06 | 5.5301e-06 | 9.5135e-07 | 1.5326e-06 | 1.7463e-06 | 3.1781e-07 | 6.4361e-07 | 6.0144e-07 | 1.0559e-07 | 2.8465e-07 | 2.2408e-07 | 4.1447e-08
3.75 | 1.95 | 6.8333e-06 | 2.2993e-05 | 5.5901e-05 | 0.00014764 | 0.00019847 | 0.0031175 | 0.0046483 | 0.027666 | 0.0050172 | 0.039108 | 0.0063483 | 0.16657 | 0.22256 | 0.03019 | 0.00049337 | 0.0015899 | 0.00047131 | 9.1449e-05 | 1.5526e-05 | 2.3493e-05 | 2.0215e-05 | 4.4315e-06 | 5.5263e-06 | 5.6355e-06 | 1.1575e-06 | 1.9884e-06 | 1.8076e-06 | 4.3083e-07 | 7.8506e-07 | 6.1058e-07 | 1.4883e-07 | 3.3524e-07 | 2.0944e-07 | 6.6892e-08
3.75 | 2 | 1.0041e-05 | 2.4979e-05 | 4.8061e-05 | 0.00017496 | 0.00015003 | 0.0034049 | 0.0035607 | 0.027627 | 0.0088074 | 0.032296 | 0.0077946 | 0.14453 | 0.23477 | 0.037541 | 0.00074406 | 0.0016773 | 0.00063235 | 9.0279e-05 | 2.1232e-05 | 3.2339e-05 | 1.9625e-05 | 5.4894e-06 | 7.0171e-06 | 5.4808e-06 | 1.6651e-06 | 2.4126e-06 | 1.7284e-06 | 5.3755e-07 | 9.2008e-07 | 6.1027e-07 | 2.3109e-07 | 3.799e-07 | 2.1377e-07 | 1.0035e-07
3.75 | 2.05 | 1.3387e-05 | 2.6228e-05 | 4.4966e-05 | 0.00019914 | 0.00010371 | 0.0036747 | 0.0026572 | 0.027293 | 0.013337 | 0.025545 | 0.010412 | 0.12248 | 0.24384 | 0.045866 | 0.0010463 | 0.0018016 | 0.00080168 | 9.1458e-05 | 3.1393e-05 | 4.0732e-05 | 1.9322e-05 | 7.6046e-06 | 8.6083e-06 | 5.245e-06 | 2.3195e-06 | 2.7131e-06 | 1.6399e-06 | 7.5557e-07 | 1.0094e-06 | 5.7295e-07 | 3.0831e-07 | 4.0118e-07 | 2.1513e-07 | 1.3148e-07
3.75 | 2.1 | 1.5912e-05 | 2.7e-05 | 4.5735e-05 | 0.00021887 | 6.4598e-05 | 0.0039113 | 0.0019544 | 0.026758 | 0.018343 | 0.019197 | 0.013669 | 0.10121 | 0.24941 | 0.055081 | 0.0013919 | 0.0019838 | 0.00096477 | 9.7214e-05 | 4.6012e-05 | 4.7409e-05 | 1.9507e-05 | 1.0615e-05 | 9.7503e-06 | 5.229e-06 | 2.9553e-06 | 2.9353e-06 | 1.708e-06 | 1.0912e-06 | 1.0707e-06 | 6.1411e-07 | 4.0203e-07 | 4.2453e-07 | 2.2624e-07 | 1.7694e-07
3.75 | 2.15 | 1.7981e-05 | 2.6854e-05 | 4.9092e-05 | 0.00023373 | 3.7092e-05 | 0.0041002 | 0.0014649 | 0.026113 | 0.023584 | 0.013556 | 0.017072 | 0.081412 | 0.25124 | 0.065041 | 0.0017758 | 0.0022474 | 0.0011066 | 0.00011095 | 6.427e-05 | 5.1592e-05 | 2.0554e-05 | 1.3978e-05 | 1.014e-05 | 5.5277e-06 | 3.6888e-06 | 3.1179e-06 | 1.8476e-06 | 1.3168e-06 | 1.1058e-06 | 6.6881e-07 | 5.1408e-07 | 4.2661e-07 | 2.587e-07 | 2.0529e-07
3.75 | 2.2 | 2.0452e-05 | 2.5353e-05 | 5.4313e-05 | 0.00024345 | 2.4504e-05 | 0.00423 | 0.0011961 | 0.025443 | 0.028847 | 0.0088649 | 0.020194 | 0.06365 | 0.24927 | 0.07555 | 0.0021996 | 0.0026154 | 0.0012148 | 0.00013707 | 8.4463e-05 | 5.3101e-05 | 2.2973e-05 | 1.7191e-05 | 1.0087e-05 | 6.0115e-06 | 4.6781e-06 | 3.1995e-06 | 1.9695e-06 | 1.5231e-06 | 1.1214e-06 | 7.0887e-07 | 5.8958e-07 | 4.3004e-07 | 2.8475e-07 | 2.4696e-07
3.75 | 2.25 | 2.3461e-05 | 2.2884e-05 | 6.117e-05 | 0.0002477 | 2.8496e-05 | 0.0042916 | 0.0011482 | 0.024829 | 0.033957 | 0.0052963 | 0.022695 | 0.048331 | 0.24358 | 0.08636 | 0.0026726 | 0.0031072 | 0.0012817 | 0.00018003 | 0.00010424 | 5.1952e-05 | 2.6997e-05 | 2.0145e-05 | 1.0024e-05 | 6.6007e-06 | 5.6247e-06 | 3.13e-06 | 2.1861e-06 | 1.872e-06 | 1.1261e-06 | 8.4819e-07 | 6.9064e-07 | 4.4211e-07 | 3.4029e-07 | 2.6732e-07
3.75 | 2.3 | 2.6232e-05 | 2.0559e-05 | 6.9299e-05 | 0.0002465 | 4.8613e-05 | 0.0042785 | 0.0013127 | 0.024334 | 0.038791 | 0.0029415 | 0.024344 | 0.035706 | 0.23439 | 0.097185 | 0.0032115 | 0.0037357 | 0.0013037 | 0.00024337 | 0.00012119 | 4.8192e-05 | 3.2224e-05 | 2.2883e-05 | 9.9596e-06 | 7.477e-06 | 6.1471e-06 | 2.9969e-06 | 2.5798e-06 | 2.0788e-06 | 1.0997e-06 | 9.9005e-07 | 7.566e-07 | 4.2689e-07 | 3.9089e-07 | 2.8763e-07
3.75 | 2.35 | 2.7805e-05 | 1.9377e-05 | 7.7956e-05 | 0.00024045 | 8.2541e-05 | 0.0041875 | 0.0016708 | 0.024013 | 0.043271 | 0.0018102 | 0.025021 | 0.025864 | 0.22207 | 0.10771 | 0.0038402 | 0.004505 | 0.0012812 | 0.00032903 | 0.00013352 | 4.2482e-05 | 3.7764e-05 | 2.517e-05 | 9.6792e-06 | 8.8311e-06 | 6.4626e-06 | 2.9481e-06 | 3.0038e-06 | 2.1075e-06 | 1.0814e-06 | 1.083e-06 | 7.7123e-07 | 4.3497e-07 | 4.4287e-07 | 3.0021e-07
3.75 | 2.4 | 2.7798e-05 | 1.937e-05 | 8.639e-05 | 0.00023047 | 0.00012695 | 0.0040203 | 0.002193 | 0.02391 | 0.047366 | 0.0018375 | 0.024712 | 0.018743 | 0.2071 | 0.1176 | 0.0045879 | 0.0054088 | 0.001219 | 0.00043697 | 0.00014022 | 3.6417e-05 | 4.2815e-05 | 2.6501e-05 | 9.2178e-06 | 1.0459e-05 | 6.9025e-06 | 2.9853e-06 | 3.3578e-06 | 2.2478e-06 | 1.1027e-06 | 1.2802e-06 | 8.1769e-07 | 4.5453e-07 | 5.1397e-07 | 2.9571e-07
3.75 | 2.45 | 2.6424e-05 | 1.9825e-05 | 9.4195e-05 | 0.00021684 | 0.00017851 | 0.0037839 | 0.002841 | 0.024064 | 0.051077 | 0.0028953 | 0.023495 | 0.014144 | 0.19003 | 0.12654 | 0.0054875 | 0.0064281 | 0.0011272 | 0.00056453 | 0.00014082 | 3.1992e-05 | 4.7158e-05 | 2.6591e-05 | 8.9423e-06 | 1.189e-05 | 7.1937e-06 | 3.0085e-06 | 3.7854e-06 | 2.3247e-06 | 1.1327e-06 | 1.4509e-06 | 7.9633e-07 | 4.6544e-07 | 5.5257e-07 | 2.9677e-07
3.75 | 2.5 | 2.4176e-05 | 2.0258e-05 | 0.0001012 | 0.0001989 | 0.00023432 | 0.0034901 | 0.0035693 | 0.024511 | 0.054434 | 0.0048069 | 0.021521 | 0.011758 | 0.17149 | 0.13421 | 0.0065715 | 0.0075329 | 0.00102 | 0.00070644 | 0.00013523 | 3.0718e-05 | 5.1329e-05 | 2.5838e-05 | 9.1722e-06 | 1.3116e-05 | 7.0012e-06 | 3.0432e-06 | 4.3562e-06 | 2.1697e-06 | 1.188e-06 | 1.5481e-06 | 7.565e-07 | 5.1486e-07 | 6.2077e-07 | 2.7825e-07
3.75 | 2.55 | 2.1555e-05 | 2.0945e-05 | 0.00010733 | 0.00017564 | 0.00029208 | 0.0031539 | 0.0043296 | 0.025277 | 0.057491 | 0.0073625 | 0.018996 | 0.0112 | 0.15212 | 0.14035 | 0.0078667 | 0.0086852 | 0.00091386 | 0.00085552 | 0.00012402 | 3.3189e-05 | 5.6116e-05 | 2.4964e-05 | 9.8726e-06 | 1.4593e-05 | 6.5783e-06 | 3.2523e-06 | 4.8261e-06 | 2.0681e-06 | 1.3036e-06 | 1.7342e-06 | 7.5363e-07 | 5.6377e-07 | 6.553e-07 | 2.7161e-07
3.75 | 2.6 | 1.8872e-05 | 2.2546e-05 | 0.0001122 | 0.00014667 | 0.00034945 | 0.0027916 | 0.0050735 | 0.026381 | 0.060319 | 0.010337 | 0.016155 | 0.012042 | 0.13253 | 0.14473 | 0.0093893 | 0.0098413 | 0.00082586 | 0.0010036 | 0.00010855 | 3.9224e-05 | 6.1664e-05 | 2.4242e-05 | 1.0839e-05 | 1.634e-05 | 6.2462e-06 | 3.7016e-06 | 5.0499e-06 | 2.0294e-06 | 1.4501e-06 | 1.8414e-06 | 6.7703e-07 | 6.1721e-07 | 6.7824e-07 | 2.4935e-07
3.75 | 2.65 | 1.6263e-05 | 2.5233e-05 | 0.00011483 | 0.00011342 | 0.00040289 | 0.0024183 | 0.0057565 | 0.027825 | 0.063 | 0.013504 | 0.013242 | 0.013841 | 0.11332 | 0.1472 | 0.01114 | 0.010958 | 0.00077177 | 0.0011429 | 9.1065e-05 | 4.8031e-05 | 6.7213e-05 | 2.3321e-05 | 1.2005e-05 | 1.7749e-05 | 5.8676e-06 | 4.2175e-06 | 5.2355e-06 | 1.8169e-06 | 1.6026e-06 | 1.858e-06 | 6.1695e-07 | 6.9723e-07 | 7.0577e-07 | 2.3603e-07
3.75 | 2.7 | 1.3866e-05 | 2.8401e-05 | 0.00011422 | 7.9533e-05 | 0.00044718 | 0.0020466 | 0.006341 | 0.029593 | 0.065626 | 0.016652 | 0.010488 | 0.016173 | 0.095008 | 0.14767 | 0.013101 | 0.011995 | 0.00076432 | 0.0012676 | 7.4253e-05 | 5.8542e-05 | 7.1898e-05 | 2.1661e-05 | 1.3517e-05 | 1.8467e-05 | 5.2526e-06 | 4.6415e-06 | 5.469e-06 | 1.5736e-06 | 1.7971e-06 | 1.9569e-06 | 5.9757e-07 | 7.6465e-07 | 6.8363e-07 | 2.2381e-07
3.75 | 2.75 | 1.1748e-05 | 3.1532e-05 | 0.00011037 | 4.9617e-05 | 0.00047667 | 0.0016883 | 0.0067973 | 0.031653 | 0.068288 | 0.019593 | 0.0080954 | 0.018649 | 0.078022 | 0.14614 | 0.015237 | 0.012923 | 0.00081285 | 0.0013748 | 6.0302e-05 | 7.0111e-05 | 7.5606e-05 | 1.9057e-05 | 1.5607e-05 | 1.8816e-05 | 4.5492e-06 | 5.127e-06 | 5.5827e-06 | 1.4769e-06 | 2.0264e-06 | 1.9548e-06 | 5.21e-07 | 8.491e-07 | 6.9917e-07 | 2.0933e-07
3.75 | 2.8 | 9.6597e-06 | 3.514e-05 | 0.00010399 | 2.7131e-05 | 0.00048721 | 0.0013541 | 0.007102 | 0.033968 | 0.071058 | 0.022175 | 0.0062253 | 0.020934 | 0.062702 | 0.14264 | 0.017497 | 0.013716 | 0.00092416 | 0.0014626 | 5.0365e-05 | 8.2928e-05 | 7.8694e-05 | 1.5914e-05 | 1.8239e-05 | 1.8987e-05 | 4.0002e-06 | 5.852e-06 | 5.5562e-06 | 1.3706e-06 | 2.2296e-06 | 1.8538e-06 | 4.8371e-07 | 9.3234e-07 | 6.6372e-07 | 2.1217e-07
3.75 | 2.85 | 7.4061e-06 | 4.0203e-05 | 9.5617e-05 | 1.3404e-05 | 0.00047737 | 0.0010525 | 0.0072387 | 0.036494 | 0.073994 | 0.024295 | 0.0049835 | 0.022767 | 0.049283 | 0.1373 | 0.019815 | 0.014357 | 0.0011031 | 0.0015274 | 4.4998e-05 | 9.7531e-05 | 8.1013e-05 | 1.3054e-05 | 2.088e-05 | 1.8616e-05 | 3.6177e-06 | 6.5989e-06 | 5.4729e-06 | 1.1861e-06 | 2.4179e-06 | 1.8253e-06 | 4.9266e-07 | 9.9258e-07 | 6.1896e-07 | 2.0669e-07
3.75 | 2.9 | 5.3356e-06 | 4.6304e-05 | 8.5531e-05 | 8.0038e-06 | 0.00044869 | 0.00078983 | 0.0071981 | 0.03918 | 0.077129 | 0.025896 | 0.0044181 | 0.023967 | 0.037893 | 0.13032 | 0.02211 | 0.014834 | 0.001352 | 0.0015629 | 4.4889e-05 | 0.00011383 | 8.1522e-05 | 1.1186e-05 | 2.2983e-05 | 1.7537e-05 | 3.308e-06 | 7.066e-06 | 5.2168e-06 | 1.0955e-06 | 2.6212e-06 | 1.7117e-06 | 4.5757e-07 | 1.0569e-06 | 5.8679e-07 | 2.1913e-07
3.75 | 2.95 | 4.045e-06 | 5.1024e-05 | 7.4303e-05 | 9.3782e-06 | 0.00040539 | 0.00057053 | 0.0069779 | 0.041973 | 0.080475 | 0.026967 | 0.0045199 | 0.024436 | 0.028558 | 0.12194 | 0.024297 | 0.015142 | 0.0016703 | 0.0015625 | 5.1002e-05 | 0.00013054 | 7.9055e-05 | 1.0498e-05 | 2.4642e-05 | 1.6292e-05 | 3.0512e-06 | 7.433e-06 | 4.7626e-06 | 1.1333e-06 | 2.7786e-06 | 1.5253e-06 | 4.6205e-07 | 1.0975e-06 | 5.1015e-07 | 2.2798e-07
3.75 | 3 | 3.7783e-06 | 5.1836e-05 | 6.3076e-05 | 1.5356e-05 | 0.00035347 | 0.00039709 | 0.0065844 | 0.044814 | 0.08402 | 0.027544 | 0.0052283 | 0.02415 | 0.02121 | 0.11247 | 0.026287 | 0.015284 | 0.0020534 | 0.0015226 | 6.4168e-05 | 0.00014548 | 7.3543e-05 | 1.0682e-05 | 2.6347e-05 | 1.5373e-05 | 2.9121e-06 | 7.9737e-06 | 4.3522e-06 | 1.1513e-06 | 2.8529e-06 | 1.4205e-06 | 5.1614e-07 | 1.1176e-06 | 4.7277e-07 | 2.4197e-07
3.75 | 3.05 | 4.2297e-06 | 4.853e-05 | 5.3131e-05 | 2.3431e-05 | 0.00029924 | 0.00027002 | 0.0060347 | 0.04764 | 0.087736 | 0.02769 | 0.0064402 | 0.023155 | 0.015701 | 0.1022 | 0.027998 | 0.015268 | 0.0024923 | 0.0014447 | 8.4499e-05 | 0.00015626 | 6.6286e-05 | 1.1268e-05 | 2.8076e-05 | 1.4411e-05 | 2.984e-06 | 8.3921e-06 | 4.0181e-06 | 1.1437e-06 | 2.9027e-06 | 1.2665e-06 | 5.216e-07 | 1.1205e-06 | 4.0706e-07 | 2.6568e-07
3.75 | 3.1 | 4.8589e-06 | 4.3433e-05 | 4.4983e-05 | 3.1089e-05 | 0.00024782 | 0.00018786 | 0.0053576 | 0.050376 | 0.091589 | 0.027494 | 0.0080235 | 0.021548 | 0.011817 | 0.091487 | 0.029356 | 0.015111 | 0.0029717 | 0.0013354 | 0.00011101 | 0.0001614 | 5.9016e-05 | 1.2063e-05 | 2.9155e-05 | 1.2798e-05 | 3.2548e-06 | 8.3175e-06 | 3.5518e-06 | 1.2475e-06 | 2.9271e-06 | 1.0719e-06 | 5.5794e-07 | 1.103e-06 | 3.5151e-07 | 2.7451e-07
3.75 | 3.15 | 5.3897e-06 | 3.9222e-05 | 3.8146e-05 | 3.6418e-05 | 0.00020249 | 0.00014735 | 0.0045921 | 0.052932 | 0.095553 | 0.027048 | 0.0098321 | 0.019466 | 0.009301 | 0.080639 | 0.030299 | 0.014838 | 0.0034696 | 0.0012042 | 0.00014167 | 0.00016081 | 5.274e-05 | 1.3241e-05 | 2.9079e-05 | 1.0758e-05 | 3.5704e-06 | 8.0359e-06 | 3.0178e-06 | 1.4082e-06 | 2.8476e-06 | 9.7343e-07 | 6.2901e-07 | 1.0676e-06 | 3.2323e-07 | 2.991e-07
3.75 | 3.2 | 5.8549e-06 | 3.6654e-05 | 3.1888e-05 | 3.8574e-05 | 0.0001647 | 0.00014408 | 0.0037847 | 0.055207 | 0.099612 | 0.026448 | 0.01172 | 0.017065 | 0.0078758 | 0.069962 | 0.030782 | 0.01448 | 0.0039584 | 0.0010618 | 0.00017365 | 0.0001554 | 4.7366e-05 | 1.4927e-05 | 2.8068e-05 | 9.1298e-06 | 3.8088e-06 | 7.9198e-06 | 2.6646e-06 | 1.4703e-06 | 2.7192e-06 | 8.8185e-07 | 6.3113e-07 | 1.0194e-06 | 2.7248e-07 | 3.0028e-07
3.75 | 3.25 | 6.2153e-06 | 3.457e-05 | 2.6329e-05 | 3.7634e-05 | 0.00013478 | 0.00017327 | 0.0029836 | 0.057097 | 0.10376 | 0.025781 | 0.01355 | 0.014504 | 0.0072632 | 0.059723 | 0.030778 | 0.014074 | 0.0044074 | 0.00091781 | 0.00020355 | 0.00014652 | 4.2263e-05 | 1.6657e-05 | 2.6642e-05 | 8.2762e-06 | 4.0452e-06 | 7.7386e-06 | 2.4341e-06 | 1.5116e-06 | 2.6249e-06 | 7.4781e-07 | 6.6104e-07 | 9.6784e-07 | 2.5371e-07 | 3.1041e-07
3.75 | 3.3 | 6.2733e-06 | 3.1762e-05 | 2.2505e-05 | 3.4145e-05 | 0.00011273 | 0.00022938 | 0.0022333 | 0.058507 | 0.10797 | 0.02513 | 0.015205 | 0.011931 | 0.0072039 | 0.050142 | 0.030288 | 0.013653 | 0.004786 | 0.00078141 | 0.00022762 | 0.00013565 | 3.7156e-05 | 1.7428e-05 | 2.5047e-05 | 7.756e-06 | 4.3046e-06 | 7.1883e-06 | 2.1393e-06 | 1.594e-06 | 2.4693e-06 | 6.6626e-07 | 6.942e-07 | 8.9249e-07 | 2.2344e-07 | 3.1535e-07
3.75 | 3.35 | 6.0152e-06 | 2.8269e-05 | 2.1123e-05 | 2.9035e-05 | 9.809e-05 | 0.00030469 | 0.0015719 | 0.059359 | 0.11223 | 0.024567 | 0.01659 | 0.0094755 | 0.0074686 | 0.041388 | 0.029337 | 0.013249 | 0.0050682 | 0.00066059 | 0.00024284 | 0.00012428 | 3.2564e-05 | 1.6637e-05 | 2.3356e-05 | 7.0778e-06 | 4.3974e-06 | 6.5656e-06 | 1.8827e-06 | 1.5831e-06 | 2.253e-06 | 6.2023e-07 | 6.4935e-07 | 8.2871e-07 | 1.9636e-07 | 3.0002e-07
3.75 | 3.4 | 5.6561e-06 | 2.4971e-05 | 2.1671e-05 | 2.3536e-05 | 8.9523e-05 | 0.00038929 | 0.0010296 | 0.059599 | 0.11649 | 0.024152 | 0.017639 | 0.0072386 | 0.0078662 | 0.033573 | 0.027973 | 0.012887 | 0.0052367 | 0.00056111 | 0.00024821 | 0.00011368 | 2.9442e-05 | 1.4861e-05 | 2.173e-05 | 6.3652e-06 | 4.2076e-06 | 6.2354e-06 | 1.8055e-06 | 1.5054e-06 | 2.1214e-06 | 5.5303e-07 | 6.5179e-07 | 7.8068e-07 | 1.9632e-07 | 3.0451e-07

## 5.7-40-Si-6-Ni
period | 200 | nm
bar width | 40 | nm | silicon
total width | 52 | nm | 6 nm Ni on both sides
grating depth | 5.7 | micron
coating | Ni
wavelength | angle | order
[nm] | [deg] | 8 | 7 | 6 | 5 | 4 | 3 | 2 | 1 | 0 | -1 | -2 | -3 | -4 | -5 | -6 | -7 | -8 | -9 | -10 | -11 | -12 | -13 | -14 | -15 | -16 | -17 | -18 | -19 | -20 | -21 | -22 | -23 | -24 | -25
0.75 | -0.5 | 0.0085969 | 0.0023306 | 0.053875 | 0.11685 | 0.051382 | 0.0067577 | 0.0080507 | 0.073216 | 0.34905 | 0.10259 | 0.0068394 | 0.02702 | 0.0025068 | 0.00052052 | 0.00039176 | 0.0006681 | 0.00041722 | 3.8938e-06 | 0.00039749 | 4.5217e-05 | 1.3123e-05 | 9.2091e-05 | 0.00014001 | 4.4371e-05 | 8.877e-07 | 1.6986e-05 | 2.3242e-05 | 5.0684e-06 | 2.5411e-06 | 2.2231e-06 | 4.6307e-06 | 4.0899e-06 | 9.0242e-07 | 2.7571e-07
0.75 | -0.45 | 0.0041982 | 0.0072312 | 0.031295 | 0.10187 | 0.046992 | 0.0055226 | 0.014822 | 0.082336 | 0.40595 | 0.080574 | 0.010728 | 0.021489 | 0.0047628 | 0.00076947 | 0.00011319 | 0.0013172 | 0.00011738 | 1.5615e-05 | 0.00098174 | 2.7407e-05 | 4.1034e-05 | 0.00016534 | 0.00013259 | 1.2609e-05 | 9.8495e-06 | 2.463e-05 | 4.4632e-06 | 9.2117e-06 | 3.7168e-07 | 3.7519e-06 | 1.0147e-05 | 1.4238e-06 | 7.1983e-08 | 2.6747e-06
0.75 | -0.4 | 0.0024299 | 0.011622 | 0.014596 | 0.084868 | 0.047577 | 0.005135 | 0.022465 | 0.099174 | 0.43281 | 0.067451 | 0.012878 | 0.016907 | 0.0073137 | 0.00018766 | 0.0017093 | 0.00023685 | 0.0019225 | 0.00013763 | 1.498e-05 | 0.00026743 | 3.1641e-05 | 4.8427e-05 | 7.6104e-05 | 2.2331e-05 | 1.7594e-05 | 4e-05 | 2.9252e-05 | 2.1374e-06 | 2.5424e-06 | 2.4426e-06 | 5.5195e-06 | 5.7747e-06 | 9.616e-07 | 5.627e-07
0.75 | -0.35 | 0.00044217 | 0.014059 | 0.003703 | 0.066954 | 0.052284 | 0.0046117 | 0.031082 | 0.12009 | 0.43172 | 0.067105 | 0.012803 | 0.012255 | 0.014241 | 0.0013145 | 0.0019665 | 0.00029081 | 0.0018129 | 2.7812e-05 | 0.00020427 | 0.00041911 | 2.2694e-06 | 6.2187e-05 | 0.00016406 | 6.9033e-05 | 4.6562e-06 | 2.7253e-05 | 2.2268e-05 | 9.221e-06 | 1.1302e-07 | 2.6752e-06 | 8.1006e-06 | 2.5079e-06 | 9.394e-08 | 6.4099e-07
0.75 | -0.3 | 0.0010311 | 0.011475 | 4.4646e-05 | 0.046398 | 0.05413 | 0.0045745 | 0.039486 | 0.13988 | 0.42655 | 0.071499 | 0.011744 | 0.012094 | 0.017919 | 0.00086807 | 0.0020831 | 0.00051075 | 3.7347e-05 | 0.00058906 | 5.703e-06 | 7.3584e-07 | 3.554e-05 | 4.5611e-05 | 0.00011034 | 1.8278e-05 | 6.7008e-06 | 3.1799e-05 | 2.1787e-05 | 5.5439e-06 | 1.702e-06 | 1.7328e-06 | 7.8012e-06 | 6.7413e-06 | 7.9103e-08 | 1.346e-06
0.75 | -0.25 | 0.0022292 | 0.0046757 | 0.0021573 | 0.02797 | 0.048748 | 0.0050763 | 0.044411 | 0.15367 | 0.42997 | 0.078875 | 0.0083102 | 0.018358 | 0.013384 | 3.1741e-05 | 0.0036232 | 4.1574e-05 | 0.00083304 | 0.00035269 | 3.1637e-05 | 0.0004647 | 7.0118e-05 | 3.3323e-05 | 0.00022656 | 8.2604e-05 | 5.2608e-08 | 1.5593e-05 | 8.8561e-06 | 5.2626e-06 | 3.683e-08 | 8.1174e-06 | 1.9597e-06 | 8.0281e-06 | 3.0215e-07 | 2.4331e-07
0.75 | -0.2 | 0.0013475 | 0.0016351 | 0.0046001 | 0.014597 | 0.041458 | 0.005483 | 0.045133 | 0.16374 | 0.43079 | 0.093471 | 0.0036849 | 0.024696 | 0.0087541 | 0.00038319 | 0.0021028 | 0.0011757 | 0.00015672 | 0.00076833 | 0.00023053 | 0.0001903 | 6.3149e-05 | 3.7285e-05 | 0.00019724 | 2.3108e-05 | 5.5573e-06 | 6.3877e-05 | 4.549e-05 | 6.942e-06 | 8.8179e-07 | 2.523e-06 | 1.2268e-05 | 4.4709e-06 | 4.2125e-07 | 1.6776e-06
0.75 | -0.15 | 0.0006641 | 0.0019678 | 0.0041848 | 0.006203 | 0.036742 | 0.0064974 | 0.042047 | 0.17173 | 0.41981 | 0.11376 | 0.0017847 | 0.027026 | 0.0064309 | 0.0012518 | 0.0010013 | 0.0018282 | 0.0006933 | 0.0030291 | 0.00038144 | 5.2801e-05 | 0.0001411 | 0.00020783 | 0.00016063 | 5.9715e-05 | 9.4946e-07 | 2.5801e-05 | 2.1097e-05 | 8.1137e-06 | 2.1509e-07 | 8.9796e-06 | 4.3589e-06 | 6.5737e-06 | 9.1394e-07 | 1.5598e-06
0.75 | -0.1 | 0.00076357 | 0.0014548 | 0.0033654 | 0.0026135 | 0.031891 | 0.010483 | 0.034684 | 0.174 | 0.40551 | 0.13446 | 0.004613 | 0.026619 | 0.0055457 | 0.0040948 | 0.0021764 | 0.0018696 | 0.0012159 | 0.00074022 | 0.00012186 | 4.5098e-06 | 0.00012054 | 1.5954e-05 | 8.816e-05 | 8.2605e-05 | 4.696e-06 | 3.5427e-05 | 3.5794e-05 | 5.4584e-06 | 7.4704e-07 | 2.4673e-06 | 9.977e-06 | 6.5485e-06 | 2.5733e-07 | 5.761e-07
0.75 | -0.05 | 0.00097512 | 0.0026816 | 0.0027696 | 0.0022381 | 0.024817 | 0.016216 | 0.025858 | 0.16983 | 0.39827 | 0.15024 | 0.010711 | 0.024398 | 0.0089609 | 0.0055257 | 0.0015799 | 0.0031993 | 7.1091e-05 | 0.00032506 | 0.00090094 | 3.5318e-06 | 1.0038e-05 | 9.973e-05 | 0.00018163 | 0.00013105 | 4.0503e-06 | 3.8511e-05 | 1.949e-05 | 1.6403e-06 | 8.027e-07 | 7.5887e-06 | 9.6851e-06 | 3.0194e-06 | 1.6837e-06 | 1.5151e-06
0.75 | 0 | 0.00055759 | 0.0041278 | 0.0013323 | 0.0036889 | 0.016684 | 0.020839 | 0.017795 | 0.16084 | 0.3985 | 0.16084 | 0.017795 | 0.020839 | 0.016684 | 0.0036889 | 0.0013323 | 0.0041278 | 0.00055759 | 0.00054406 | 4.3809e-05 | 0.00021405 | 7.8631e-06 | 0.00021544 | 3.2961e-05 | 0.00010322 | 2.771e-08 | 2.7446e-05 | 4.1925e-05 | 1.2878e-05 | 1.7139e-07 | 1.9994e-06 | 1.1006e-05 | 8.0114e-06 | 1.7081e-07 | 1.4806e-07
0.75 | 0.05 | 7.1091e-05 | 0.0031993 | 0.0015799 | 0.0055257 | 0.0089609 | 0.024398 | 0.010711 | 0.15024 | 0.39827 | 0.16983 | 0.025858 | 0.016216 | 0.024817 | 0.0022381 | 0.0027696 | 0.0026816 | 0.00097512 | 0.00051497 | 0.00086299 | 0.00060644 | 0.00012686 | 4.5059e-05 | 0.00022396 | 0.00011085 | 5.6359e-06 | 4.8454e-05 | 3.2117e-05 | 1.7648e-06 | 1.8212e-06 | 4.1444e-06 | 1.1921e-05 | 2.3037e-06 | 2.318e-06 | 1.335e-06
0.75 | 0.1 | 0.0012159 | 0.0018696 | 0.0021764 | 0.0040948 | 0.0055457 | 0.026619 | 0.004613 | 0.13446 | 0.40551 | 0.174 | 0.034684 | 0.010483 | 0.031891 | 0.0026135 | 0.0033654 | 0.0014548 | 0.00076357 | 0.001516 | 0.00087775 | 0.00014004 | 0.00011579 | 5.6051e-05 | 9.756e-05 | 0.00014341 | 6.2128e-07 | 3.9356e-05 | 4.9037e-05 | 1.553e-05 | 1.6271e-07 | 1.9473e-06 | 7.6361e-06 | 7.5084e-06 | 6.7681e-07 | 1.5018e-06
0.75 | 0.15 | 0.0006933 | 0.0018282 | 0.0010013 | 0.0012518 | 0.0064309 | 0.027026 | 0.0017847 | 0.11376 | 0.41981 | 0.17173 | 0.042047 | 0.0064974 | 0.036742 | 0.006203 | 0.0041848 | 0.0019678 | 0.0006641 | 0.00040679 | 0.00044657 | 0.00013478 | 8.4758e-07 | 0.0003216 | 7.4213e-05 | 7.1709e-05 | 2.7317e-05 | 6.9149e-05 | 6.8903e-05 | 3.0677e-06 | 5.634e-06 | 1.0777e-05 | 1.1126e-05 | 3.9406e-06 | 9.9664e-07 | 2.2988e-07
0.75 | 0.2 | 0.00015672 | 0.0011757 | 0.0021028 | 0.00038319 | 0.0087541 | 0.024696 | 0.0036849 | 0.093471 | 0.43079 | 0.16374 | 0.045133 | 0.005483 | 0.041458 | 0.014597 | 0.0046001 | 0.0016351 | 0.0013475 | 0.00023646 | 0.0013133 | 0.00046053 | 0.00014872 | 0.0003404 | 0.00020178 | 0.00012959 | 1.6133e-05 | 4.6923e-05 | 4.728e-05 | 1.4393e-05 | 1.1977e-06 | 1.4521e-06 | 7.2678e-06 | 6.9785e-06 | 7.408e-07 | 1.014e-06
0.75 | 0.25 | 0.00083304 | 4.1574e-05 | 0.0036232 | 3.1741e-05 | 0.013384 | 0.018358 | 0.0083102 | 0.078875 | 0.42997 | 0.15367 | 0.044411 | 0.0050763 | 0.048748 | 0.02797 | 0.0021573 | 0.0046757 | 0.0022292 | 0.0011058 | 0.00048916 | 0.00020823 | 0.00020974 | 7.0313e-05 | 0.00020484 | 6.1289e-05 | 6.9997e-06 | 2.5913e-05 | 6.397e-05 | 8.3183e-06 | 5.1276e-06 | 1.1869e-05 | 5.1959e-06 | 8.9019e-06 | 3.7571e-07 | 8.6909e-08
0.75 | 0.3 | 3.7347e-05 | 0.00051075 | 0.0020831 | 0.00086807 | 0.017919 | 0.012094 | 0.011744 | 0.071499 | 0.42655 | 0.13988 | 0.039486 | 0.0045745 | 0.05413 | 0.046398 | 4.4646e-05 | 0.011475 | 0.0010311 | 0.00062494 | 0.00042014 | 8.2373e-06 | 0.000254 | 0.00045977 | 0.00021603 | 6.6701e-05 | 4.2507e-05 | 4.6494e-05 | 8.7302e-05 | 2.6542e-05 | 8.1483e-06 | 1.5237e-05 | 6.7616e-06 | 6.7625e-06 | 1.5518e-06 | 1.6382e-06
0.75 | 0.35 | 0.0018129 | 0.00029081 | 0.0019665 | 0.0013145 | 0.014241 | 0.012255 | 0.012803 | 0.067105 | 0.43172 | 0.12009 | 0.031082 | 0.0046117 | 0.052284 | 0.066954 | 0.003703 | 0.014059 | 0.00044217 | 2.7304e-05 | 0.00056295 | 0.00041539 | 0.00022784 | 3.3104e-05 | 0.00015797 | 6.6038e-05 | 4.8758e-06 | 2.0161e-05 | 7.0734e-05 | 3.3264e-05 | 1.1743e-07 | 1.0754e-05 | 1.0487e-05 | 3.8345e-06 | 1.3729e-06 | 2.196e-07
0.75 | 0.4 | 0.0019225 | 0.00023685 | 0.0017093 | 0.00018766 | 0.0073137 | 0.016907 | 0.012878 | 0.067451 | 0.43281 | 0.099174 | 0.022465 | 0.005135 | 0.047577 | 0.084868 | 0.014596 | 0.011622 | 0.0024299 | 0.00052975 | 8.7423e-05 | 0.0013946 | 1.5054e-05 | 7.0369e-05 | 0.00088194 | 5.9452e-05 | 3.9599e-05 | 6.7674e-05 | 0.00012886 | 2.2452e-05 | 1.8918e-06 | 1.0373e-05 | 7.3289e-06 | 6.2024e-06 | 8.4791e-07 | 6.6171e-07
0.75 | 0.45 | 0.00011738 | 0.0013172 | 0.00011319 | 0.00076947 | 0.0047628 | 0.021489 | 0.010728 | 0.080574 | 0.40595 | 0.082336 | 0.014822 | 0.0055226 | 0.046992 | 0.10187 | 0.031295 | 0.0072312 | 0.0041982 | 0.00012992 | 0.00061249 | 0.00064212 | 0.0011344 | 8.351e-07 | 5.6727e-05 | 0.00013842 | 2.9366e-05 | 3.3938e-05 | 4.5529e-05 | 2.1883e-05 | 5.0587e-06 | 1.437e-05 | 1.0589e-05 | 4.0727e-06 | 2.1049e-06 | 3.4755e-07
0.75 | 0.5 | 0.00041722 | 0.0006681 | 0.00039176 | 0.00052052 | 0.0025068 | 0.02702 | 0.0068394 | 0.10259 | 0.34905 | 0.073216 | 0.0080507 | 0.0067577 | 0.051382 | 0.11685 | 0.053875 | 0.0023306 | 0.0085969 | 0.00013159 | 0.0010011 | 6.2708e-05 | 0.0014134 | 1.2384e-05 | 0.00032635 | 0.00052539 | 1.4533e-05 | 4.2902e-05 | 7.6497e-05 | 7.8777e-05 | 2.4328e-06 | 3.3096e-05 | 3.5623e-05 | 9.5268e-06 | 5.3003e-07 | 1.4146e-06
0.75 | 0.55 | 0.00038397 | 2.9035e-06 | 0.00048992 | 0.00010023 | 0.00066617 | 0.028486 | 0.008978 | 0.11819 | 0.28845 | 0.068193 | 0.0029072 | 0.01109 | 0.054317 | 0.12061 | 0.081551 | 0.0026665 | 0.011968 | 6.426e-05 | 0.0021216 | 0.00063302 | 4.082e-05 | 0.0010158 | 5.3061e-05 | 2.1705e-05 | 6.0132e-06 | 4.9269e-07 | 0.00014838 | 1.7691e-05 | 1.0661e-05 | 5.0916e-06 | 2.3055e-06 | 1.8332e-06 | 2.839e-06 | 3.2046e-06
0.75 | 0.6 | 0.00019267 | 0.00031626 | 0.00020609 | 0.00066607 | 0.0012802 | 0.01833 | 0.023011 | 0.12534 | 0.23363 | 0.066349 | 0.0020271 | 0.016782 | 0.050176 | 0.10989 | 0.10478 | 0.013551 | 0.010692 | 0.0023667 | 0.0065773 | 0.00014032 | 0.0019577 | 0.0014015 | 0.00017089 | 0.00072528 | 3.472e-06 | 8.0317e-05 | 7.5785e-05 | 0.00012454 | 5.6247e-06 | 3.4468e-05 | 2.8267e-05 | 1.4421e-05 | 3.6995e-06 | 2.1855e-06
0.75 | 0.65 | 0.0003279 | 0.0004292 | 0.001545 | 0.00074675 | 0.0015215 | 0.0071628 | 0.044885 | 0.12521 | 0.17878 | 0.075166 | 0.0054479 | 0.021273 | 0.042645 | 0.093076 | 0.11239 | 0.031466 | 0.018871 | 0.0042831 | 0.0051334 | 0.0022572 | 0.0021067 | 3.6234e-05 | 2.35e-05 | 0.00066968 | 1.2025e-05 | 1.824e-05 | 0.0002082 | 3.1281e-05 | 4.7346e-06 | 6.6662e-06 | 9.9919e-06 | 2.3633e-06 | 7.4368e-07 | 5.2418e-06
0.75 | 0.7 | 0.00018906 | 0.00019614 | 0.00095423 | 0.0020468 | 0.00075904 | 0.004536 | 0.066525 | 0.11051 | 0.13473 | 0.096085 | 0.010025 | 0.02471 | 0.037518 | 0.076015 | 0.10079 | 0.046257 | 0.045602 | 0.0004953 | 0.0001564 | 0.0058389 | 0.00032545 | 0.0024554 | 0.00022437 | 1.8e-05 | 8.5799e-05 | 0.00015377 | 0.00017741 | 8.3279e-05 | 1.5101e-05 | 4.2674e-05 | 5.2723e-05 | 2.5028e-05 | 4.8104e-06 | 2.9424e-07
0.75 | 0.75 | 9.7936e-07 | 0.00017716 | 2.6262e-05 | 0.0038357 | 0.00018329 | 0.0046485 | 0.08627 | 0.082632 | 0.1163 | 0.11471 | 0.012367 | 0.026761 | 0.032979 | 0.056537 | 0.075483 | 0.052041 | 0.080885 | 0.0065131 | 0.0026208 | 0.0050336 | 0.0011487 | 0.0016456 | 0.0003282 | 1.451e-05 | 3.1884e-05 | 0.00013624 | 1.2969e-05 | 0.00014026 | 4.6238e-06 | 1.174e-05 | 3.53e-06 | 5.9672e-07 | 9.5785e-07 | 5.78e-06
0.75 | 0.8 | 3.7121e-05 | 0.00064066 | 0.00042605 | 0.0018749 | 0.00025755 | 0.0097656 | 0.092425 | 0.053831 | 0.11785 | 0.12375 | 0.01295 | 0.026931 | 0.026276 | 0.036323 | 0.048433 | 0.047104 | 0.11164 | 0.038317 | 0.0047954 | 0.0041017 | 0.0010446 | 0.00036406 | 0.0015191 | 0.00011821 | 7.098e-05 | 1.2785e-05 | 0.00024812 | 6.4654e-05 | 2.3354e-05 | 3.9073e-05 | 3.8724e-05 | 9.9901e-06 | 3.6402e-06 | 1.9108e-07
0.75 | 0.85 | 6.1326e-05 | 0.00040829 | 0.00028142 | 5.9362e-05 | 0.00033542 | 0.017382 | 0.072706 | 0.041324 | 0.12675 | 0.1265 | 0.012397 | 0.024209 | 0.018273 | 0.020503 | 0.027223 | 0.032903 | 0.1271 | 0.091564 | 0.00083814 | 0.0084022 | 0.0010534 | 0.00050189 | 0.00018263 | 0.0002906 | 9.7167e-05 | 0.00018382 | 8.3761e-05 | 0.00020724 | 3.8822e-06 | 6.9263e-06 | 1.1161e-05 | 1.211e-05 | 1.3924e-06 | 4.2974e-06
0.75 | 0.9 | 0.00024444 | 4.0704e-05 | 0.0015885 | 0.00037495 | 0.00074057 | 0.017796 | 0.04891 | 0.051029 | 0.13082 | 0.11658 | 0.0090557 | 0.017531 | 0.010205 | 0.0096339 | 0.011708 | 0.01487 | 0.11986 | 0.15287 | 0.0031652 | 0.013067 | 0.0022148 | 0.00038031 | 0.0016622 | 0.0011076 | 6.6012e-05 | 9.508e-05 | 0.00020623 | 7.2233e-05 | 1.6601e-05 | 3.3038e-05 | 3.8726e-05 | 7.0977e-06 | 1.1505e-06 | 1.808e-06
0.75 | 0.95 | 0.00026493 | 9.2345e-05 | 0.00050148 | 0.00080341 | 0.0036413 | 0.013339 | 0.03973 | 0.066189 | 0.12338 | 0.091751 | 0.0064511 | 0.011759 | 0.0057766 | 0.0038439 | 0.0022648 | 0.0031289 | 0.093673 | 0.19263 | 0.029499 | 0.0096886 | 0.0060282 | 0.0024425 | 0.0025008 | 0.00027614 | 0.00024166 | 9.5906e-05 | 0.0001548 | 0.00021648 | 7.2757e-06 | 1.37e-05 | 4.3535e-05 | 1.2921e-05 | 4.5463e-07 | 7.8509e-07
0.75 | 1 | 0.00017959 | 4.2517e-05 | 0.00095891 | 0.0056243 | 0.0028311 | 0.013526 | 0.033449 | 0.081744 | 0.1037 | 0.061499 | 0.013223 | 0.01264 | 0.0060865 | 0.0021367 | 0.00017016 | 0.0020628 | 0.058727 | 0.18429 | 0.083862 | 0.00065129 | 0.015207 | 0.0005059 | 0.0005242 | 0.00069735 | 0.00019742 | 0.00028764 | 8.0972e-05 | 2.7591e-05 | 8.0516e-05 | 5.7838e-05 | 2.7727e-05 | 2.508e-06 | 4.3736e-06 | 8.0758e-06
0.75 | 1.05 | 3.0421e-05 | 0.00013828 | 0.0019167 | 0.0031668 | 0.00099995 | 0.015205 | 0.033293 | 0.089921 | 0.066454 | 0.042461 | 0.031455 | 0.017429 | 0.0082237 | 0.002786 | 0.0028528 | 0.0068068 | 0.027108 | 0.13359 | 0.13471 | 0.013558 | 0.023256 | 0.0029532 | 0.0021766 | 0.0024351 | 3.6785e-05 | 9.4092e-05 | 9.5688e-05 | 0.00048574 | 1.4736e-06 | 9.0637e-07 | 7.9165e-05 | 2.799e-05 | 5.6608e-06 | 6.1656e-06
0.75 | 1.1 | 2.7273e-06 | 0.00069302 | 0.00055173 | 0.0016109 | 0.005784 | 0.0097349 | 0.043397 | 0.065688 | 0.025627 | 0.046695 | 0.053846 | 0.022005 | 0.012253 | 0.0048194 | 0.0047288 | 0.011322 | 0.01168 | 0.07264 | 0.13389 | 0.086487 | 0.015045 | 0.0095253 | 0.00013318 | 0.0017628 | 0.00025372 | 0.00024869 | 0.00026863 | 3.0563e-05 | 0.00015309 | 7.0142e-05 | 8.5553e-06 | 2.4204e-05 | 1.0918e-05 | 3.2217e-06
0.75 | 1.15 | 3.6374e-05 | 0.00044048 | 0.00039967 | 0.003836 | 0.0030477 | 0.0090874 | 0.038241 | 0.030611 | 0.0082528 | 0.061824 | 0.074941 | 0.027572 | 0.017546 | 0.0052822 | 0.003935 | 0.013994 | 0.01162 | 0.025174 | 0.082296 | 0.18626 | 0.0039949 | 0.0086724 | 0.0041496 | 0.0017452 | 0.0013901 | 0.00096106 | 0.00067327 | 0.00039004 | 8.843e-07 | 2.0431e-05 | 0.0001661 | 2.272e-05 | 1.6957e-05 | 4.4261e-05
0.75 | 1.2 | 0.00021588 | 0.0010222 | 0.0012536 | 0.00080836 | 0.0042035 | 0.010828 | 0.021052 | 0.018594 | 0.0069721 | 0.076941 | 0.091588 | 0.027944 | 0.015542 | 0.0024698 | 0.0032919 | 0.011929 | 0.010502 | 0.0021224 | 0.028427 | 0.20297 | 0.068623 | 0.0026566 | 0.00864 | 0.0023935 | 0.0020255 | 0.00026339 | 4.9764e-05 | 4.7187e-05 | 0.00015623 | 7.2566e-05 | 1.6292e-05 | 7.0219e-05 | 3.1132e-05 | 2.2809e-06
0.75 | 1.25 | 0.00037923 | 0.0010305 | 0.00080044 | 0.00010473 | 0.009004 | 0.0028548 | 0.017165 | 0.013094 | 0.014054 | 0.089975 | 0.087127 | 0.016857 | 0.0083481 | 0.00060867 | 0.0024868 | 0.0051921 | 0.0054604 | 0.0017732 | 0.0028763 | 0.11527 | 0.21676 | 0.007521 | 0.00095383 | 0.0087979 | 0.00026089 | 0.00026666 | 0.001983 | 0.00027544 | 1.7569e-05 | 3.1258e-05 | 0.00020457 | 8.1134e-06 | 1.1703e-05 | 1.1476e-05
0.75 | 1.3 | 0.00024002 | 0.00013799 | 0.0018186 | 0.00021627 | 0.0027251 | 0.0010912 | 0.011824 | 0.02085 | 0.023346 | 0.076367 | 0.061641 | 0.0065251 | 0.005043 | 0.00017962 | 0.001163 | 0.0016661 | 0.0030709 | 0.004351 | 0.00093602 | 0.026735 | 0.2718 | 0.078909 | 0.0063942 | 0.0086452 | 0.0029558 | 0.00027668 | 0.00054382 | 4.7857e-05 | 0.00013695 | 7.7905e-05 | 6.7694e-06 | 7.2774e-05 | 3.2368e-06 | 2.1829e-05
0.75 | 1.35 | 6.6432e-05 | 8.9881e-06 | 0.0019455 | 0.00014526 | 0.0010083 | 0.003738 | 0.0024903 | 0.035331 | 0.011514 | 0.039063 | 0.043871 | 0.0044833 | 0.0030415 | 0.00026007 | 0.0018524 | 0.0019726 | 0.0010917 | 0.0012378 | 0.0048374 | 0.00016739 | 0.15162 | 0.24063 | 0.018807 | 0.00013664 | 0.009209 | 7.3832e-05 | 0.0010398 | 0.0011222 | 2.2046e-05 | 1.4241e-05 | 5.5451e-05 | 5.2475e-05 | 2.6997e-05 | 4.2907e-06
0.75 | 1.4 | 6.4904e-05 | 0.00010612 | 0.00045219 | 0.0011534 | 0.0020695 | 0.00083022 | 0.0011727 | 0.024734 | 0.0030673 | 0.02043 | 0.037293 | 0.0048536 | 0.00079031 | 0.0014023 | 0.0019789 | 0.0014656 | 0.00043051 | 2.8738e-05 | 0.0025046 | 0.0071459 | 0.026567 | 0.32892 | 0.025325 | 0.017474 | 0.0019157 | 0.002569 | 0.0011131 | 0.00061398 | 8.1691e-05 | 3.3664e-05 | 0.00016177 | 0.00012565 | 2.6005e-06 | 2.536e-05
0.75 | 1.45 | 8.5292e-05 | 0.00029515 | 0.00099088 | 0.0014644 | 0.00071301 | 0.0027859 | 0.00080122 | 0.017155 | 0.0092183 | 0.014521 | 0.031785 | 0.010645 | 0.0011067 | 0.00067627 | 0.00093597 | 0.0025105 | 0.0020458 | 9.2178e-05 | 0.00020013 | 0.0132 | 0.0050836 | 0.21853 | 0.093627 | 0.019963 | 0.0087286 | 0.0071362 | 0.00033854 | 0.0012316 | 8.9349e-06 | 0.00014169 | 0.00010177 | 0.00011267 | 3.9113e-05 | 3.1909e-05
0.75 | 1.5 | 0.00011489 | 0.00059683 | 0.0001121 | 0.00044941 | 0.00039445 | 0.0064305 | 0.0037693 | 0.016914 | 0.020199 | 0.016093 | 0.037184 | 0.017858 | 0.0015737 | 0.00031856 | 0.0026333 | 0.0040919 | 0.001788 | 0.00029475 | 0.0052701 | 0.010019 | 0.021168 | 0.063342 | 0.16542 | 0.0077521 | 0.037144 | 0.0001305 | 0.00037877 | 0.0026048 | 0.00018464 | 4.507e-05 | 0.00019712 | 5.5218e-05 | 2.9934e-05 | 1.4918e-05
0.75 | 1.55 | 0.00023058 | 0.00069938 | 0.00024635 | 0.0015265 | 0.00021138 | 0.003417 | 0.0052824 | 0.0064565 | 0.051314 | 0.033168 | 0.044386 | 0.017379 | 0.00093402 | 0.00089423 | 0.0034529 | 0.0033415 | 0.00080787 | 0.00042217 | 0.006498 | 0.0047901 | 0.020892 | 0.0047565 | 0.11029 | 0.12281 | 0.017651 | 0.015006 | 0.002233 | 0.00012724 | 0.00013243 | 0.00012989 | 4.1789e-05 | 0.00015431 | 2.6199e-05 | 1.3374e-05
0.75 | 1.6 | 4.5985e-05 | 4.1132e-05 | 0.00037052 | 0.00048631 | 0.00082976 | 0.00069827 | 0.00043849 | 0.0043301 | 0.065838 | 0.029523 | 0.030747 | 0.013036 | 0.00023292 | 9.6845e-05 | 0.0018308 | 0.0019252 | 0.00067672 | 2.9213e-05 | 0.0020415 | 0.0044164 | 0.010741 | 0.0034242 | 0.031031 | 0.27495 | 0.0082379 | 0.023559 | 0.00032501 | 0.00052154 | 0.00050827 | 0.00012198 | 0.00010519 | 7.9623e-05 | 1.6306e-05 | 9.2371e-06
0.75 | 1.65 | 3.287e-06 | 4.0164e-05 | 0.00060388 | 0.00095245 | 0.0010514 | 0.0027176 | 0.0012241 | 0.0098658 | 0.056564 | 0.017517 | 0.017961 | 0.013851 | 0.00021727 | 0.00043192 | 0.0021036 | 0.0018206 | 0.00091948 | 0.00095826 | 0.0010051 | 0.0060867 | 0.0037832 | 0.0092329 | 0.019071 | 0.2084 | 0.12026 | 0.0012686 | 0.014582 | 0.00035382 | 1.2424e-05 | 4.5036e-05 | 0.00018045 | 0.00023231 | 8.571e-06 | 1.8465e-05
0.75 | 1.7 | 7.6961e-05 | 0.00016464 | 7.6541e-05 | 0.0012687 | 0.0002915 | 0.0026978 | 0.0020028 | 0.0027733 | 0.063797 | 0.017922 | 0.016341 | 0.014936 | 0.00035679 | 0.00068853 | 0.0013426 | 0.0012895 | 0.00084191 | 0.00088605 | 0.00059013 | 0.0034214 | 0.0016131 | 0.0089625 | 0.0091947 | 0.041239 | 0.25239 | 0.047636 | 0.01161 | 8.2958e-05 | 0.00023621 | 0.00021994 | 0.00049716 | 9.1897e-05 | 2.9178e-06 | 2.053e-05
0.75 | 1.75 | 0.00015917 | 0.00018461 | 0.00058853 | 0.00055522 | 0.00079831 | 0.00013693 | 0.005475 | 0.011493 | 0.063749 | 0.0099586 | 0.0074391 | 0.0091674 | 0.00047422 | 0.001173 | 1.0366e-05 | 7.6039e-05 | 6.4362e-05 | 6.8721e-05 | 9.268e-05 | 0.00027998 | 0.00085612 | 0.0021331 | 0.0001748 | 0.0078179 | 0.23078 | 0.1186 | 0.0075134 | 0.0051001 | 9.6395e-05 | 0.0001391 | 0.00011531 | 9.0939e-05 | 3.8761e-05 | 8.4853e-06
0.75 | 1.8 | 0.00015076 | 0.00021476 | 0.00025939 | 0.00029876 | 0.00065903 | 0.00080884 | 0.0031595 | 0.013556 | 0.035879 | 0.0029777 | 0.0012337 | 0.0095207 | 0.003071 | 0.0031666 | 0.0005295 | 0.00045831 | 0.00074691 | 0.00083132 | 0.0005694 | 0.00055619 | 0.0012841 | 0.00078255 | 0.0078986 | 0.024994 | 0.084728 | 0.13946 | 0.067136 | 0.0054437 | 0.0004422 | 0.00024052 | 0.00014125 | 0.0004765 | 6.731e-05 | 4.4475e-05
0.75 | 1.85 | 0.00015052 | 0.00015863 | 0.00087794 | 5.8813e-05 | 0.0012485 | 0.00055888 | 0.0015387 | 0.0022214 | 0.086823 | 0.0095099 | 0.0011228 | 0.010359 | 0.0035238 | 0.0033822 | 0.00035525 | 0.00035478 | 0.0012023 | 0.001422 | 0.00041118 | 0.00023871 | 0.00068205 | 0.0023686 | 0.0055656 | 0.0050661 | 0.0012049 | 0.13973 | 0.060814 | 0.0064861 | 0.00085925 | 0.00024977 | 0.00019277 | 6.2976e-05 | 2.169e-05 | 5.1711e-05
0.75 | 1.9 | 3.7483e-06 | 6.7132e-05 | 0.00063062 | 6.6344e-05 | 0.00014592 | 0.00013556 | 0.0086737 | 0.0010873 | 0.10546 | 0.0046958 | 0.0013059 | 0.0020852 | 0.00066274 | 0.00038228 | 0.00039677 | 0.00016261 | 2.5409e-05 | 0.00022919 | 0.00050685 | 0.00029801 | 0.00079348 | 0.00017183 | 1.5982e-05 | 0.0033288 | 0.02673 | 0.1214 | 0.037492 | 0.026771 | 0.001099 | 0.0003781 | 0.00032196 | 0.00061261 | 1.3309e-05 | 2.6411e-05
0.75 | 1.95 | 4.6779e-05 | 1.088e-05 | 0.00091969 | 0.00013222 | 0.0013063 | 0.00023177 | 0.0015011 | 0.0056 | 0.094885 | 0.0071153 | 0.0054379 | 0.0014995 | 0.0050961 | 0.00044705 | 0.0016951 | 0.0012682 | 0.00079251 | 0.00074502 | 0.0013128 | 0.0013892 | 0.0026641 | 0.0006109 | 0.0021222 | 0.011003 | 0.03264 | 0.05293 | 0.04042 | 0.021306 | 0.0019143 | 0.0027681 | 0.0015937 | 0.00023789 | 0.00026205 | 0.00011096
0.75 | 2 | 0.00024068 | 8.4937e-05 | 0.00059952 | 0.00094576 | 0.00066831 | 0.001006 | 0.0022014 | 0.01643 | 0.17447 | 0.015951 | 0.003309 | 0.0035969 | 0.0040139 | 9.1987e-06 | 0.00059027 | 0.00077955 | 0.00022132 | 3.9294e-05 | 0.00043135 | 0.00072957 | 0.00084275 | 0.00032186 | 0.00068687 | 0.0046915 | 0.0035328 | 0.0014517 | 0.046159 | 0.094832 | 0.0041409 | 0.0080292 | 0.00054726 | 0.00030932 | 0.00073086 | 0.00013417
0.75 | 2.05 | 0.00017131 | 4.9193e-06 | 0.00034511 | 0.00067864 | 0.00022594 | 1.4896e-05 | 0.0018781 | 0.0023873 | 0.095758 | 0.0044923 | 8.0682e-05 | 0.00066213 | 0.0029863 | 0.0032976 | 0.00013344 | 1.1682e-06 | 0.00088889 | 0.0016677 | 0.00090004 | 9.7735e-06 | 0.00040211 | 0.001982 | 0.0020553 | 0.0017293 | 0.0043174 | 0.02223 | 0.076635 | 0.15423 | 0.026045 | 0.0044662 | 0.0023708 | 0.0014005 | 0.00033944 | 3.1898e-05
0.75 | 2.1 | 0.00016652 | 0.00011243 | 0.0001654 | 0.0021284 | 0.00073326 | 0.0013795 | 0.0031239 | 0.014475 | 0.067197 | 0.0012491 | 0.0017533 | 0.003308 | 0.0089901 | 0.0055404 | 0.000346 | 0.00029069 | 0.0024329 | 0.0027208 | 0.000838 | 0.00013833 | 0.0017093 | 0.002156 | 0.0021957 | 0.0016623 | 0.0085891 | 0.016746 | 0.026764 | 0.057681 | 0.10188 | 0.016447 | 0.0018353 | 0.0016894 | 1.8674e-05 | 0.00018175
0.75 | 2.15 | 2.2382e-05 | 2.3994e-05 | 0.00064596 | 0.00070484 | 7.8645e-05 | 7.2411e-05 | 0.0065984 | 0.019073 | 0.10948 | 0.0024222 | 0.0029292 | 0.0064265 | 0.0041337 | 0.0011742 | 0.00051318 | 0.00043104 | 0.00058913 | 0.00014971 | 5.3639e-05 | 0.00042042 | 0.0004754 | 7.1322e-06 | 4.7092e-05 | 0.002247 | 0.0015046 | 1.3832e-05 | 0.0032388 | 0.021865 | 0.1569 | 0.055074 | 0.0025873 | 0.00082557 | 0.00013333 | 0.00015589
0.75 | 2.2 | 3.6834e-05 | 0.00015836 | 0.00031625 | 0.00086212 | 0.00042897 | 0.0020975 | 0.0058456 | 0.0045166 | 0.048937 | 0.015557 | 0.0060415 | 0.0029375 | 0.00070545 | 0.0033332 | 0.0016004 | 0.00022707 | 0.000201 | 0.00067835 | 0.00090222 | 0.00027208 | 4.5723e-05 | 0.0015656 | 0.0014761 | 0.0017507 | 0.00065751 | 0.0069518 | 0.01898 | 0.021984 | 0.098593 | 0.058138 | 0.021067 | 0.00065287 | 0.0010543 | 6.0787e-05
0.75 | 2.25 | 0.00022307 | 3.9446e-05 | 0.00028799 | 0.00020431 | 0.00048506 | 0.0013388 | 0.0037375 | 0.013248 | 0.10024 | 0.0065978 | 0.00069683 | 0.000758 | 0.0021438 | 0.0024939 | 0.00026628 | 0.00014481 | 0.00049197 | 0.0002924 | 0.00011083 | 2.8595e-05 | 0.00028495 | 0.00080763 | 0.00053084 | 2.8244e-05 | 0.0021216 | 0.0030009 | 0.0031325 | 0.0027868 | 0.024377 | 0.047554 | 0.056291 | 0.0012357 | 0.00014439 | 0.00017864
0.75 | 2.3 | 0.00020634 | 6.7211e-05 | 0.00016018 | 0.00045352 | 0.00030467 | 0.0018631 | 0.0049975 | 0.025558 | 0.14015 | 0.0076924 | 0.0051454 | 0.0029208 | 0.00094532 | 6.9523e-05 | 0.001379 | 0.0006148 | 0.00022119 | 0.00010969 | 0.00039072 | 0.00054358 | 0.00022257 | 1.4349e-06 | 0.00019814 | 0.00092622 | 0.0010516 | 5.9097e-05 | 0.0015261 | 0.0072382 | 0.0039553 | 0.054436 | 0.013874 | 0.0067478 | 0.0018346 | 0.00013018
0.75 | 2.35 | 8.6005e-05 | 1.0229e-05 | 0.00038804 | 0.00036418 | 0.00047534 | 0.0020664 | 0.004076 | 0.008347 | 0.10787 | 0.021938 | 0.0069053 | 0.0024428 | 0.00039507 | 0.00019566 | 0.0016811 | 0.00045982 | 0.0002598 | 5.4577e-05 | 0.00022125 | 0.00037086 | 0.00020355 | 1.4891e-06 | 4.6873e-05 | 0.00071691 | 0.00013968 | 0.00027744 | 0.0011024 | 0.0026152 | 0.0018656 | 0.060315 | 0.0031939 | 0.033264 | 0.00062137 | 0.0001269
0.75 | 2.4 | 1.2557e-05 | 1.8622e-05 | 0.00022607 | 0.00056111 | 0.0006542 | 0.0021033 | 0.0044722 | 0.051713 | 0.14449 | 0.0076042 | 0.000144 | 4.7344e-05 | 0.00025637 | 0.00021171 | 0.00039889 | 4.7018e-05 | 0.00030843 | 3.7566e-05 | 3.3284e-05 | 5.5283e-06 | 7.1271e-05 | 6.6225e-05 | 0.00016896 | 0.00011497 | 5.9305e-05 | 0.00028012 | 0.00025414 | 8.3699e-05 | 0.0010937 | 0.026663 | 0.00063373 | 0.021726 | 0.0034419 | 0.00030947
0.75 | 2.45 | 5.1579e-05 | 3.1211e-05 | 0.00023926 | 0.00062459 | 0.00022567 | 0.0008703 | 0.0047864 | 0.035971 | 0.18308 | 0.0074436 | 0.0031811 | 0.00089923 | 0.00059871 | 0.00036891 | 0.00052565 | 9.3628e-05 | 2.1726e-05 | 5.8942e-05 | 5.6956e-06 | 9.7538e-06 | 2.6214e-05 | 7.0335e-05 | 2.36e-05 | 7.3032e-05 | 0.00022961 | 0.00022265 | 0.0006263 | 0.00037695 | 0.00084102 | 0.0037804 | 0.037314 | 0.070646 | 0.022342 | 0.00081647
0.75 | 2.5 | 9.5182e-05 | 8.2258e-05 | 0.0002065 | 0.00086247 | 0.00066469 | 0.0022055 | 0.0034579 | 0.032367 | 0.057373 | 0.026424 | 0.0012647 | 0.00047827 | 0.001206 | 0.0018147 | 0.0013349 | 4.4689e-05 | 3.5321e-05 | 0.00053743 | 0.00020467 | 4.1317e-05 | 0.00015589 | 0.0004634 | 0.00034979 | 1.7988e-07 | 0.0002162 | 0.00095324 | 0.0015422 | 0.0004374 | 0.00043176 | 0.0082714 | 0.047786 | 0.061686 | 0.030592 | 0.0025155
0.75 | 2.55 | 0.00013167 | 5.2493e-05 | 0.000165 | 0.00066084 | 0.00012451 | 0.00093795 | 0.0042449 | 0.058477 | 0.13369 | 0.0098772 | 0.0050039 | 0.00010499 | 0.00029659 | 0.00056199 | 0.00069865 | 0.00010602 | 2.2474e-05 | 5.425e-05 | 1.7776e-05 | 9.4563e-05 | 6.6398e-05 | 3.4539e-05 | 3.0049e-06 | 0.00022302 | 3.5449e-05 | 0.000309 | 0.00014674 | 0.00057165 | 9.1442e-05 | 0.0040953 | 0.0068679 | 0.02252 | 0.065295 | 0.0092472
0.75 | 2.6 | 0.00010538 | 9.2241e-05 | 5.0117e-05 | 0.00051637 | 0.00018481 | 0.0015955 | 0.0033431 | 0.03201 | 0.078779 | 0.036589 | 0.0067596 | 0.00034124 | 0.00077336 | 0.0012071 | 0.002233 | 0.00065992 | 0.00019008 | 0.00046589 | 0.00098916 | 0.000488 | 4.6566e-07 | 0.00039941 | 0.00082187 | 0.0010022 | 0.00012807 | 7.2768e-05 | 0.0019559 | 0.0029879 | 0.00023561 | 0.00076316 | 0.0027479 | 0.031227 | 0.073149 | 0.015748
0.75 | 2.65 | 2.0256e-05 | 4.747e-05 | 7.6851e-05 | 0.00033572 | 3.4243e-05 | 0.00039034 | 0.0066625 | 0.043248 | 0.073336 | 0.049816 | 0.0047251 | 0.00092591 | 0.00056679 | 0.00096757 | 0.0014641 | 0.00046778 | 0.00025532 | 0.00016728 | 0.00038735 | 7.7544e-05 | 3.8166e-05 | 0.00027147 | 0.00028948 | 0.00014822 | 3.0782e-05 | 0.00028613 | 0.00060336 | 0.00027996 | 1.6736e-05 | 8.7887e-05 | 0.0018062 | 0.0044937 | 0.032515 | 0.016475
0.75 | 2.7 | 2.1115e-05 | 2.5905e-05 | 5.9087e-05 | 0.00014746 | 0.0001962 | 0.00028051 | 0.0038105 | 0.046639 | 0.12756 | 0.022756 | 0.0040719 | 6.865e-05 | 0.0013135 | 0.0006031 | 0.00056398 | 0.0009257 | 0.0002493 | 0.00014048 | 0.00025629 | 0.00027632 | 0.00016323 | 4.2816e-05 | 0.00016959 | 0.00033471 | 6.2842e-05 | 0.0001181 | 0.00035029 | 0.0012487 | 0.00051421 | 0.00039759 | 0.0016338 | 0.001092 | 0.02529 | 0.01684
0.75 | 2.75 | 9.5051e-05 | 5.783e-05 | 0.00016626 | 0.00024368 | 0.00049659 | 7.5766e-05 | 0.0085466 | 0.04857 | 0.10257 | 0.058338 | 0.0049967 | 0.0013967 | 0.00023722 | 0.0012157 | 0.00088417 | 0.0011182 | 6.4711e-05 | 0.00046901 | 0.0003749 | 0.00038828 | 9.781e-05 | 6.565e-05 | 0.00022163 | 0.00037309 | 6.6262e-05 | 7.5679e-05 | 0.00056582 | 0.00054338 | 0.00012153 | 4.8373e-05 | 0.00097205 | 0.00085644 | 0.005466 | 0.016327
0.75 | 2.8 | 0.00011814 | 3.4773e-05 | 9.2518e-05 | 0.00046347 | 0.0010561 | 9.5844e-05 | 0.0058178 | 0.047242 | 0.11084 | 0.038215 | 0.0036485 | 1.0271e-05 | 0.0010432 | 0.00099698 | 2.0601e-05 | 0.00018979 | 1.1617e-05 | 0.00041808 | 0.00010291 | 5.2037e-05 | 6.1402e-05 | 0.00021857 | 0.00020083 | 3.431e-05 | 5.6755e-06 | 0.00019469 | 3.069e-05 | 0.00019417 | 0.00018547 | 0.00027063 | 0.001098 | 0.00063734 | 0.00049209 | 0.013105
0.75 | 2.85 | 4.4082e-05 | 3.9111e-05 | 7.5601e-05 | 0.00062378 | 0.0010461 | 0.00019394 | 0.0079386 | 0.0665 | 0.15342 | 0.037844 | 0.0054354 | 0.0023533 | 0.0010022 | 0.00031076 | 0.00033572 | 8.7352e-06 | 7.3691e-06 | 6.9536e-05 | 0.00018643 | 4.359e-05 | 6.7589e-05 | 7.6168e-05 | 0.00010884 | 9.5469e-05 | 6.8548e-06 | 1.7602e-05 | 0.00016086 | 0.00012602 | 7.333e-06 | 6.4741e-05 | 0.00025457 | 0.0020202 | 0.0018379 | 0.0049889
0.75 | 2.9 | 6.6126e-07 | 4.8004e-05 | 1.7042e-05 | 0.00044661 | 0.00070761 | 0.00029193 | 0.0077259 | 0.04489 | 0.10762 | 0.046617 | 0.0032254 | 0.0010795 | 8.1331e-05 | 0.00022313 | 0.00036735 | 8.1423e-05 | 0.0001298 | 7.9995e-05 | 0.00018035 | 3.3197e-05 | 9.9421e-06 | 3.2267e-05 | 5.0811e-05 | 2.4736e-05 | 4.4668e-06 | 0.00012091 | 2.4047e-05 | 0.00020276 | 8.0635e-05 | 8.4081e-05 | 1.6855e-05 | 0.001057 | 0.00029558 | 0.001238
0.75 | 2.95 | 4.1211e-05 | 8.9784e-05 | 4.2614e-05 | 0.00030968 | 0.00058585 | 0.00072432 | 0.0081455 | 0.061821 | 0.097082 | 0.049677 | 0.0050956 | 0.0021281 | 0.00077659 | 3.6541e-05 | 0.0005973 | 0.00029005 | 0.00033936 | 0.0004182 | 0.0001798 | 0.00012396 | 1.3952e-05 | 0.00021001 | 0.00026102 | 0.00010776 | 1.8294e-05 | 0.00016782 | 0.00032157 | 0.00025911 | 2.5128e-05 | 0.00017013 | 0.00029806 | 0.00032376 | 0.00097431 | 0.00053351
0.75 | 3 | 0.00010841 | 5.4842e-05 | 9.2956e-05 | 0.00011089 | 0.00012328 | 0.00052175 | 0.0071475 | 0.053463 | 0.13251 | 0.043223 | 0.0020653 | 0.0019079 | 0.00017439 | 1.3481e-05 | 3.3708e-05 | 0.00053415 | 0.00032693 | 0.00015876 | 4.9474e-05 | 8.6752e-05 | 3.8489e-05 | 2.0076e-05 | 1.3316e-05 | 5.1477e-05 | 3.4277e-05 | 1.502e-05 | 4.2519e-06 | 0.00016503 | 0.00013452 | 1.7648e-05 | 9.5671e-05 | 0.00030287 | 0.00026953 | 0.000154
0.75 | 3.05 | 0.00010901 | 5.1692e-05 | 0.0001959 | 0.00014166 | 2.5012e-05 | 0.0010196 | 0.0080062 | 0.051065 | 0.074869 | 0.065761 | 0.0065156 | 0.0021439 | 0.00027596 | 0.00059338 | 0.00067133 | 0.00076203 | 0.00011637 | 0.00013934 | 0.00048408 | 0.00013234 | 3.2717e-05 | 3.9117e-05 | 0.00019182 | 0.00014843 | 3.0904e-05 | 8.3991e-05 | 0.00027802 | 0.00039553 | 1.9714e-05 | 0.00015663 | 0.00057328 | 0.00051066 | 3.2846e-05 | 0.00012792
0.75 | 3.1 | 5.9323e-05 | 3.2449e-05 | 0.00010805 | 0.00014503 | 9.5967e-05 | 0.0010267 | 0.0053491 | 0.058401 | 0.12756 | 0.048989 | 0.0039736 | 0.00081441 | 0.0006041 | 0.00074078 | 0.00020772 | 6.8714e-05 | 4.9467e-05 | 3.2966e-06 | 0.00018127 | 5.1001e-05 | 7.4828e-06 | 4.5772e-05 | 7.8361e-05 | 5.7561e-05 | 1.2134e-05 | 2.1515e-06 | 5.7448e-05 | 2.1291e-05 | 0.00015506 | 4.4339e-05 | 3.37e-06 | 0.0001505 | 0.00020654 | 0.00016627
0.75 | 3.15 | 1.6857e-05 | 7.0906e-05 | 6.7447e-05 | 0.00030826 | 0.00038762 | 0.0014113 | 0.0060231 | 0.049643 | 0.12087 | 0.056261 | 0.0065342 | 0.002244 | 0.00023085 | 0.0014421 | 0.0010156 | 4.1272e-05 | 8.9813e-05 | 0.00027682 | 0.00017444 | 0.00028036 | 2.0076e-06 | 6.079e-05 | 0.00016801 | 0.00017111 | 3.8288e-05 | 4.095e-05 | 0.00010531 | 0.00020556 | 1.5603e-06 | 2.8016e-05 | 0.0001154 | 0.00039594 | 0.00074985 | 0.00011818
0.75 | 3.2 | 5.2213e-05 | 0.00012842 | 1.5662e-05 | 0.00044101 | 0.00089392 | 0.0015453 | 0.0042161 | 0.050797 | 0.12513 | 0.058706 | 0.0075121 | 0.000908 | 0.00049545 | 0.0016288 | 0.00051358 | 0.00014246 | 7.3232e-05 | 0.00037282 | 0.00013528 | 0.00010506 | 8.0607e-06 | 5.7458e-05 | 0.00016765 | 8.3118e-05 | 2.1915e-06 | 3.1675e-05 | 0.00023368 | 9.564e-05 | 0.00015228 | 3.8673e-05 | 0.00012322 | 0.00011874 | 0.00036408 | 8.2417e-05
0.75 | 3.25 | 0.00012146 | 0.00014274 | 3.3721e-05 | 0.00048394 | 0.0012998 | 0.0015343 | 0.0037733 | 0.045665 | 0.14507 | 0.048083 | 0.0061303 | 0.0015573 | 0.0006068 | 0.00061086 | 0.001058 | 0.00019189 | 0.00022313 | 0.00057513 | 0.00062077 | 5.9555e-05 | 3.1461e-05 | 0.00016651 | 0.00024865 | 0.0001297 | 2.644e-05 | 6.9835e-05 | 0.00010439 | 0.00019591 | 1.4944e-06 | 7.6857e-05 | 0.00010795 | 7.9513e-05 | 2.1844e-06 | 0.00019989
0.75 | 3.3 | 0.00013886 | 0.0001117 | 0.00010649 | 0.0003685 | 0.0014895 | 0.0013996 | 0.0030488 | 0.040499 | 0.15953 | 0.059509 | 0.0083462 | 0.00032902 | 0.00031647 | 0.00057937 | 0.00039422 | 0.00020405 | 0.00011764 | 0.00021397 | 0.00060498 | 0.00014347 | 5.5827e-06 | 8.5702e-05 | 0.00011402 | 9.9106e-05 | 1.8271e-05 | 2.1227e-05 | 0.00012013 | 3.9111e-05 | 8.0285e-05 | 3.1333e-05 | 0.00020548 | 0.00023798 | 3.2936e-05 | 0.00011656
0.75 | 3.35 | 5.4153e-05 | 4.1789e-05 | 0.00017901 | 0.00014524 | 0.0011822 | 0.0010826 | 0.0022906 | 0.034264 | 0.13757 | 0.050241 | 0.0077908 | 0.00027048 | 0.00058762 | 0.00028946 | 0.00039152 | 0.00018211 | 1.0502e-05 | 6.7675e-05 | 0.00014687 | 0.00011765 | 3.8961e-05 | 6.2239e-05 | 0.0001625 | 7.6514e-05 | 1.0907e-06 | 4.4268e-05 | 0.00011604 | 0.00017017 | 6.5927e-06 | 5.5266e-05 | 4.1789e-05 | 7.8908e-05 | 5.2651e-05 | 2.6658e-05
0.75 | 3.4 | 2.454e-05 | 2.0686e-05 | 0.00020171 | 2.5054e-05 | 0.00092936 | 0.00082391 | 0.0018689 | 0.032383 | 0.17774 | 0.052088 | 0.007605 | 6.7447e-05 | 0.00022337 | 0.00044949 | 0.00017804 | 6.4432e-05 | 2.5886e-05 | 0.00013793 | 6.4604e-05 | 7.3699e-05 | 2.2086e-05 | 5.5866e-05 | 0.00010241 | 3.9281e-05 | 4.7593e-06 | 3.0468e-05 | 5.5193e-05 | 2.86e-05 | 1.6496e-05 | 4.85e-05 | 9.151e-05 | 0.00013011 | 5.6368e-05 | 0.00018485
1 | -0.5 | 0.0043028 | 7.2482e-05 | 0.0036621 | 0.030635 | 0.069142 | 0.081153 | 0.046746 | 0.097177 | 0.24001 | 0.14073 | 0.012947 | 0.0049328 | 0.0064169 | 0.00071628 | 0.00082059 | 0.00024269 | 0.00034506 | 2.4533e-05 | 0.00016587 | 2.4339e-06 | 3.9707e-05 | 2.0665e-05 | 9.0091e-06 | 1.8988e-05 | 6.8914e-07 | 5.4232e-06 | 8.703e-06 | 1.0832e-06 | 2.285e-07 | 4.1995e-07 | 1.6171e-06 | 1.3202e-06 | 7.3438e-09 | 2.7718e-07
1 | -0.45 | 0.004444 | 0.00085742 | 0.0054412 | 0.017063 | 0.05753 | 0.086591 | 0.047585 | 0.088817 | 0.28197 | 0.13514 | 0.0058018 | 0.0092094 | 0.0065286 | 0.0017501 | 0.00053934 | 0.00014776 | 0.00023174 | 4.4202e-05 | 3.8399e-05 | 1.2229e-05 | 4.3756e-05 | 1.7239e-05 | 8.2805e-06 | 1.0745e-05 | 1.4774e-06 | 5.1579e-06 | 6.3542e-06 | 3.0009e-06 | 5.0063e-07 | 6.4957e-07 | 1.9361e-06 | 8.8714e-07 | 4.1732e-07 | 1.6041e-07
1 | -0.4 | 0.0021228 | 0.0029982 | 0.0045817 | 0.0099762 | 0.044915 | 0.086001 | 0.047123 | 0.086925 | 0.31637 | 0.13033 | 0.0030554 | 0.017215 | 0.0035339 | 0.0032267 | 2.2993e-05 | 3.0321e-05 | 0.00013988 | 7.076e-07 | 0.0001145 | 2.3744e-05 | 1.8902e-06 | 3.1489e-05 | 1.3864e-05 | 3.2778e-06 | 5.8258e-06 | 9.1114e-06 | 1.1956e-05 | 4.5345e-06 | 6.9042e-08 | 5.4472e-07 | 1.4302e-06 | 1.8636e-06 | 1.4819e-08 | 8.776e-08
1 | -0.35 | 0.00016334 | 0.0034172 | 0.0016338 | 0.011234 | 0.032006 | 0.079566 | 0.046644 | 0.087461 | 0.34522 | 0.12592 | 0.006786 | 0.020699 | 0.0017323 | 0.0032468 | 0.00031527 | 0.00028777 | 0.00014729 | 6.0959e-05 | 0.0001938 | 0.0001111 | 7.598e-06 | 2.2451e-05 | 1.3019e-05 | 8.9171e-06 | 1.4983e-06 | 1.5803e-06 | 9.7804e-06 | 1.0803e-06 | 1.5785e-06 | 1.9877e-06 | 9.2898e-07 | 1.3685e-06 | 5.8838e-07 | 6.8908e-07
1 | -0.3 | 0.00043041 | 0.0018188 | 0.00015291 | 0.014278 | 0.019496 | 0.069448 | 0.046637 | 0.084708 | 0.378 | 0.1178 | 0.014759 | 0.016415 | 0.0038788 | 0.0015172 | 0.0009243 | 0.0006265 | 0.00015433 | 3.4325e-05 | 0.00014224 | 5.0777e-05 | 2.6292e-05 | 1.8316e-05 | 5.4407e-06 | 1.5161e-05 | 3.4248e-07 | 3.5309e-06 | 1.4742e-05 | 5.1378e-06 | 1.8253e-07 | 7.2803e-07 | 1.6521e-06 | 5.4253e-07 | 2.1387e-07 | 1.2207e-07
1 | -0.25 | 0.00088513 | 0.00081751 | 0.00016033 | 0.013158 | 0.01043 | 0.058369 | 0.046614 | 0.078698 | 0.41481 | 0.106 | 0.022397 | 0.010612 | 0.0069502 | 0.00087134 | 0.00068723 | 0.00065529 | 0.00016192 | 0.00028067 | 0.00011864 | 4.2008e-05 | 7.7455e-07 | 5.2572e-05 | 3.0785e-05 | 1.8031e-06 | 2.4788e-06 | 7.4362e-06 | 1.0702e-05 | 8.0042e-07 | 7.4743e-07 | 1.0984e-06 | 9.4346e-07 | 2.7316e-06 | 1.089e-07 | 3.9513e-07
1 | -0.2 | 0.0002448 | 0.001451 | 0.00010008 | 0.0093497 | 0.0059232 | 0.048984 | 0.046795 | 0.071945 | 0.44814 | 0.094342 | 0.026852 | 0.0076268 | 0.008096 | 0.0015906 | 5.1923e-05 | 0.00052633 | 0.00024357 | 0.0009015 | 5.1696e-05 | 0.00010415 | 1.5146e-06 | 3.8654e-05 | 2.2168e-05 | 1.0887e-05 | 8.6419e-07 | 6.0186e-07 | 1.7504e-05 | 7.2022e-06 | 4.3784e-07 | 3.171e-06 | 3.1901e-06 | 3.3311e-07 | 2.1915e-07 | 1.0999e-07
1 | -0.15 | 0.00035952 | 0.0014862 | 0.00030521 | 0.0072682 | 0.0042943 | 0.042274 | 0.04742 | 0.068212 | 0.4669 | 0.087693 | 0.028872 | 0.0064587 | 0.0097501 | 0.0017348 | 0.0005069 | 0.00022912 | 0.0004341 | 0.00062209 | 8.7436e-06 | 4.1779e-05 | 2.7992e-06 | 3.05e-07 | 6.1574e-06 | 3.4984e-06 | 9.2177e-07 | 8.0655e-06 | 1.3834e-05 | 2.5093e-06 | 4.9886e-08 | 5.507e-07 | 2.0995e-07 | 1.6766e-06 | 1.3067e-07 | 4.2537e-07
1 | -0.1 | 0.0011144 | 0.0005204 | 0.0010147 | 0.0059936 | 0.0055611 | 0.036338 | 0.047418 | 0.070458 | 0.46645 | 0.087145 | 0.031725 | 0.0057718 | 0.015597 | 0.00093992 | 0.0013864 | 2.3431e-05 | 0.00040398 | 0.00011919 | 0.00011506 | 0.00020917 | 6.6521e-06 | 5.4959e-05 | 1.5743e-05 | 4.0693e-06 | 2.3416e-06 | 5.093e-06 | 1.162e-05 | 2.8546e-06 | 5.1389e-07 | 2.1955e-06 | 1.4963e-06 | 7.0291e-07 | 3.2727e-07 | 1.7217e-07
1 | -0.05 | 0.00091884 | 0.00039961 | 0.00073131 | 0.0032466 | 0.011778 | 0.027774 | 0.045722 | 0.076811 | 0.45858 | 0.087131 | 0.036649 | 0.0086638 | 0.021222 | 7.0284e-05 | 0.00073603 | 0.00031463 | 5.5731e-05 | 5.4444e-05 | 0.00040402 | 0.0001256 | 5.4441e-06 | 5.7409e-05 | 3.8014e-05 | 2.0469e-06 | 3.2214e-07 | 5.9458e-06 | 9.0563e-06 | 6.2822e-06 | 8.8447e-08 | 2.1815e-06 | 2.3757e-06 | 6.7404e-07 | 2.8449e-07 | 2.885e-07
1 | 0 | 0.00019339 | 0.00065945 | 3.2609e-05 | 0.00062866 | 0.019327 | 0.017057 | 0.041949 | 0.083318 | 0.45518 | 0.083318 | 0.041949 | 0.017057 | 0.019327 | 0.00062866 | 3.2609e-05 | 0.00065945 | 0.00019339 | 4.0724e-05 | 0.00012632 | 3.6591e-05 | 3.0633e-05 | 4.5383e-05 | 7.76e-06 | 7.3853e-06 | 1.7674e-06 | 3.4254e-06 | 8.0158e-06 | 6.8151e-06 | 2.4159e-08 | 1.5184e-06 | 1.9537e-06 | 1.3321e-06 | 7.5831e-08 | 9.1395e-09
1 | 0.05 | 5.5731e-05 | 0.00031463 | 0.00073603 | 7.0284e-05 | 0.021222 | 0.0086638 | 0.036649 | 0.087131 | 0.45858 | 0.076811 | 0.045722 | 0.027774 | 0.011778 | 0.0032466 | 0.00073131 | 0.00039961 | 0.00091884 | 6.3756e-05 | 0.00019342 | 0.00013751 | 5.9948e-06 | 2.5159e-05 | 3.2372e-05 | 9.9721e-06 | 6.5714e-07 | 7.7154e-06 | 1.1608e-05 | 4.3072e-06 | 5.1193e-07 | 2.5939e-06 | 2.1893e-06 | 4.2512e-07 | 5.7518e-07 | 2.2049e-07
1 | 0.1 | 0.00040398 | 2.3431e-05 | 0.0013864 | 0.00093992 | 0.015597 | 0.0057718 | 0.031725 | 0.087145 | 0.46645 | 0.070458 | 0.047418 | 0.036338 | 0.0055611 | 0.0059936 | 0.0010147 | 0.0005204 | 0.0011144 | 0.00019932 | 0.00056206 | 0.0001552 | 2.3652e-06 | 3.4842e-05 | 1.4196e-05 | 5.6639e-06 | 3.1369e-06 | 7.2175e-06 | 4.1874e-06 | 1.4068e-05 | 5.6245e-07 | 1.0402e-06 | 2.3376e-06 | 2.6106e-06 | 1.3324e-08 | 4.0314e-08
1 | 0.15 | 0.0004341 | 0.00022912 | 0.0005069 | 0.0017348 | 0.0097501 | 0.0064587 | 0.028872 | 0.087693 | 0.4669 | 0.068212 | 0.04742 | 0.042274 | 0.0042943 | 0.0072682 | 0.00030521 | 0.0014862 | 0.00035952 | 0.00062495 | 0.00025926 | 3.4139e-05 | 4.2355e-05 | 1.6332e-05 | 1.7702e-05 | 2.8088e-06 | 2.9975e-06 | 3.5184e-06 | 1.8964e-05 | 7.6878e-06 | 5.3614e-07 | 3.1177e-06 | 2.4817e-06 | 3.9538e-07 | 4.7835e-07 | 6.4861e-07
1 | 0.2 | 0.00024357 | 0.00052633 | 5.1923e-05 | 0.0015906 | 0.008096 | 0.0076268 | 0.026852 | 0.094342 | 0.44814 | 0.071945 | 0.046795 | 0.048984 | 0.0059232 | 0.0093497 | 0.00010008 | 0.001451 | 0.0002448 | 0.0010105 | 4.5932e-05 | 0.00030198 | 0.00017665 | 8.5029e-05 | 9.695e-05 | 1.0841e-06 | 9.7798e-06 | 1.9424e-06 | 1.4482e-05 | 6.1499e-06 | 1.9353e-07 | 3.1736e-06 | 3.3041e-06 | 1.1713e-06 | 1.5639e-07 | 3.6184e-08
1 | 0.25 | 0.00016192 | 0.00065529 | 0.00068723 | 0.00087134 | 0.0069502 | 0.010612 | 0.022397 | 0.106 | 0.41481 | 0.078698 | 0.046614 | 0.058369 | 0.01043 | 0.013158 | 0.00016033 | 0.00081751 | 0.00088513 | 0.00038708 | 1.8366e-05 | 0.00046815 | 9.218e-05 | 9.2438e-05 | 9.2099e-05 | 2.418e-05 | 3.1407e-06 | 8.6961e-06 | 9.0793e-06 | 9.3413e-06 | 4.9875e-07 | 1.1432e-06 | 1.2055e-06 | 9.4827e-07 | 1.4152e-07 | 2.3703e-07
1 | 0.3 | 0.00015433 | 0.0006265 | 0.0009243 | 0.0015172 | 0.0038788 | 0.016415 | 0.014759 | 0.1178 | 0.378 | 0.084708 | 0.046637 | 0.069448 | 0.019496 | 0.014278 | 0.00015291 | 0.0018188 | 0.00043041 | 0.00011063 | 6.1041e-05 | 0.00012303 | 1.1301e-06 | 5.8758e-05 | 3.6294e-05 | 8.8494e-07 | 2.2697e-06 | 3.5084e-06 | 1.2108e-05 | 6.7357e-06 | 4.0263e-07 | 4.7948e-06 | 4.7585e-06 | 1.959e-06 | 2.9345e-07 | 5.441e-07
1 | 0.35 | 0.00014729 | 0.00028777 | 0.00031527 | 0.0032468 | 0.0017323 | 0.020699 | 0.006786 | 0.12592 | 0.34522 | 0.087461 | 0.046644 | 0.079566 | 0.032006 | 0.011234 | 0.0016338 | 0.0034172 | 0.00016334 | 0.0012901 | 0.00031733 | 2.2185e-06 | 8.4362e-05 | 1.3337e-05 | 4.7928e-05 | 9.8366e-06 | 1.7517e-06 | 1.4038e-06 | 2.3163e-05 | 6.3789e-06 | 1.1502e-07 | 2.0669e-06 | 9.1648e-07 | 5.415e-07 | 3.5315e-08 | 8.5784e-07
1 | 0.4 | 0.00013988 | 3.0321e-05 | 2.2993e-05 | 0.0032267 | 0.0035339 | 0.017215 | 0.0030554 | 0.13033 | 0.31637 | 0.086925 | 0.047123 | 0.086001 | 0.044915 | 0.0099762 | 0.0045817 | 0.0029982 | 0.0021228 | 0.0017768 | 0.00025418 | 5.2396e-05 | 9.2417e-05 | 2.7657e-05 | 0.00010735 | 6.4287e-06 | 1.1359e-05 | 1.7825e-05 | 7.4297e-06 | 4.7429e-06 | 3.5713e-06 | 3.5062e-06 | 3.1103e-06 | 7.8131e-07 | 1.1816e-06 | 3.8597e-07
1 | 0.45 | 0.00023174 | 0.00014776 | 0.00053934 | 0.0017501 | 0.0065286 | 0.0092094 | 0.0058018 | 0.13514 | 0.28197 | 0.088817 | 0.047585 | 0.086591 | 0.05753 | 0.017063 | 0.0054412 | 0.00085742 | 0.004444 | 0.0006551 | 0.00028559 | 0.00022523 | 5.5375e-05 | 3.1138e-06 | 4.0276e-06 | 4.8272e-05 | 1.8948e-05 | 2.1877e-07 | 8.5873e-06 | 2.1458e-05 | 2.1976e-06 | 2.9544e-06 | 4.3999e-06 | 1.9155e-06 | 2.2464e-07 | 8.6761e-07
1 | 0.5 | 0.00034506 | 0.00024269 | 0.00082059 | 0.00071628 | 0.0064169 | 0.0049328 | 0.012947 | 0.14073 | 0.24001 | 0.097177 | 0.046746 | 0.081153 | 0.069142 | 0.030635 | 0.0036621 | 7.2482e-05 | 0.0043028 | 0.00063163 | 0.00073057 | 0.00031217 | 0.00017247 | 3.6431e-05 | 0.00022584 | 8.453e-05 | 9.9391e-07 | 1.3194e-05 | 7.0411e-07 | 1.2503e-05 | 3.4037e-06 | 7.0363e-06 | 7.003e-06 | 1.6864e-06 | 1.1756e-06 | 2.4806e-07
1 | 0.55 | 0.00016409 | 9.0676e-05 | 0.00053542 | 0.0010128 | 0.0038459 | 0.0051968 | 0.022025 | 0.14297 | 0.20038 | 0.10939 | 0.043942 | 0.071513 | 0.075999 | 0.04507 | 0.006288 | 0.0016444 | 0.0021963 | 0.00162 | 0.00048806 | 0.00027268 | 5.8468e-05 | 9.2979e-05 | 0.00026058 | 9.8028e-06 | 8.1057e-06 | 3.3376e-05 | 3.9318e-05 | 4.2742e-06 | 2.7846e-06 | 1.2184e-06 | 2.5125e-06 | 2.3453e-06 | 1.793e-07 | 6.2054e-07
1 | 0.6 | 4.5258e-06 | 1.0429e-05 | 0.0006972 | 0.001591 | 0.0021295 | 0.0056231 | 0.034171 | 0.13789 | 0.17018 | 0.12046 | 0.039176 | 0.060411 | 0.075695 | 0.056758 | 0.019813 | 0.0024797 | 0.0012808 | 0.0014394 | 2.6422e-06 | 0.00066666 | 4.8707e-05 | 9.4363e-05 | 6.7844e-06 | 8.6523e-06 | 6.9584e-06 | 9.1477e-07 | 2.4992e-06 | 2.4079e-05 | 2.0452e-06 | 8.0814e-06 | 1.1089e-05 | 1.2089e-06 | 2.5195e-07 | 8.2326e-07
1 | 0.65 | 4.4152e-06 | 0.00019236 | 0.00067043 | 0.00073395 | 0.0025981 | 0.0064706 | 0.048566 | 0.1219 | 0.15172 | 0.12734 | 0.033793 | 0.050538 | 0.068324 | 0.06452 | 0.043178 | 0.00075164 | 0.0034481 | 0.00082784 | 0.00026781 | 0.00097949 | 0.00018345 | 7.125e-06 | 0.00013485 | 7.0906e-05 | 1.3287e-05 | 3.3282e-05 | 9.9705e-06 | 3.2239e-06 | 1.9245e-06 | 9.0595e-07 | 3.3897e-06 | 2.2933e-06 | 1.5399e-07 | 5.6637e-08
1 | 0.7 | 1.5385e-05 | 0.00014004 | 0.00011958 | 0.00059991 | 0.0033518 | 0.012291 | 0.055321 | 0.096097 | 0.14343 | 0.13145 | 0.029921 | 0.04339 | 0.056505 | 0.06832 | 0.069748 | 0.00059369 | 0.0069599 | 0.0010124 | 0.00031484 | 0.00059787 | 0.00012416 | 1.8359e-06 | 0.00015622 | 1.9399e-05 | 5.4724e-05 | 1.5556e-05 | 2.8372e-05 | 1.3327e-05 | 2.5182e-06 | 5.6478e-06 | 7.1095e-06 | 3.6354e-07 | 3.8517e-07 | 1.5275e-06
1 | 0.75 | 9.8106e-05 | 8.517e-05 | 8.986e-05 | 0.0023067 | 0.0022489 | 0.020956 | 0.046697 | 0.070769 | 0.14255 | 0.13671 | 0.027888 | 0.037571 | 0.04389 | 0.067461 | 0.09286 | 0.0086968 | 0.0078933 | 0.0023979 | 0.00032376 | 0.00029233 | 7.3414e-05 | 3.0888e-05 | 2.0986e-05 | 5.3219e-05 | 2.6084e-05 | 3.0465e-06 | 2.8571e-06 | 7.9662e-07 | 1.5453e-05 | 4.0908e-06 | 5.3184e-06 | 7.0127e-06 | 1.098e-06 | 3.249e-07
1 | 0.8 | 6.5894e-05 | 0.00025436 | 0.00024788 | 0.0022669 | 0.0009648 | 0.024615 | 0.031753 | 0.05635 | 0.14358 | 0.14186 | 0.024899 | 0.029663 | 0.03094 | 0.062248 | 0.10886 | 0.028862 | 0.0053625 | 0.0041583 | 0.0014851 | 0.00093644 | 5.1785e-05 | 0.00016044 | 9.4082e-05 | 0.00026365 | 2.7141e-05 | 6.1095e-05 | 3.436e-05 | 1.9626e-05 | 1.263e-06 | 4.9792e-06 | 1.0278e-05 | 1.7409e-07 | 1.891e-06 | 1.7631e-06
1 | 0.85 | 0.00014402 | 0.00048856 | 0.00016375 | 0.0004243 | 0.003114 | 0.019793 | 0.023844 | 0.048789 | 0.1414 | 0.14247 | 0.018547 | 0.019054 | 0.018597 | 0.05307 | 0.11612 | 0.064398 | 0.0021081 | 0.0047926 | 0.0023918 | 0.001741 | 0.00010386 | 0.00015365 | 0.00028688 | 8.2409e-05 | 5.2888e-05 | 9.1817e-06 | 3.619e-07 | 2.2954e-05 | 5.0927e-06 | 1.2677e-06 | 9.5033e-06 | 5.4619e-06 | 2.0104e-07 | 1.0906e-06
1 | 0.9 | 0.00041511 | 0.00085375 | 0.00030505 | 0.00056532 | 0.005301 | 0.012439 | 0.022311 | 0.039654 | 0.13871 | 0.13477 | 0.010213 | 0.0098726 | 0.0099055 | 0.040199 | 0.11276 | 0.11525 | 2.3254e-05 | 0.0060862 | 0.0011034 | 0.0018009 | 9.5685e-05 | 0.00067381 | 0.00010473 | 0.00013298 | 1.4346e-05 | 6.2817e-05 | 4.4668e-05 | 1.1237e-05 | 6.2907e-07 | 7.6242e-06 | 4.7424e-06 | 1.9741e-06 | 6.4296e-07 | 1.7291e-08
1 | 0.95 | 0.00046197 | 0.00065999 | 0.00041243 | 0.0021876 | 0.0026745 | 0.011377 | 0.017564 | 0.032878 | 0.13542 | 0.11562 | 0.0039873 | 0.0059137 | 0.005712 | 0.025488 | 0.099839 | 0.16602 | 0.0053042 | 0.0091352 | 0.00012657 | 0.0014651 | 0.00035546 | 0.0016256 | 5.5824e-05 | 0.00015279 | 1.2919e-05 | 4.2668e-05 | 1.1321e-05 | 6.1117e-06 | 8.9255e-06 | 1.5972e-06 | 2.0611e-05 | 3.1023e-06 | 1.409e-06 | 3.392e-06
1 | 1 | 0.00017378 | 0.00014965 | 0.00075892 | 0.0022538 | 2.9692e-05 | 0.013792 | 0.010876 | 0.034906 | 0.11955 | 0.088648 | 0.0037934 | 0.0062548 | 0.0042553 | 0.013577 | 0.079193 | 0.1895 | 0.037661 | 0.010733 | 0.003661 | 0.00073318 | 0.0014044 | 0.0011444 | 0.0001245 | 5.9193e-05 | 3.6345e-05 | 2.7408e-06 | 3.9315e-05 | 2.3661e-05 | 6.1908e-06 | 1.1425e-05 | 9.2104e-07 | 1.0526e-05 | 1.6176e-06 | 2.9406e-06
1 | 1.05 | 3.8867e-05 | 8.2626e-05 | 0.0013531 | 0.0012337 | 0.001869 | 0.010705 | 0.011489 | 0.034586 | 0.083602 | 0.065677 | 0.0093305 | 0.0073471 | 0.0058775 | 0.00966 | 0.053275 | 0.17038 | 0.11327 | 0.0057141 | 0.0087601 | 0.00093919 | 0.001831 | 0.00040153 | 0.00019895 | 0.00055029 | 3.9949e-05 | 1.3349e-05 | 1.4452e-05 | 2.0581e-05 | 1.8805e-05 | 3.1377e-06 | 2.4763e-05 | 1.0208e-06 | 4.6372e-06 | 2.6604e-07
1 | 1.1 | 0.00014405 | 0.00012854 | 0.0006519 | 0.00055701 | 0.0039918 | 0.0038561 | 0.015968 | 0.021618 | 0.046041 | 0.05411 | 0.01761 | 0.0098008 | 0.012427 | 0.012539 | 0.027811 | 0.12125 | 0.20172 | 0.00044934 | 0.0074894 | 0.0050618 | 0.00064417 | 0.00072891 | 0.0011687 | 0.0001423 | 0.00010388 | 0.00013307 | 0.00017555 | 3.5059e-05 | 9.4136e-06 | 2.5116e-05 | 1.1655e-05 | 2.4291e-05 | 1.4232e-06 | 7.0518e-06
1 | 1.15 | 0.00034414 | 0.00023596 | 0.0002173 | 0.0010056 | 0.0026202 | 0.00091926 | 0.012989 | 0.006353 | 0.024966 | 0.046595 | 0.028068 | 0.015209 | 0.019769 | 0.014444 | 0.010014 | 0.06932 | 0.23695 | 0.028163 | 0.0022159 | 0.010225 | 0.0016748 | 0.0011277 | 0.00082232 | 0.00020221 | 0.00021797 | 0.00024942 | 7.5441e-05 | 5.5192e-06 | 3.1901e-05 | 1.365e-05 | 2.6625e-05 | 2.5947e-06 | 4.6498e-06 | 3.8675e-06
1 | 1.2 | 0.0001581 | 0.00065223 | 0.00071544 | 0.0011124 | 0.0003512 | 0.0023775 | 0.0043433 | 0.0012758 | 0.015413 | 0.037147 | 0.042091 | 0.020362 | 0.021002 | 0.011863 | 0.0036579 | 0.031928 | 0.18948 | 0.11402 | 0.0012171 | 0.0079084 | 0.0074019 | 0.00059725 | 0.00038538 | 0.00038584 | 0.00023193 | 5.2027e-05 | 3.3356e-05 | 2.82e-05 | 3.3151e-05 | 4.1875e-05 | 5.1278e-06 | 8.0648e-06 | 6.0191e-06 | 7.8208e-06
1 | 1.25 | 4.598e-05 | 0.00085724 | 0.00042084 | 0.00029381 | 0.00046648 | 0.0033337 | 0.00084602 | 0.0010593 | 0.0060385 | 0.032683 | 0.053966 | 0.018497 | 0.015017 | 0.0083292 | 0.0048202 | 0.01027 | 0.09876 | 0.21782 | 0.013646 | 0.0039028 | 0.01175 | 1.0155e-05 | 0.0016542 | 3.9011e-05 | 0.00019705 | 0.00012531 | 5.9004e-05 | 4.849e-05 | 3.9559e-05 | 1.6553e-06 | 3.9365e-06 | 2.4003e-05 | 8.6634e-06 | 2.0441e-06
1 | 1.3 | 2.9444e-05 | 0.00021429 | 0.0003069 | 0.00092254 | 0.0011855 | 0.0021786 | 0.0021358 | 6.2126e-05 | 0.00066021 | 0.035808 | 0.052394 | 0.010642 | 0.009484 | 0.0069235 | 0.0053588 | 0.00098022 | 0.029647 | 0.24959 | 0.065406 | 0.011284 | 0.0064723 | 0.0020574 | 0.0013758 | 4.017e-05 | 7.3273e-06 | 1.5097e-06 | 6.4757e-05 | 3.8917e-05 | 4.0447e-06 | 6.6293e-06 | 2.5016e-05 | 5.4363e-06 | 3.1804e-07 | 6.9703e-07
1 | 1.35 | 0.0001061 | 6.0437e-06 | 0.00033695 | 0.0020248 | 0.00089243 | 0.00095815 | 0.0031741 | 0.0034575 | 0.0015119 | 0.032244 | 0.038368 | 0.0052922 | 0.0080487 | 0.0051809 | 0.0027202 | 0.00052982 | 0.0032999 | 0.17668 | 0.17259 | 0.018675 | 0.0013608 | 0.0060035 | 0.00016897 | 0.00034666 | 0.0004258 | 0.00017322 | 0.00013788 | 9.7452e-07 | 1.6738e-05 | 8.6706e-06 | 7.4206e-06 | 7.8609e-06 | 7.0819e-07 | 4.0207e-06
1 | 1.4 | 4.2238e-05 | 6.1206e-06 | 0.0004342 | 0.00078486 | 0.00047751 | 0.0012446 | 0.0037478 | 0.0071724 | 0.001271 | 0.017004 | 0.026274 | 0.0050122 | 0.006771 | 0.0021814 | 0.00046118 | 0.0023957 | 0.00016416 | 0.07076 | 0.27954 | 0.016993 | 0.012185 | 0.0035938 | 0.00011449 | 0.00089757 | 0.00034526 | 8.6438e-05 | 0.00010783 | 8.2445e-05 | 1.4215e-05 | 1.5585e-05 | 9.0281e-06 | 7.7496e-06 | 8.8737e-06 | 1.7425e-06
1 | 1.45 | 8.656e-05 | 0.00015404 | 0.00036597 | 3.7554e-05 | 0.00069029 | 0.0017014 | 0.0030546 | 0.0038294 | 0.0019005 | 0.0038769 | 0.022858 | 0.0056269 | 0.0036155 | 0.00017353 | 9.945e-05 | 0.0018434 | 0.0025881 | 0.0096076 | 0.29712 | 0.039325 | 0.023257 | 0.00057953 | 0.00046165 | 0.00058338 | 4.7089e-05 | 7.1314e-05 | 0.0001294 | 3.8828e-05 | 2.1498e-05 | 1.894e-06 | 8.521e-06 | 2.2492e-05 | 1.1225e-06 | 1.5636e-06
1 | 1.5 | 3.6921e-05 | 0.00022685 | 0.00035409 | 0.00024793 | 0.00043687 | 0.00053016 | 0.00079242 | 0.00047171 | 0.0076041 | 0.0012424 | 0.0205 | 0.0060316 | 0.0017256 | 0.00030479 | 0.00015987 | 0.00016113 | 0.005891 | 0.0011425 | 0.20935 | 0.11104 | 0.012741 | 0.013898 | 0.0004306 | 8.1525e-05 | 0.00016219 | 2.0165e-05 | 4.2215e-05 | 3.382e-05 | 3.184e-06 | 8.2628e-06 | 5.8859e-05 | 3.5433e-06 | 3.0745e-06 | 2.0054e-06
1 | 1.55 | 1.4342e-05 | 2.5811e-05 | 0.00041349 | 7.7633e-05 | 9.8596e-05 | 0.00011105 | 0.00039247 | 0.0028553 | 0.0093758 | 0.00070006 | 0.013505 | 0.010742 | 0.0037935 | 0.0012748 | 0.00012287 | 0.00064661 | 0.0080179 | 0.0088179 | 0.092784 | 0.18534 | 0.0094093 | 0.030047 | 0.0001706 | 0.00011884 | 8.4127e-05 | 1.185e-05 | 0.00020149 | 3.1356e-05 | 2.0144e-05 | 2.7207e-05 | 8.0867e-06 | 1.5225e-05 | 6.5855e-06 | 6.1673e-06
1 | 1.6 | 3.4991e-05 | 5.0868e-05 | 3.6693e-05 | 0.00021586 | 0.00063641 | 0.0012963 | 0.0027921 | 0.0043095 | 0.0082906 | 0.00042687 | 0.01011 | 0.01944 | 0.0066568 | 0.0018186 | 0.00078085 | 0.0028002 | 0.0064822 | 0.010594 | 0.023565 | 0.18686 | 0.063363 | 0.0177 | 0.0054686 | 0.00013468 | 0.00026202 | 9.1971e-05 | 6.1848e-05 | 8.462e-05 | 3.7162e-05 | 7.0693e-06 | 7.7126e-06 | 2.1064e-05 | 1.8943e-06 | 5.3528e-06
1 | 1.65 | 6.6424e-05 | 6.1303e-05 | 0.00022919 | 0.00013641 | 0.0010409 | 0.0018131 | 0.0042212 | 0.0014528 | 0.016554 | 0.0048931 | 0.014228 | 0.024581 | 0.0062655 | 0.0013164 | 0.00099915 | 0.003502 | 0.0029255 | 0.0077174 | 0.0027878 | 0.11392 | 0.16179 | 0.00012025 | 0.016131 | 0.0003477 | 0.00081034 | 0.00021985 | 0.00024029 | 8.7215e-05 | 4.0091e-06 | 1.5027e-07 | 8.866e-06 | 2.8582e-06 | 6.6653e-06 | 1.3676e-06
1 | 1.7 | 7.1943e-05 | 1.2023e-05 | 0.00024139 | 3.5905e-05 | 0.00031348 | 0.0010837 | 0.0041845 | 0.00058405 | 0.027887 | 0.0069373 | 0.015638 | 0.021239 | 0.0036453 | 0.00086388 | 0.0001931 | 0.0020236 | 0.0012309 | 0.0052982 | 0.0011817 | 0.040953 | 0.23363 | 0.027207 | 0.011628 | 0.001015 | 0.00039038 | 0.00012162 | 0.00021704 | 4.1469e-05 | 2.2377e-06 | 1.3313e-05 | 2.3531e-05 | 2.7183e-06 | 5.6697e-06 | 1.6091e-06
1 | 1.75 | 5.0933e-05 | 1.3897e-05 | 0.00023422 | 8.8795e-05 | 4.7041e-05 | 0.00013387 | 0.0051106 | 0.0057842 | 0.025779 | 0.0024286 | 0.0082612 | 0.013546 | 0.0020964 | 0.0021374 | 0.00031022 | 0.00082915 | 0.0025375 | 0.004602 | 0.0058893 | 0.017085 | 0.223 | 0.087726 | 0.00035993 | 0.0031119 | 0.00050146 | 7.5783e-05 | 4.0926e-05 | 8.1359e-06 | 3.1572e-05 | 8.2123e-06 | 3.1748e-06 | 4.1115e-05 | 2.5889e-06 | 3.014e-06
1 | 1.8 | 4.9219e-05 | 3.615e-05 | 0.00035066 | 6.6656e-05 | 0.00021459 | 0.00017549 | 0.0029765 | 0.0078603 | 0.012784 | 0.00070205 | 0.0015254 | 0.01102 | 0.002679 | 0.0035215 | 0.0013294 | 0.001362 | 0.0045124 | 0.0035153 | 0.0092306 | 0.018703 | 0.13812 | 0.13499 | 0.028036 | 0.0050127 | 0.0017761 | 6.0851e-05 | 0.00013374 | 0.00018126 | 8.2549e-05 | 6.1468e-05 | 2.329e-05 | 1.8326e-05 | 9.7611e-06 | 3.955e-06
1 | 1.85 | 1.6226e-06 | 0.00010555 | 2.2655e-05 | 0.00021503 | 0.00011255 | 0.00035833 | 3.4449e-05 | 0.0038209 | 0.0097797 | 0.0036542 | 0.0013665 | 0.013551 | 0.0033463 | 0.002764 | 0.00093036 | 0.0015627 | 0.0042028 | 0.0016516 | 0.0054468 | 0.011669 | 0.044857 | 0.15223 | 0.082655 | 0.0022127 | 0.0024672 | 0.00011167 | 0.00025941 | 0.00016476 | 9.3602e-05 | 4.999e-06 | 4.8662e-05 | 3.4229e-07 | 1.3946e-05 | 9.1262e-06
1 | 1.9 | 3.4282e-05 | 5.468e-05 | 0.00017821 | 0.00054043 | 0.00026335 | 0.00010647 | 0.0055171 | 0.0024175 | 0.023534 | 0.0038572 | 0.002809 | 0.011847 | 0.0021016 | 0.0012796 | 6.0192e-05 | 0.00061193 | 0.0017011 | 0.00080811 | 0.00065375 | 0.0039438 | 0.0063395 | 0.1469 | 0.099321 | 0.0066153 | 0.0024723 | 5.2927e-05 | 3.1456e-05 | 2.7729e-05 | 1.2645e-05 | 1.3633e-05 | 2.0742e-06 | 1.6213e-05 | 2.915e-06 | 1.2007e-06
1 | 1.95 | 2.5543e-05 | 3.8882e-05 | 0.00018839 | 0.00019243 | 0.00017864 | 9.4213e-05 | 0.011107 | 0.0028715 | 0.022542 | 0.00063807 | 0.0035229 | 0.0050688 | 0.00099215 | 0.00065995 | 0.00039829 | 0.00036319 | 7.3256e-05 | 0.0010292 | 0.0005338 | 0.0076981 | 0.0166 | 0.11495 | 0.076963 | 0.032144 | 0.0015497 | 0.00043827 | 0.00032277 | 0.00011779 | 2.3865e-05 | 7.1588e-05 | 1.3794e-05 | 8.2784e-06 | 6.9097e-06 | 8.2524e-06
1 | 2 | 4.8335e-05 | 5.8326e-05 | 3.9898e-05 | 0.00032179 | 7.3679e-05 | 0.0002842 | 0.0048249 | 0.0066859 | 0.0032486 | 0.0015806 | 0.0036545 | 0.0010291 | 0.0033658 | 0.0013112 | 0.00096016 | 0.00065809 | 0.000565 | 0.0016747 | 0.0022262 | 0.010302 | 0.022348 | 0.056268 | 0.061369 | 0.050802 | 0.0012218 | 0.00074358 | 2.9016e-05 | 1.0898e-05 | 0.00011367 | 7.7234e-05 | 7.5359e-05 | 9.7951e-08 | 8.3432e-06 | 8.5867e-06
1 | 2.05 | 6.5212e-05 | 1.8987e-06 | 0.00022267 | 0.00030832 | 6.5746e-05 | 0.0022113 | 7.8374e-05 | 0.019907 | 0.023198 | 0.0071077 | 0.0018605 | 0.0019823 | 0.0052736 | 0.0014368 | 0.00058702 | 0.00037212 | 0.00082979 | 0.0012605 | 0.0019207 | 0.0052795 | 0.0084787 | 0.0069436 | 0.071484 | 0.042847 | 0.006548 | 0.00078148 | 0.00034342 | 0.00029271 | 6.4764e-05 | 1.0675e-05 | 2.0259e-05 | 2.651e-05 | 7.0611e-07 | 4.6427e-06
1 | 2.1 | 4.6466e-07 | 3.493e-06 | 0.0001542 | 3.2057e-05 | 4.9156e-05 | 0.0017689 | 0.0041016 | 0.021931 | 0.065344 | 0.0070425 | 0.00014282 | 0.0033438 | 0.0023786 | 0.00042646 | 2.9156e-05 | 2.9258e-05 | 0.00016851 | 0.00038603 | 0.00055975 | 0.0010069 | 0.001367 | 0.0057511 | 0.095931 | 0.038571 | 0.019243 | 0.002938 | 0.00064248 | 0.00066572 | 8.0638e-05 | 3.5779e-05 | 6.3179e-07 | 3.0277e-05 | 1.8247e-05 | 5.4529e-06
1 | 2.15 | 3.7394e-07 | 2.419e-06 | 6.641e-05 | 0.00021071 | 6.9504e-05 | 0.00014854 | 0.0023331 | 0.0034953 | 0.045176 | 0.0029787 | 0.0015244 | 0.0024865 | 2.4606e-05 | 0.0011236 | 0.00028956 | 0.00019015 | 0.00048568 | 0.0011793 | 0.00024518 | 0.00070656 | 0.0084439 | 0.027796 | 0.091498 | 0.042515 | 0.033664 | 0.0076251 | 0.00050184 | 0.00035718 | 8.8372e-05 | 2.5074e-06 | 0.00015413 | 3.1938e-05 | 1.6053e-05 | 7.3902e-06
1 | 2.2 | 3.0934e-05 | 4.0759e-05 | 9.8302e-05 | 5.7597e-05 | 0.00041139 | 0.0030268 | 0.00028296 | 0.0075644 | 0.0029683 | 0.0025619 | 0.0038885 | 0.0011022 | 0.002084 | 0.0026353 | 0.00081139 | 0.00050008 | 0.0011587 | 0.0018157 | 0.00035181 | 0.0014448 | 0.011438 | 0.024008 | 0.040622 | 0.038431 | 0.049657 | 0.016276 | 0.00035679 | 0.00016002 | 0.00013062 | 0.000149 | 0.00024986 | 7.3629e-05 | 4.7987e-06 | 1.3028e-05
1 | 2.25 | 3.9458e-05 | 3.0525e-05 | 3.8907e-05 | 0.00036765 | 0.00021078 | 0.0018143 | 0.002943 | 0.033593 | 0.025487 | 0.0031345 | 0.0041355 | 0.00108 | 0.0040168 | 0.0016547 | 0.00064076 | 0.00064653 | 0.00081259 | 0.00070922 | 2.623e-05 | 0.001794 | 0.0058297 | 0.004964 | 0.0021485 | 0.043261 | 0.072196 | 0.028354 | 0.0021377 | 0.00015307 | 0.00035909 | 5.8175e-05 | 2.0005e-05 | 4.0231e-05 | 2.8226e-05 | 5.0301e-05
1 | 2.3 | 2.5484e-06 | 3.2986e-05 | 0.00012467 | 0.00021519 | 3.6908e-05 | 0.00010965 | 0.00041865 | 0.025742 | 0.049821 | 0.0095482 | 0.0046997 | 0.0017444 | 0.0024275 | 0.00012987 | 0.00057675 | 0.00064598 | 0.00011721 | 3.3064e-05 | 0.00028205 | 0.0017574 | 0.00099104 | 0.00088121 | 0.0080088 | 0.050658 | 0.082124 | 0.038246 | 0.0071418 | 0.00093559 | 0.00035259 | 4.1277e-05 | 7.2383e-06 | 3.1751e-05 | 9.4026e-05 | 3.3047e-05
1 | 2.35 | 1.7158e-05 | 5.5126e-05 | 9.4392e-06 | 0.00022293 | 0.00026935 | 0.0020357 | 0.0021113 | 0.0033719 | 0.014255 | 0.02284 | 0.004585 | 0.00080952 | 0.00027821 | 0.0011422 | 0.00077957 | 0.00033719 | 0.00010063 | 0.00074731 | 0.00076371 | 0.0009751 | 0.00091965 | 0.0058451 | 0.017114 | 0.031081 | 0.0653 | 0.042026 | 0.015834 | 0.0050281 | 0.0001799 | 0.00010789 | 0.0001534 | 9.0762e-05 | 4.9857e-05 | 2.8685e-06
1 | 2.4 | 2.0503e-05 | 4.6151e-05 | 4.4933e-05 | 0.00030424 | 6.6306e-05 | 0.001156 | 0.0038581 | 0.0051676 | 0.0051078 | 0.017896 | 0.00077871 | 2.2027e-05 | 0.00053043 | 0.0024334 | 0.00032385 | 3.9442e-05 | 0.00043684 | 0.00094062 | 0.00042178 | 0.00029902 | 0.0019062 | 0.0042883 | 0.0080183 | 0.0060786 | 0.044098 | 0.041244 | 0.030144 | 0.0077083 | 0.00014797 | 0.0002981 | 0.00046149 | 0.00014027 | 1.204e-05 | 2.3625e-05
1 | 2.45 | 1.5193e-05 | 1.3596e-06 | 2.604e-06 | 2.5361e-05 | 0.00017153 | 0.00025155 | 0.00011727 | 0.012205 | 0.039651 | 0.0005344 | 0.0018688 | 0.0010387 | 0.0011986 | 0.0019444 | 1.9817e-05 | 0.000124 | 0.00040919 | 0.00039531 | 0.00020346 | 0.00057482 | 0.0011336 | 0.0005268 | 0.00058609 | 0.0023254 | 0.029438 | 0.040766 | 0.032122 | 0.0066198 | 0.00096628 | 0.00033227 | 0.00013675 | 3.9388e-05 | 8.9397e-05 | 4.4143e-05
1 | 2.5 | 1.6337e-05 | 4.9279e-05 | 0.00011793 | 0.00023014 | 3.2988e-05 | 0.0009408 | 0.0027616 | 0.01241 | 0.034293 | 0.014808 | 0.0097195 | 0.0018329 | 0.0008486 | 0.00090882 | 0.0002283 | 0.00024639 | 0.00022122 | 0.00012883 | 0.00034627 | 0.00097755 | 0.00022445 | 0.00018196 | 0.00030839 | 0.0050184 | 0.014892 | 0.041965 | 0.014822 | 0.0083447 | 0.0034748 | 0.00039498 | 0.00013955 | 5.8518e-05 | 8.997e-05 | 2.6423e-05
1 | 2.55 | 3.4181e-05 | 1.3498e-05 | 4.2083e-05 | 7.3534e-05 | 8.2934e-05 | 0.00053037 | 0.0044742 | 0.0022628 | 0.0089408 | 0.035856 | 0.0088944 | 0.001285 | 0.00047923 | 0.00059614 | 0.00018663 | 0.00011488 | 0.00016072 | 3.5579e-05 | 0.00013517 | 0.00068898 | 0.00010503 | 0.00096128 | 0.00050778 | 0.0030139 | 0.0040932 | 0.040668 | 0.0027352 | 0.021483 | 0.0027426 | 0.00083167 | 0.00040203 | 0.00015682 | 6.2985e-05 | 4.0229e-05
1 | 2.6 | 5.7228e-06 | 1.1094e-05 | 2.6842e-05 | 0.00013885 | 0.00043767 | 2.6124e-07 | 0.0012202 | 0.0093346 | 0.016275 | 0.018674 | 0.00088866 | 0.00027604 | 0.0006975 | 0.001198 | 0.00022829 | 2.5499e-06 | 0.00015175 | 5.7658e-05 | 9.8298e-06 | 0.0002799 | 8.7163e-05 | 0.001027 | 0.00020603 | 0.00097543 | 0.00096623 | 0.033231 | 0.0020744 | 0.022681 | 0.00051779 | 0.001084 | 7.6041e-05 | 7.3567e-06 | 0.00011293 | 1.6428e-05
1 | 2.65 | 3.9971e-06 | 1.0274e-05 | 5.1448e-05 | 0.00026286 | 0.00032535 | 0.00016718 | 0.0027542 | 0.031192 | 0.066851 | 0.0015891 | 0.0020274 | 8.7301e-05 | 0.0004023 | 0.00083472 | 0.00038467 | 0.00017153 | 0.0001483 | 4.7615e-05 | 3.4873e-05 | 0.00030815 | 5.5993e-05 | 0.00045212 | 4.3908e-05 | 0.00033609 | 0.0019353 | 0.021366 | 0.011809 | 0.013104 | 0.0048467 | 0.0010705 | 0.00027294 | 2.9937e-05 | 6.2783e-05 | 4.3163e-05
1 | 2.7 | 3.4872e-06 | 3.0178e-05 | 5.1276e-06 | 7.2586e-05 | 6.1344e-05 | 0.00012038 | 0.0040656 | 0.014984 | 0.089532 | 0.0075432 | 0.0042485 | 0.00038872 | 0.00010393 | 0.00026422 | 0.00054151 | 0.00016217 | 0.00014036 | 0.00027451 | 0.00015313 | 0.00023546 | 7.6108e-05 | 0.00065951 | 0.001058 | 0.00013262 | 0.002529 | 0.010753 | 0.030102 | 0.024552 | 0.022154 | 0.00053067 | 0.0015847 | 0.00040658 | 2.022e-05 | 0.00010873
1 | 2.75 | 2.1599e-05 | 4.0533e-05 | 3.9754e-05 | 0.00013038 | 0.00038768 | 0.00014393 | 0.0026489 | 0.0055835 | 0.022479 | 0.013046 | 0.00023731 | 0.00013291 | 0.00068986 | 0.0014475 | 0.0011996 | 7.384e-05 | 0.00025822 | 0.00084808 | 0.0005168 | 5.6431e-05 | 0.00014809 | 0.0015659 | 0.0018061 | 0.00011742 | 0.0023598 | 0.0046475 | 0.031998 | 0.023214 | 0.026238 | 0.0001289 | 0.0018764 | 0.00017635 | 2.3995e-05 | 3.0544e-05
1 | 2.8 | 3.5715e-05 | 5.9383e-06 | 3.5471e-05 | 4.8998e-05 | 0.00010439 | 0.00047397 | 0.003708 | 0.028252 | 0.013378 | 0.010499 | 0.002 | 0.00010779 | 0.0010199 | 0.0018332 | 0.0010785 | 0.00023079 | 0.00033618 | 0.00070237 | 0.00036094 | 3.6015e-06 | 0.00016652 | 0.0012491 | 0.00063362 | 8.5866e-05 | 0.0013884 | 0.0013793 | 0.018047 | 0.013169 | 0.020373 | 0.001265 | 0.00050901 | 0.0002534 | 8.6517e-05 | 6.8479e-05
1 | 2.85 | 1.144e-06 | 1.0036e-05 | 6.1705e-05 | 5.1914e-05 | 5.3946e-05 | 0.00015011 | 0.0024176 | 0.025523 | 0.074194 | 0.00073233 | 0.001968 | 0.00013032 | 0.0002655 | 0.0003113 | 0.00018737 | 0.00044653 | 0.00012937 | 8.1664e-05 | 4.3367e-05 | 0.000108 | 2.2477e-05 | 0.00027555 | 0.00055101 | 0.00060443 | 0.0002908 | 0.00065353 | 0.0081932 | 0.023674 | 0.033763 | 0.0068089 | 0.0013721 | 0.0010025 | 0.00020054 | 0.00016153
1 | 2.9 | 8.2735e-07 | 5.5705e-06 | 0.00011667 | 0.00018672 | 7.9444e-05 | 0.00020087 | 0.0057972 | 0.0073317 | 0.042733 | 0.016291 | 0.00031238 | 0.0017768 | 6.0561e-05 | 0.00013504 | 0.00056745 | 0.00081853 | 8.3811e-07 | 6.953e-05 | 0.00037731 | 0.00045796 | 9.7458e-05 | 0.00017405 | 0.0012887 | 0.00088961 | 0.000584 | 0.00067666 | 0.0028216 | 0.020169 | 0.028625 | 0.0066629 | 0.00015938 | 0.0011044 | 0.00021682 | 9.8477e-05
1 | 2.95 | 1.2998e-05 | 7.762e-05 | 7.1761e-07 | 0.00010452 | 6.2318e-05 | 0.00098692 | 0.004956 | 0.018314 | 0.00039184 | 0.030901 | 0.0041004 | 0.0022605 | 0.00021084 | 0.00019391 | 0.00060031 | 0.00073117 | 3.0951e-06 | 2.286e-05 | 0.00022787 | 0.00032356 | 0.000156 | 9.2935e-05 | 0.00038544 | 0.00033165 | 0.00070981 | 0.00013716 | 0.00041528 | 0.0076508 | 0.020342 | 0.0032918 | 0.00020658 | 3.2691e-05 | 0.00032151 | 0.00011044
1 | 3 | 2.5956e-05 | 4.4574e-05 | 3.9884e-05 | 7.1185e-05 | 0.00018118 | 0.00057308 | 0.00093978 | 0.026724 | 0.024309 | 0.0084487 | 0.001644 | 5.6702e-05 | 0.00011416 | 9.3384e-05 | 0.00028472 | 0.00019111 | 2.5319e-05 | 1.6781e-05 | 1.259e-06 | 3.4712e-05 | 4.5518e-05 | 6.7562e-06 | 8.5865e-05 | 3.7332e-05 | 0.00012912 | 8.5796e-05 | 0.00047379 | 0.0068038 | 0.028019 | 0.0087522 | 0.00099078 | 0.001151 | 0.00045831 | 0.00016768
1 | 3.05 | 1.6301e-05 | 5.663e-05 | 1.8404e-05 | 0.00016655 | 0.00023559 | 0.00070479 | 0.004543 | 0.012629 | 0.034051 | 0.010691 | 0.00073198 | 0.002466 | 0.00026994 | 0.00024143 | 0.00035008 | 8.0216e-05 | 0.00010173 | 4.3454e-05 | 4.6628e-05 | 0.00014987 | 0.00010719 | 7.3357e-08 | 0.00010692 | 4.3613e-05 | 0.0001258 | 8.7745e-05 | 0.00062828 | 0.0076274 | 0.015377 | 0.0051588 | 0.00030873 | 2.7086e-05 | 0.00056733 | 6.339e-05
1 | 3.1 | 9.3357e-07 | 2.6551e-05 | 0.00017849 | 2.0524e-05 | 0.00025837 | 0.00096969 | 0.004025 | 0.015306 | 0.011379 | 0.031326 | 0.004548 | 0.0025013 | 0.00016618 | 6.4558e-05 | 0.00036027 | 0.00011762 | 6.1278e-05 | 3.0223e-05 | 8.2695e-05 | 0.00014202 | 6.1813e-05 | 4.0448e-05 | 3.6133e-05 | 0.00039292 | 0.00012898 | 6.0948e-05 | 0.0004391 | 0.0046116 | 0.0017727 | 0.0043907 | 0.0054045 | 0.0015861 | 0.00016962 | 0.00019567
1 | 3.15 | 1.1488e-05 | 5.9806e-06 | 0.00015165 | 1.5235e-05 | 0.00028247 | 0.00080595 | 0.0010816 | 0.015868 | 0.0081359 | 0.019994 | 0.0027707 | 2.1135e-05 | 7.3768e-05 | 6.3678e-05 | 0.00045935 | 0.00021464 | 0.00017487 | 9.8689e-05 | 0.00015513 | 4.1409e-05 | 3.1885e-06 | 0.00011779 | 0.00029478 | 0.00018995 | 7.5569e-05 | 9.2357e-05 | 1.762e-05 | 0.00069712 | 0.0010571 | 0.0082338 | 0.017678 | 0.0041763 | 0.0011252 | 3.2073e-05
1 | 3.2 | 5.2351e-05 | 2.6606e-05 | 0.00017641 | 6.1128e-07 | 0.00041334 | 0.00075719 | 0.0019406 | 0.016176 | 0.036611 | 0.0069413 | 0.0012204 | 0.0017107 | 6.4028e-05 | 8.2633e-05 | 0.00027915 | 0.00057045 | 0.00044446 | 5.0197e-05 | 0.00015808 | 0.00011184 | 0.00012618 | 5.8051e-05 | 0.00013627 | 0.00015472 | 0.00046056 | 0.0001896 | 0.00030089 | 0.00019221 | 0.0035288 | 0.0029307 | 0.0070754 | 0.003244 | 3.4328e-05 | 4.1235e-05
1 | 3.25 | 9.2885e-05 | 0.00011113 | 0.00013312 | 6.0339e-05 | 0.00038842 | 0.00072102 | 0.0021479 | 0.01429 | 0.060485 | 0.023445 | 0.0042184 | 0.0015703 | 4.8246e-05 | 7.1779e-05 | 0.0004727 | 0.00089699 | 0.00043427 | 2.9382e-05 | 0.00017903 | 0.0002173 | 0.00015851 | 1.9072e-05 | 2.4218e-05 | 0.00054631 | 0.00028366 | 0.00016892 | 7.9165e-05 | 0.00012974 | 0.0026325 | 0.00023025 | 0.00016637 | 0.028021 | 0.0009046 | 0.00062482
1 | 3.3 | 2.2882e-05 | 6.9754e-05 | 4.0421e-05 | 0.00011099 | 7.5747e-05 | 0.00030657 | 0.0011803 | 0.0039039 | 0.027433 | 0.023396 | 0.0030011 | 0.0002098 | 7.953e-05 | 0.00035256 | 0.00016624 | 0.0003021 | 0.00014166 | 6.448e-05 | 2.1737e-05 | 4.5641e-05 | 2.0387e-05 | 8.3602e-06 | 0.00011107 | 5.2894e-05 | 1.5121e-05 | 2.8719e-05 | 0.00019824 | 0.00041914 | 0.00043684 | 0.00027863 | 0.0010944 | 0.068378 | 0.0058733 | 0.00073286
1 | 3.35 | 2.3392e-06 | 5.109e-05 | 1.5199e-05 | 0.00013807 | 9.9942e-05 | 0.00028128 | 0.00032743 | 0.010571 | 0.0086143 | 0.011427 | 0.0032711 | 0.00084134 | 0.00042464 | 0.00048192 | 8.663e-05 | 9.8925e-07 | 3.8329e-05 | 6.7251e-05 | 0.00013767 | 9.9197e-05 | 5.3666e-06 | 2.9639e-05 | 0.00017779 | 0.00015766 | 0.00024538 | 7.9202e-06 | 0.00019853 | 0.00064554 | 0.0001396 | 0.00095456 | 0.00025079 | 0.020105 | 0.0034672 | 2.0602e-05
1 | 3.4 | 2.9966e-05 | 1.8215e-05 | 3.328e-05 | 0.00024822 | 9.1342e-05 | 0.00036626 | 0.00057897 | 0.011779 | 0.059554 | 0.016782 | 0.0030951 | 0.0007105 | 0.00018431 | 0.0001411 | 0.00031707 | 1.2299e-05 | 0.00017567 | 1.0661e-05 | 0.0001212 | 5.126e-05 | 7.5415e-06 | 2.0171e-05 | 3.6065e-06 | 0.00012861 | 0.00021475 | 5.6572e-05 | 1.543e-05 | 0.00025438 | 0.00022436 | 0.0010919 | 7.8138e-05 | 0.0037697 | 0.020764 | 0.0012972
1.25 | -0.5 | 0.00059071 | 0.0017294 | 0.0047141 | 0.00031412 | 0.069123 | 0.044109 | 0.04434 | 0.13486 | 0.2645 | 0.10068 | 0.025468 | 0.0087394 | 0.00043039 | 0.0015582 | 2.7239e-05 | 0.00010022 | 3.3839e-05 | 7.1813e-06 | 1.728e-05 | 5.6217e-06 | 1.8175e-07 | 5.6843e-06 | 7.1406e-06 | 1.5443e-06 | 9.1912e-07 | 1.4357e-06 | 9.9118e-07 | 4.2414e-07 | 7.7767e-08 | 1.9652e-07 | 2.7129e-07 | 1.1446e-07 | 3.0922e-08 | 4.0844e-08
1.25 | -0.45 | 0.00019667 | 0.00087421 | 0.0043671 | 0.00164 | 0.051036 | 0.044847 | 0.051044 | 0.13989 | 0.27732 | 0.10062 | 0.026376 | 0.005416 | 0.0019783 | 0.0013527 | 0.00015377 | 0.00039058 | 8.2079e-05 | 3.2051e-05 | 7.9419e-06 | 6.8907e-06 | 3.7754e-06 | 9.0605e-06 | 7.3178e-06 | 1.1179e-06 | 1.581e-07 | 4.5588e-07 | 1.9414e-06 | 9.7348e-07 | 9.3244e-08 | 3.1949e-07 | 7.4286e-08 | 1.8284e-07 | 4.4564e-09 | 3.7589e-08
1.25 | -0.4 | 8.7265e-05 | 0.00014922 | 0.003167 | 0.0045968 | 0.03103 | 0.044706 | 0.055377 | 0.14501 | 0.29207 | 0.10151 | 0.025382 | 0.0017664 | 0.005014 | 0.00024315 | 0.00037259 | 0.00034282 | 7.6905e-05 | 0.00012238 | 5.0346e-05 | 3.359e-06 | 9.274e-06 | 6.9803e-06 | 1.3372e-06 | 1.6523e-06 | 1.5892e-06 | 1.1993e-06 | 1.2403e-06 | 5.5443e-07 | 9.0867e-08 | 3.3031e-07 | 6.746e-07 | 2.1952e-07 | 8.7894e-08 | 1.9088e-07
1.25 | -0.35 | 3.2159e-05 | 5.81e-05 | 0.0015084 | 0.005955 | 0.015665 | 0.042103 | 0.056514 | 0.15072 | 0.30532 | 0.10605 | 0.020585 | 0.00086337 | 0.0061844 | 0.0002765 | 0.00056539 | 0.00011537 | 3.4949e-05 | 0.00012621 | 3.922e-05 | 1.42e-06 | 5.3697e-06 | 6.2986e-06 | 1.7598e-05 | 3.4704e-06 | 1.3497e-06 | 3.0864e-06 | 1.7644e-06 | 1.601e-06 | 2.1835e-07 | 9.7309e-07 | 2.4688e-07 | 7.983e-08 | 4.2294e-08 | 1.5475e-08
1.25 | -0.3 | 8.0096e-06 | 0.00027522 | 0.0003776 | 0.0052403 | 0.0079201 | 0.036491 | 0.054299 | 0.15621 | 0.31573 | 0.11352 | 0.013719 | 0.0028877 | 0.0048986 | 0.0022225 | 0.00045166 | 5.3205e-05 | 1.3547e-05 | 2.8122e-05 | 1.0646e-06 | 7.6057e-06 | 5.3704e-06 | 2.8556e-05 | 1.0144e-05 | 4.0488e-07 | 9.2102e-07 | 5.0469e-07 | 2.7785e-06 | 3.7579e-07 | 1.6721e-07 | 4.2006e-07 | 5.2442e-07 | 3.1039e-07 | 1.2214e-07 | 1.9646e-07
1.25 | -0.25 | 0.00010447 | 0.00038884 | 0.00064948 | 0.0037116 | 0.0056561 | 0.029325 | 0.04907 | 0.15978 | 0.3245 | 0.1213 | 0.0082801 | 0.0058221 | 0.0038197 | 0.004122 | 9.346e-05 | 5.554e-05 | 2.3751e-05 | 2.0779e-05 | 2.3429e-05 | 1.355e-05 | 1.7603e-05 | 1.1247e-05 | 1.6331e-06 | 2.4038e-06 | 3.9294e-06 | 5.3162e-06 | 2.5889e-07 | 2.1805e-06 | 7.2422e-07 | 1.1612e-06 | 4.5348e-07 | 6.9944e-08 | 1.2253e-07 | 2.3616e-07
1.25 | -0.2 | 0.00020582 | 0.00044629 | 0.001932 | 0.0026039 | 0.0046306 | 0.024168 | 0.04189 | 0.16116 | 0.3316 | 0.12807 | 0.0067531 | 0.0082172 | 0.0046743 | 0.0037986 | 7.3662e-05 | 3.2297e-05 | 1.4439e-05 | 3.7309e-05 | 3.8413e-05 | 1.7766e-05 | 2.9425e-05 | 3.7277e-06 | 6.8445e-06 | 7.2927e-06 | 1.1533e-06 | 1.4825e-06 | 1.6816e-06 | 7.2911e-07 | 4.201e-07 | 2.1722e-07 | 2.0333e-07 | 2.4304e-07 | 1.6355e-07 | 3.23e-08
1.25 | -0.15 | 0.00019654 | 0.00059785 | 0.0027576 | 0.002429 | 0.0032124 | 0.022763 | 0.034349 | 0.16105 | 0.33601 | 0.13399 | 0.0088984 | 0.0099958 | 0.0061889 | 0.0020812 | 0.00065992 | 5.5691e-05 | 4.6978e-05 | 3.8092e-05 | 2.2031e-05 | 2.787e-05 | 1.3279e-05 | 4.4219e-06 | 1.0825e-05 | 4.1207e-06 | 9.2321e-07 | 1.5026e-06 | 1.2864e-06 | 7.2217e-07 | 8.8092e-07 | 7.0342e-07 | 2.5259e-07 | 1.301e-07 | 2.4356e-07 | 2.076e-07
1.25 | -0.1 | 0.00013272 | 0.00067671 | 0.0020824 | 0.0032325 | 0.0022127 | 0.023161 | 0.027758 | 0.15937 | 0.33847 | 0.13909 | 0.012598 | 0.01205 | 0.0065877 | 0.0016071 | 0.0010592 | 8.2092e-05 | 0.00011817 | 5.3485e-05 | 4.9295e-05 | 1.6262e-05 | 5.8103e-07 | 2.9383e-06 | 8.3678e-06 | 3.532e-07 | 1.2544e-06 | 1.1022e-06 | 6.8473e-07 | 1.4345e-06 | 3.4879e-08 | 1.5519e-07 | 3.4916e-07 | 1.6705e-07 | 2.1462e-08 | 2.6139e-08
1.25 | -0.05 | 6.5838e-05 | 0.00052292 | 0.00062163 | 0.0044034 | 0.0023714 | 0.022501 | 0.02259 | 0.15541 | 0.34012 | 0.14414 | 0.015932 | 0.015409 | 0.0054742 | 0.0030511 | 0.00060203 | 0.00011533 | 5.5207e-05 | 4.5893e-05 | 6.7284e-05 | 8.7446e-07 | 1.6347e-06 | 2.037e-06 | 9.1438e-06 | 4.0249e-06 | 1.0425e-07 | 6.0857e-07 | 9.5282e-07 | 2.4363e-07 | 4.1963e-07 | 5.9867e-07 | 3.4754e-07 | 7.2932e-08 | 1.3979e-07 | 7.2065e-08
1.25 | 0 | 1.067e-05 | 0.00026547 | 3.8628e-05 | 0.004527 | 0.0036798 | 0.019543 | 0.018882 | 0.14977 | 0.34087 | 0.14977 | 0.018882 | 0.019543 | 0.0036798 | 0.004527 | 3.8628e-05 | 0.00026547 | 1.067e-05 | 2.4264e-05 | 2.0686e-05 | 8.6127e-06 | 6.2484e-06 | 2.2989e-06 | 3.5475e-07 | 3.8104e-06 | 5.9425e-07 | 1.5766e-06 | 7.1953e-07 | 1.01e-06 | 1.4105e-07 | 2.4444e-07 | 5.538e-07 | 1.4953e-07 | 2.2396e-08 | 3.7448e-08
1.25 | 0.05 | 5.5207e-05 | 0.00011533 | 0.00060203 | 0.0030511 | 0.0054742 | 0.015409 | 0.015932 | 0.14414 | 0.34012 | 0.15541 | 0.02259 | 0.022501 | 0.0023714 | 0.0044034 | 0.00062163 | 0.00052292 | 6.5838e-05 | 5.5569e-06 | 1.2852e-05 | 1.7352e-06 | 7.7899e-06 | 7.0196e-07 | 1.6849e-05 | 3.3846e-06 | 4.7918e-07 | 7.8335e-07 | 2.9345e-07 | 9.0252e-07 | 1.8629e-07 | 4.7412e-07 | 4.1155e-07 | 1.0851e-07 | 1.3364e-07 | 8.9204e-09
1.25 | 0.1 | 0.00011817 | 8.2092e-05 | 0.0010592 | 0.0016071 | 0.0065877 | 0.01205 | 0.012598 | 0.13909 | 0.33847 | 0.15937 | 0.027758 | 0.023161 | 0.0022127 | 0.0032325 | 0.0020824 | 0.00067671 | 0.00013272 | 2.4676e-05 | 2.4541e-05 | 2.9186e-05 | 6.2465e-06 | 1.0715e-06 | 7.3832e-06 | 1.8911e-06 | 6.8245e-08 | 1.9678e-06 | 2.4845e-06 | 2.8794e-07 | 3.0227e-07 | 2.0105e-07 | 6.2677e-07 | 2.2688e-07 | 6.5162e-09 | 6.2001e-08
1.25 | 0.15 | 4.6978e-05 | 5.5691e-05 | 0.00065992 | 0.0020812 | 0.0061889 | 0.0099958 | 0.0088984 | 0.13399 | 0.33601 | 0.16105 | 0.034349 | 0.022763 | 0.0032124 | 0.002429 | 0.0027576 | 0.00059785 | 0.00019654 | 8.3787e-06 | 7.2637e-05 | 1.7637e-05 | 9.6562e-06 | 9.2441e-06 | 1.9907e-06 | 8.077e-06 | 4.4197e-07 | 7.8045e-07 | 9.0476e-07 | 1.2746e-06 | 2.1516e-07 | 7.4745e-07 | 3.2222e-07 | 1.8065e-08 | 4.567e-08 | 8.6761e-08
1.25 | 0.2 | 1.4439e-05 | 3.2297e-05 | 7.3662e-05 | 0.0037986 | 0.0046743 | 0.0082172 | 0.0067531 | 0.12807 | 0.3316 | 0.16116 | 0.04189 | 0.024168 | 0.0046306 | 0.0026039 | 0.001932 | 0.00044629 | 0.00020582 | 7.0114e-05 | 8.4563e-05 | 1.8309e-06 | 4.3885e-06 | 2.6126e-05 | 6.8687e-06 | 8.5032e-07 | 1.4004e-06 | 2.2081e-06 | 2.2986e-06 | 6.674e-07 | 1.933e-07 | 1.1257e-07 | 1.3801e-06 | 5.9955e-07 | 8.1663e-08 | 4.6808e-08
1.25 | 0.25 | 2.3751e-05 | 5.554e-05 | 9.346e-05 | 0.004122 | 0.0038197 | 0.0058221 | 0.0082801 | 0.1213 | 0.3245 | 0.15978 | 0.04907 | 0.029325 | 0.0056561 | 0.0037116 | 0.00064948 | 0.00038884 | 0.00010447 | 0.00026109 | 4.4584e-05 | 5.7375e-05 | 7.1834e-06 | 6.7357e-06 | 1.0953e-05 | 1.296e-05 | 3.0461e-06 | 4.2057e-06 | 1.5083e-06 | 1.4317e-06 | 8.6948e-07 | 1.1323e-06 | 7.4263e-08 | 1.6661e-07 | 9.6734e-08 | 1.8321e-07
1.25 | 0.3 | 1.3547e-05 | 5.3205e-05 | 0.00045166 | 0.0022225 | 0.0048986 | 0.0028877 | 0.013719 | 0.11352 | 0.31573 | 0.15621 | 0.054299 | 0.036491 | 0.0079201 | 0.0052403 | 0.0003776 | 0.00027522 | 8.0096e-06 | 0.00030797 | 2.3551e-05 | 7.597e-05 | 1.8138e-05 | 2.217e-05 | 1.0786e-06 | 4.4321e-06 | 1.8115e-06 | 2.013e-06 | 1.8492e-06 | 4.2707e-07 | 3.1556e-07 | 5.6277e-07 | 1.7013e-06 | 1.9621e-07 | 1.7431e-07 | 1.7389e-07
1.25 | 0.35 | 3.4949e-05 | 0.00011537 | 0.00056539 | 0.0002765 | 0.0061844 | 0.00086337 | 0.020585 | 0.10605 | 0.30532 | 0.15072 | 0.056514 | 0.042103 | 0.015665 | 0.005955 | 0.0015084 | 5.81e-05 | 3.2159e-05 | 0.00016542 | 7.0261e-05 | 1.3842e-05 | 3.8701e-05 | 1.2583e-05 | 9.2548e-06 | 1.6058e-06 | 3.4069e-06 | 5.7295e-06 | 1.9862e-06 | 7.4622e-07 | 9.7784e-07 | 9.1983e-07 | 3.5044e-07 | 5.3412e-07 | 1.8021e-07 | 5.3806e-08
1.25 | 0.4 | 7.6905e-05 | 0.00034282 | 0.00037259 | 0.00024315 | 0.005014 | 0.0017664 | 0.025382 | 0.10151 | 0.29207 | 0.14501 | 0.055377 | 0.044706 | 0.03103 | 0.0045968 | 0.003167 | 0.00014922 | 8.7265e-05 | 0.00017307 | 2.344e-05 | 5.8929e-05 | 7.5013e-06 | 7.9684e-06 | 1.8536e-06 | 1.1066e-05 | 3.7115e-07 | 8.1425e-07 | 1.9857e-06 | 7.6973e-07 | 3.5525e-07 | 1.983e-07 | 6.2625e-07 | 7.9273e-09 | 1.3769e-07 | 1.1659e-07
1.25 | 0.45 | 8.2079e-05 | 0.00039058 | 0.00015377 | 0.0013527 | 0.0019783 | 0.005416 | 0.026376 | 0.10062 | 0.27732 | 0.13989 | 0.051044 | 0.044847 | 0.051036 | 0.00164 | 0.0043671 | 0.00087421 | 0.00019667 | 0.00039895 | 4.3642e-05 | 7.5822e-05 | 2.541e-06 | 8.3187e-06 | 9.2219e-06 | 9.5806e-07 | 1.1641e-06 | 2.2763e-06 | 1.539e-06 | 1.5668e-06 | 3.5342e-07 | 3.6065e-07 | 1.1182e-06 | 7.8613e-07 | 1.0289e-07 | 5.0202e-08
1.25 | 0.5 | 3.3839e-05 | 0.00010022 | 2.7239e-05 | 0.0015582 | 0.00043039 | 0.0087394 | 0.025468 | 0.10068 | 0.2645 | 0.13486 | 0.04434 | 0.044109 | 0.069123 | 0.00031412 | 0.0047141 | 0.0017294 | 0.00059071 | 0.00054403 | 2.5018e-05 | 4.0969e-05 | 3.5241e-06 | 2.1899e-05 | 1.3284e-05 | 3.5174e-06 | 2.9841e-06 | 2.2991e-06 | 1.5781e-06 | 1.0018e-07 | 6.451e-07 | 4.5796e-07 | 3.0284e-07 | 1.5025e-08 | 6.5916e-08 | 3.594e-08
1.25 | 0.55 | 6.7071e-06 | 4.6762e-05 | 2.6077e-05 | 0.00064898 | 0.0018928 | 0.0092948 | 0.025742 | 0.096733 | 0.25718 | 0.12909 | 0.036734 | 0.043894 | 0.079941 | 0.0048642 | 0.0041253 | 0.0018397 | 0.0012449 | 0.00045541 | 5.5431e-05 | 5.4799e-05 | 8.7978e-06 | 6.0231e-06 | 3.3021e-06 | 9.9766e-06 | 5.3218e-07 | 2.4226e-06 | 4.8689e-06 | 1.3437e-06 | 3.4382e-08 | 1.0098e-07 | 1.3063e-06 | 8.0929e-07 | 1.5013e-07 | 1.3077e-07
1.25 | 0.6 | 5.129e-05 | 0.00025717 | 5.7714e-05 | 7.6823e-05 | 0.0039143 | 0.0083557 | 0.026944 | 0.086859 | 0.25582 | 0.12246 | 0.029751 | 0.044488 | 0.083455 | 0.0168 | 0.0027541 | 0.0011226 | 0.0016249 | 0.00028304 | 0.0004725 | 5.5231e-05 | 7.5461e-06 | 1.0487e-05 | 2.4057e-06 | 6.7439e-06 | 1.7818e-06 | 5.4722e-06 | 1.6698e-06 | 5.5496e-07 | 2.3361e-07 | 4.1804e-07 | 1.1298e-06 | 2.1134e-08 | 2.1197e-08 | 1.6533e-08
1.25 | 0.65 | 9.3894e-05 | 0.00021175 | 7.694e-06 | 0.00053159 | 0.0037295 | 0.0091873 | 0.025681 | 0.075209 | 0.25578 | 0.11483 | 0.024098 | 0.044998 | 0.0835 | 0.034236 | 0.0015454 | 0.00033705 | 0.0011067 | 0.00033285 | 0.00073044 | 2.7771e-05 | 1.5158e-05 | 5.0976e-05 | 2.9617e-05 | 5.291e-07 | 2.0446e-07 | 3.7632e-07 | 4.8767e-06 | 1.0282e-06 | 1.8115e-07 | 1.0849e-06 | 9.5752e-07 | 8.0083e-07 | 1.4526e-08 | 4.4797e-07
1.25 | 0.7 | 0.00013558 | 8.4019e-05 | 0.00028906 | 0.0012312 | 0.0019079 | 0.012013 | 0.019761 | 0.0682 | 0.24851 | 0.10712 | 0.019949 | 0.043743 | 0.083176 | 0.05599 | 0.0014837 | 4.4376e-05 | 0.00023386 | 0.0007319 | 0.00037008 | 3.2366e-05 | 9.442e-05 | 7.9461e-05 | 2.0237e-05 | 1.2924e-06 | 7.2051e-06 | 1.3107e-05 | 4.803e-06 | 1.3918e-07 | 1.6333e-06 | 7.32e-07 | 6.5443e-07 | 6.2198e-07 | 3.5614e-07 | 4.6441e-08
1.25 | 0.75 | 9.3007e-05 | 7.5141e-05 | 0.0011047 | 0.0012911 | 0.0010297 | 0.013297 | 0.012071 | 0.067297 | 0.22833 | 0.10198 | 0.016882 | 0.039568 | 0.08325 | 0.082405 | 0.0024946 | 0.00014597 | 0.00071317 | 0.0008329 | 0.00012211 | 9.6957e-06 | 0.00014074 | 1.5194e-05 | 1.2981e-05 | 4.2893e-06 | 1.5376e-05 | 1.76e-06 | 5.1681e-06 | 4.8168e-06 | 2.0487e-06 | 1.2172e-06 | 1.6521e-06 | 1.0443e-07 | 5.9709e-07 | 4.4918e-07
1.25 | 0.8 | 6.4177e-05 | 0.00020945 | 0.0014952 | 0.0010974 | 0.002447 | 0.010603 | 0.0078618 | 0.066639 | 0.19587 | 0.10059 | 0.013764 | 0.032801 | 0.08363 | 0.11119 | 0.0054557 | 0.00072444 | 0.0029854 | 0.00024154 | 0.00046735 | 0.00023481 | 9.9484e-05 | 3.0385e-05 | 3.8476e-05 | 3.696e-05 | 7.4194e-06 | 5.4344e-06 | 3.7896e-06 | 2.2087e-06 | 3.4215e-06 | 6.3344e-07 | 1.8439e-07 | 3.1602e-06 | 7.6093e-07 | 1.7147e-07
1.25 | 0.85 | 9.0944e-05 | 0.00034506 | 0.00090329 | 0.001372 | 0.0045177 | 0.0055662 | 0.0080574 | 0.058724 | 0.15969 | 0.10082 | 0.010049 | 0.026218 | 0.082839 | 0.13458 | 0.015911 | 0.0019192 | 0.0048557 | 0.00058944 | 0.00070413 | 0.00041921 | 4.0333e-05 | 4.9814e-06 | 2.3075e-05 | 4.2473e-05 | 4.7671e-06 | 1.534e-06 | 1.4864e-05 | 1.0574e-05 | 5.8786e-07 | 4.5461e-07 | 5.7336e-06 | 4.3839e-07 | 3.5049e-07 | 1.4821e-07
1.25 | 0.9 | 7.9374e-05 | 0.00030207 | 0.00021778 | 0.0019065 | 0.0051085 | 0.0018485 | 0.0088449 | 0.044215 | 0.12983 | 0.097803 | 0.0071278 | 0.023039 | 0.077096 | 0.14253 | 0.04257 | 0.0021872 | 0.0038222 | 0.0042896 | 0.00047792 | 0.00012636 | 0.00015002 | 6.5492e-05 | 6.0138e-05 | 1.318e-05 | 8.4339e-06 | 2.4286e-05 | 2.0641e-05 | 1.0991e-06 | 1.6996e-06 | 6.3594e-06 | 1.6439e-06 | 2.8832e-06 | 3.9425e-07 | 1.1547e-06
1.25 | 0.95 | 8.8937e-05 | 0.0002139 | 0.00014548 | 0.0019244 | 0.0039428 | 0.0011467 | 0.0073384 | 0.030288 | 0.10627 | 0.088765 | 0.0073119 | 0.022938 | 0.063416 | 0.13108 | 0.088317 | 0.00038242 | 0.0019682 | 0.010131 | 0.00018216 | 0.00050901 | 0.00039159 | 0.00015328 | 5.9543e-05 | 3.2483e-05 | 3.1954e-05 | 2.3249e-05 | 2.395e-06 | 7.4326e-06 | 4.0295e-06 | 2.7456e-06 | 4.2137e-06 | 9.8253e-07 | 1.1033e-06 | 1.2864e-06
1.25 | 1 | 0.0001003 | 0.00026713 | 0.00016999 | 0.0010715 | 0.0023101 | 0.0022591 | 0.0041749 | 0.021322 | 0.082508 | 0.076933 | 0.011627 | 0.023091 | 0.043864 | 0.10587 | 0.14109 | 0.0021817 | 0.0037176 | 0.012076 | 0.0003555 | 0.0015284 | 0.0003211 | 2.6482e-05 | 9.2389e-06 | 3.5531e-05 | 3.3366e-05 | 8.5995e-06 | 1.5489e-05 | 2.1268e-06 | 7.9724e-06 | 5.4969e-06 | 1.3529e-06 | 6.4961e-07 | 1.6072e-06 | 6.0576e-07
1.25 | 1.05 | 7.5853e-05 | 0.00029179 | 0.00016402 | 0.00022266 | 0.0013328 | 0.0030818 | 0.0016055 | 0.016061 | 0.05596 | 0.068875 | 0.018422 | 0.021246 | 0.02485 | 0.077106 | 0.17666 | 0.021232 | 0.0081531 | 0.0068163 | 0.0018647 | 0.0015483 | 0.00013122 | 6.5107e-05 | 0.00012599 | 6.6702e-05 | 2.4146e-05 | 1.5052e-05 | 3.6446e-06 | 1.6915e-05 | 4.7535e-06 | 7.6925e-07 | 1.3914e-06 | 4.52e-06 | 1.4421e-06 | 5.4282e-07
1.25 | 1.1 | 0.00013859 | 0.00016716 | 0.00027583 | 0.00038317 | 0.0008662 | 0.0024662 | 0.00070788 | 0.011638 | 0.031641 | 0.067202 | 0.02422 | 0.017439 | 0.01209 | 0.051538 | 0.17615 | 0.068255 | 0.0088704 | 0.00089212 | 0.0045027 | 0.00061815 | 9.7195e-05 | 0.00017428 | 8.3792e-05 | 3.8354e-05 | 1.6802e-05 | 1.1495e-05 | 3.5689e-05 | 4.6139e-06 | 2.502e-06 | 4.009e-06 | 6.1299e-06 | 6.0078e-07 | 1.0594e-06 | 4.895e-07
1.25 | 1.15 | 9.5606e-05 | 9.0972e-05 | 0.00041139 | 0.00094182 | 0.00057612 | 0.00098519 | 0.0010091 | 0.0074204 | 0.01641 | 0.067107 | 0.026425 | 0.013504 | 0.0067327 | 0.030624 | 0.13984 | 0.13637 | 0.0044583 | 0.0038986 | 0.0052702 | 9.6085e-05 | 1.571e-05 | 0.00010948 | 8.1057e-05 | 1.2624e-05 | 2.7459e-06 | 3.8961e-05 | 6.2635e-06 | 9.9668e-06 | 1.3065e-06 | 3.2762e-06 | 2.9188e-06 | 4.5501e-06 | 7.8606e-08 | 5.4503e-07
1.25 | 1.2 | 4.4694e-05 | 6.3578e-05 | 0.00049351 | 0.00083927 | 0.00082486 | 4.9792e-05 | 0.0018327 | 0.0043513 | 0.010617 | 0.060614 | 0.025748 | 0.010885 | 0.0053189 | 0.014058 | 0.086976 | 0.19926 | 0.0068082 | 0.015011 | 0.0023583 | 0.00014367 | 4.3476e-05 | 0.00016934 | 0.0001379 | 2.6885e-06 | 4.6511e-05 | 1.5944e-05 | 2.3019e-05 | 1.2807e-06 | 4.6957e-06 | 8.5806e-06 | 4.2488e-06 | 2.7011e-07 | 1.0895e-06 | 2.0422e-06
1.25 | 1.25 | 6.0907e-05 | 6.2425e-05 | 0.00038837 | 0.00031891 | 0.0013563 | 0.00040297 | 0.0029086 | 0.002601 | 0.0085437 | 0.046744 | 0.025448 | 0.0091255 | 0.0041599 | 0.0034292 | 0.041642 | 0.22708 | 0.032529 | 0.020765 | 0.00072906 | 0.00024892 | 0.00012019 | 8.2314e-05 | 1.5052e-05 | 3.3163e-05 | 6.207e-05 | 4.5526e-06 | 6.6811e-07 | 1.188e-05 | 4.7936e-06 | 1.7238e-06 | 2.3934e-08 | 9.4526e-07 | 2.1542e-06 | 6.5375e-07
1.25 | 1.3 | 9.3042e-05 | 9.7657e-05 | 0.00017142 | 4.0435e-05 | 0.0014109 | 0.0015668 | 0.0035916 | 0.0013833 | 0.0065205 | 0.032265 | 0.026631 | 0.0070903 | 0.0027597 | 0.00022848 | 0.015481 | 0.20573 | 0.084092 | 0.013299 | 0.0079463 | 0.00024107 | 0.00012414 | 1.7912e-05 | 7.2913e-05 | 0.00010862 | 2.066e-05 | 3.3643e-06 | 2.6687e-05 | 7.4878e-06 | 4.9368e-06 | 3.126e-06 | 2.603e-06 | 3.6778e-06 | 1.6384e-06 | 5.3705e-07
1.25 | 1.35 | 6.6304e-05 | 9.0801e-05 | 1.3857e-05 | 4.1959e-06 | 0.00093891 | 0.0021324 | 0.0028682 | 0.00050394 | 0.0045343 | 0.022454 | 0.026583 | 0.0043332 | 0.0021235 | 0.0022012 | 0.0053238 | 0.14608 | 0.14433 | 0.0051523 | 0.020842 | 0.00012695 | 0.00017485 | 0.00021601 | 0.00018099 | 4.566e-05 | 9.4227e-06 | 3.9743e-06 | 6.8617e-06 | 1.028e-05 | 3.3789e-06 | 6.0228e-07 | 9.9019e-07 | 1.3544e-06 | 1.1265e-06 | 4.4093e-07
1.25 | 1.4 | 4.249e-05 | 1.8559e-05 | 1.0579e-05 | 5.2615e-05 | 0.00039466 | 0.0014249 | 0.0011085 | 0.0011568 | 0.0032166 | 0.016807 | 0.022137 | 0.0015968 | 0.002717 | 0.005024 | 0.0024563 | 0.076826 | 0.18746 | 0.016904 | 0.025099 | 0.00068014 | 0.0001233 | 0.00025604 | 5.0749e-05 | 1.6316e-05 | 1.0664e-06 | 1.8024e-05 | 8.1121e-06 | 1.067e-05 | 3.1427e-07 | 1.3095e-06 | 3.5042e-06 | 2.1458e-06 | 9.0202e-08 | 7.5805e-08
1.25 | 1.45 | 6.3184e-06 | 1.1586e-05 | 2.9223e-05 | 0.00017934 | 0.00010796 | 0.0003141 | 0.00022221 | 0.0035685 | 0.0026041 | 0.012366 | 0.014426 | 0.00088703 | 0.0043054 | 0.0059535 | 0.0014706 | 0.025983 | 0.19375 | 0.054854 | 0.014049 | 0.0033466 | 9.9903e-05 | 0.00010623 | 6.8127e-06 | 2.2475e-05 | 6.7881e-06 | 8.7731e-06 | 3.9828e-06 | 2.5107e-06 | 4.5686e-07 | 1.8914e-06 | 1.1776e-06 | 3.0067e-07 | 4.2385e-07 | 5.7999e-07
1.25 | 1.5 | 5.9448e-06 | 2.0475e-06 | 0.00012482 | 0.00023042 | 0.00014847 | 0.00010277 | 0.00084698 | 0.004926 | 0.0028448 | 0.0080585 | 0.008662 | 0.0034396 | 0.0059989 | 0.0049702 | 0.0015634 | 0.0034402 | 0.16028 | 0.10558 | 0.0016123 | 0.0072647 | 0.00033662 | 8.6019e-05 | 3.3385e-05 | 5.8595e-06 | 2.7022e-05 | 1.3723e-05 | 6.3262e-06 | 4.5698e-06 | 3.5792e-06 | 3.8177e-06 | 1.4273e-06 | 8.5232e-07 | 9.9853e-07 | 8.4274e-07
1.25 | 1.55 | 1.8372e-06 | 3.1613e-05 | 0.00013137 | 0.00014959 | 0.00017302 | 0.00086182 | 0.0014874 | 0.0029111 | 0.0049751 | 0.0047527 | 0.007706 | 0.0073764 | 0.006635 | 0.0034496 | 0.0027905 | 0.00016887 | 0.10251 | 0.14822 | 0.008598 | 0.007799 | 0.0008908 | 8.9165e-05 | 5.86e-05 | 7.3305e-05 | 4.2632e-05 | 7.3031e-06 | 5.6238e-06 | 5.3799e-06 | 5.7766e-06 | 3.2405e-07 | 7.1573e-07 | 8.0135e-07 | 1.497e-06 | 4.9265e-07
1.25 | 1.6 | 1.0117e-05 | 4.0228e-05 | 5.6392e-05 | 1.3216e-05 | 2.3963e-05 | 0.001127 | 0.0014169 | 0.00021397 | 0.0096281 | 0.0028285 | 0.0087716 | 0.0093808 | 0.0057183 | 0.0024943 | 0.0041499 | 0.0020318 | 0.045832 | 0.16836 | 0.038638 | 0.0031154 | 0.0017257 | 2.8699e-05 | 6.4435e-05 | 4.9375e-05 | 1.8972e-05 | 3.0541e-06 | 2.8253e-06 | 9.6833e-06 | 1.3267e-06 | 2.4712e-06 | 3.3221e-07 | 1.1324e-06 | 6.7989e-07 | 2.4353e-07
1.25 | 1.65 | 1.1943e-05 | 3.1147e-05 | 1.3314e-05 | 3.847e-05 | 2.6176e-05 | 0.00039589 | 0.0022626 | 0.0015338 | 0.014017 | 0.0015751 | 0.008109 | 0.0087899 | 0.0041968 | 0.0025097 | 0.0047161 | 0.0020683 | 0.011595 | 0.16089 | 0.075796 | 0.0011007 | 0.0024247 | 0.00023469 | 7.5893e-05 | 3.4334e-07 | 1.2472e-08 | 1.2018e-05 | 1.0193e-05 | 1.2711e-06 | 8.7315e-07 | 8.7728e-07 | 2.9285e-06 | 5.6296e-07 | 3.4843e-07 | 1.8731e-07
1.25 | 1.7 | 2.7416e-06 | 6.5753e-06 | 2.168e-05 | 1.968e-05 | 6.402e-05 | 2.0806e-05 | 0.0042417 | 0.0062313 | 0.012552 | 0.00058349 | 0.0052543 | 0.0084199 | 0.0039915 | 0.0034569 | 0.0043484 | 0.00086572 | 0.0036089 | 0.12759 | 0.10396 | 0.011701 | 0.002361 | 0.00089904 | 0.00011299 | 5.4529e-05 | 1.5422e-06 | 6.3895e-06 | 1.2842e-05 | 6.8944e-06 | 1.2003e-07 | 1.3852e-06 | 1.5035e-06 | 2.449e-06 | 3.9159e-08 | 1.9595e-07
1.25 | 1.75 | 2.4338e-06 | 3.4904e-06 | 1.8671e-06 | 7.8935e-05 | 1.0045e-05 | 0.00012324 | 0.0043592 | 0.0086854 | 0.0051601 | 0.00089681 | 0.002277 | 0.010561 | 0.0054882 | 0.0045482 | 0.0031321 | 0.00018854 | 0.0077993 | 0.078207 | 0.11863 | 0.033356 | 0.0017284 | 0.0014492 | 1.5604e-05 | 3.27e-05 | 4.3264e-05 | 4.4502e-05 | 5.6808e-06 | 2.3403e-05 | 4.6835e-06 | 7.5467e-06 | 5.5723e-06 | 1.5885e-07 | 4.2561e-07 | 1.868e-06
1.25 | 1.8 | 8.1593e-06 | 6.7011e-06 | 5.4339e-05 | 0.0003003 | 1.155e-05 | 7.7931e-06 | 0.0016014 | 0.006592 | 0.0012397 | 0.0031426 | 0.00082909 | 0.013094 | 0.0061177 | 0.0043545 | 0.0014734 | 3.9622e-05 | 0.0090413 | 0.031797 | 0.12185 | 0.053882 | 0.0019464 | 0.001609 | 4.8437e-05 | 2.689e-05 | 8.4205e-05 | 5.127e-05 | 2.8189e-05 | 3.4533e-06 | 2.094e-06 | 1.0697e-05 | 8.1732e-06 | 1.6237e-06 | 6.2988e-07 | 7.9059e-07
1.25 | 1.85 | 6.1798e-06 | 1.6766e-06 | 7.5523e-05 | 0.00023162 | 2.4322e-05 | 0.00046411 | 0.00015318 | 0.0038852 | 0.007531 | 0.0049231 | 0.00082983 | 0.01242 | 0.0040266 | 0.002712 | 0.00036739 | 0.00026325 | 0.0050306 | 0.0072655 | 0.1147 | 0.065111 | 0.0051012 | 0.0017057 | 0.00036199 | 0.00018866 | 4.7137e-05 | 2.5921e-05 | 1.9808e-05 | 1.0956e-06 | 5.7205e-06 | 1.9772e-06 | 1.5771e-07 | 1.5154e-06 | 9.3737e-07 | 1.9014e-06
1.25 | 1.9 | 1.8158e-06 | 6.7865e-06 | 1.6975e-05 | 8.8437e-06 | 2.5427e-06 | 0.001178 | 0.0026765 | 0.0033211 | 0.01615 | 0.003428 | 0.0015228 | 0.0081029 | 0.0011125 | 0.001526 | 0.00067021 | 0.00099516 | 0.0020016 | 0.0082205 | 0.095156 | 0.069679 | 0.011712 | 0.0019945 | 0.00081857 | 0.00026125 | 5.9756e-05 | 4.1236e-06 | 1.3473e-05 | 1.1054e-05 | 1.4594e-05 | 5.647e-06 | 2.2046e-06 | 8.4733e-07 | 2.781e-06 | 8.8059e-07
1.25 | 1.95 | 3.8659e-06 | 1.3742e-05 | 7.8191e-06 | 7.2304e-05 | 4.3527e-05 | 0.00054876 | 0.0045343 | 0.0027278 | 0.014064 | 0.00047542 | 0.0025496 | 0.0033323 | 0.00065054 | 0.002372 | 0.0019592 | 0.0017762 | 0.0031164 | 0.01862 | 0.062521 | 0.071626 | 0.020375 | 0.0028695 | 0.00087192 | 0.0001525 | 0.00010637 | 5.4805e-07 | 2.2837e-05 | 4.621e-05 | 1.3063e-05 | 9.2707e-06 | 1.2109e-05 | 7.1723e-06 | 1.9306e-06 | 6.822e-07
1.25 | 2 | 2.4339e-05 | 6.1814e-06 | 4.2579e-05 | 5.3383e-05 | 0.00016205 | 0.00040091 | 0.0021254 | 0.0024142 | 0.0035096 | 0.00097061 | 0.0034817 | 0.0011399 | 0.0027137 | 0.0040322 | 0.0027601 | 0.0018049 | 0.0048674 | 0.019264 | 0.025675 | 0.071391 | 0.030927 | 0.0054532 | 0.00038425 | 7.8991e-05 | 0.00017061 | 6.1576e-05 | 5.8621e-05 | 2.7546e-05 | 1.3826e-05 | 4.6361e-06 | 5.0116e-06 | 5.7664e-06 | 3.5768e-06 | 3.2369e-06
1.25 | 2.05 | 1.9742e-05 | 1.9514e-05 | 2.1471e-05 | 2.508e-05 | 0.00019268 | 0.0017004 | 1.3506e-05 | 0.0069462 | 0.0016247 | 0.0054513 | 0.0032867 | 0.0016226 | 0.0041454 | 0.0039069 | 0.0020565 | 0.0010107 | 0.0037577 | 0.0087405 | 0.0029892 | 0.069032 | 0.044723 | 0.011104 | 0.00036636 | 0.00022997 | 0.00025365 | 0.00011987 | 5.6967e-05 | 8.3549e-06 | 2.4456e-05 | 1.6712e-05 | 1.2028e-05 | 3.2491e-06 | 3.9967e-06 | 1.9954e-06
1.25 | 2.1 | 4.2793e-06 | 3.3584e-05 | 7.5554e-05 | 0.00015409 | 3.3326e-05 | 0.001522 | 0.00088869 | 0.014062 | 0.015737 | 0.0086255 | 0.0016937 | 0.002819 | 0.0031714 | 0.0017919 | 0.00059861 | 0.00021556 | 0.0012677 | 0.00087284 | 0.004866 | 0.063555 | 0.058776 | 0.019662 | 0.0017928 | 0.00016857 | 0.00020319 | 2.9509e-05 | 5.6445e-05 | 1.2734e-05 | 3.3779e-05 | 1.8296e-05 | 8.8205e-06 | 5.742e-06 | 3.7887e-06 | 3.809e-06
1.25 | 2.15 | 1.6375e-06 | 3.2338e-06 | 3.4306e-05 | 4.2239e-05 | 4.9481e-05 | 0.00017033 | 0.00094659 | 0.013949 | 0.029034 | 0.0071257 | 0.00032294 | 0.0029564 | 0.0013736 | 0.00011177 | 4.112e-05 | 3.9061e-05 | 0.00017007 | 0.0034383 | 0.019414 | 0.050393 | 0.064869 | 0.029392 | 0.0048916 | 0.0003908 | 5.2952e-05 | 1.8733e-05 | 3.611e-05 | 6.8558e-05 | 2.4848e-05 | 3.8992e-06 | 2.3016e-06 | 8.215e-06 | 7.8871e-06 | 2.42e-06
1.25 | 2.2 | 6.7956e-06 | 4.0605e-05 | 7.1396e-06 | 3.8015e-05 | 0.00014063 | 0.00043213 | 4.2181e-05 | 0.0054491 | 0.022166 | 0.004184 | 0.00054432 | 0.0017347 | 0.0012849 | 0.00042142 | 0.00061486 | 0.00024477 | 0.00080184 | 0.010332 | 0.025379 | 0.028624 | 0.058349 | 0.038913 | 0.011113 | 0.0016493 | 4.737e-05 | 5.9806e-05 | 3.1581e-05 | 0.00010824 | 2.1339e-05 | 3.6799e-06 | 1.0735e-05 | 1.3483e-05 | 6.3092e-06 | 8.2693e-07
1.25 | 2.25 | 3.8577e-05 | 3.418e-05 | 1.0465e-05 | 8.0191e-05 | 8.3255e-05 | 0.0013029 | 0.0012974 | 3.2854e-05 | 0.0046508 | 0.0033367 | 0.0013739 | 0.00037509 | 0.0032118 | 0.0014965 | 0.0010595 | 0.00038145 | 0.0015719 | 0.011925 | 0.016288 | 0.0084013 | 0.044174 | 0.04664 | 0.021335 | 0.0036524 | 0.00016199 | 0.00019662 | 0.00016545 | 3.3894e-05 | 1.9528e-05 | 2.5543e-05 | 4.3688e-05 | 2.0788e-05 | 3.0754e-06 | 3.4906e-06
1.25 | 2.3 | 2.1154e-05 | 5.0633e-06 | 1.1415e-06 | 3.2174e-05 | 0.00021043 | 0.00074067 | 0.0023078 | 0.0040475 | 0.0016226 | 0.0029064 | 0.0014434 | 6.3382e-05 | 0.0049439 | 0.0014448 | 0.00064915 | 0.00043218 | 0.0014268 | 0.0070779 | 0.0041317 | 0.0007068 | 0.030489 | 0.051018 | 0.03064 | 0.0053945 | 0.00043923 | 0.00045889 | 0.00024546 | 1.099e-05 | 1.8651e-05 | 3.3149e-05 | 1.4432e-05 | 4.5061e-06 | 2.7923e-06 | 4.3829e-06
1.25 | 2.35 | 8.2278e-06 | 1.2351e-05 | 4.5022e-05 | 0.00012666 | 0.00026375 | 6.6564e-05 | 0.00058824 | 0.010155 | 0.01503 | 0.0022356 | 0.001782 | 0.00096957 | 0.0048632 | 0.00048151 | 6.8831e-05 | 0.00057363 | 0.00078056 | 0.0018516 | 0.00060041 | 0.0042246 | 0.020038 | 0.051294 | 0.031254 | 0.0066049 | 0.001231 | 0.00042891 | 5.5228e-05 | 6.127e-05 | 2.1357e-05 | 3.1534e-05 | 2.0155e-05 | 5.2729e-06 | 8.892e-06 | 9.2444e-06
1.25 | 2.4 | 3.7874e-06 | 3.9177e-06 | 5.4843e-05 | 0.00011238 | 1.5854e-05 | 0.00035367 | 0.00029048 | 0.010947 | 0.021747 | 0.0057917 | 0.0036129 | 0.0020057 | 0.0033644 | 9.0086e-05 | 9.7736e-05 | 0.00067899 | 0.00028038 | 0.00011738 | 0.0037004 | 0.0081762 | 0.011433 | 0.04743 | 0.022931 | 0.009974 | 0.0024684 | 0.000323 | 2.057e-05 | 0.00013196 | 7.0045e-05 | 5.0558e-05 | 2.636e-05 | 2.0325e-05 | 1.4487e-05 | 9.571e-06
1.25 | 2.45 | 7.2955e-06 | 4.6258e-05 | 1.5632e-05 | 5.9939e-06 | 8.3824e-05 | 0.0005488 | 0.0021431 | 0.0058365 | 0.011492 | 0.013115 | 0.0047056 | 0.0019124 | 0.0018878 | 0.00067109 | 0.00045547 | 0.00055821 | 0.00010525 | 0.00059175 | 0.0054265 | 0.0065757 | 0.0049267 | 0.040069 | 0.014062 | 0.016462 | 0.0028112 | 0.00056796 | 0.00014415 | 6.3475e-05 | 0.00010642 | 2.7657e-05 | 8.8349e-06 | 9.1404e-06 | 1.3479e-05 | 4.8579e-06
1.25 | 2.5 | 1.5451e-05 | 2.2284e-05 | 3.6925e-05 | 4.5331e-05 | 0.00018849 | 0.00016815 | 0.0020921 | 0.00021053 | 0.00049671 | 0.014735 | 0.0026565 | 0.00082669 | 0.0011515 | 0.0012952 | 0.00056417 | 0.00030086 | 5.1893e-05 | 0.00087557 | 0.0035594 | 0.0026217 | 0.0018997 | 0.030684 | 0.010393 | 0.019043 | 0.001757 | 0.00096295 | 0.00027879 | 3.9791e-05 | 4.6041e-05 | 2.1224e-05 | 8.6473e-06 | 1.3339e-05 | 1.2535e-05 | 5.5474e-06
1.25 | 2.55 | 1.2845e-06 | 1.2331e-06 | 2.8982e-06 | 7.5379e-05 | 0.00014688 | 3.3195e-05 | 0.00026683 | 0.003902 | 0.0068326 | 0.0070326 | 0.00018048 | 4.6679e-05 | 0.00073646 | 0.0012477 | 0.00036964 | 0.000128 | 2.9778e-06 | 0.00049783 | 0.0011153 | 0.0004409 | 0.0017469 | 0.020913 | 0.012353 | 0.012445 | 0.00095265 | 0.00092251 | 0.00014007 | 7.2812e-05 | 2.4424e-05 | 4.8953e-05 | 3.1788e-05 | 1.2918e-05 | 7.4448e-06 | 4.0037e-06
1.25 | 2.6 | 5.9998e-06 | 7.6927e-06 | 2.6049e-05 | 2.4666e-05 | 2.6463e-06 | 0.00031276 | 0.00084956 | 0.012998 | 0.030247 | 0.00025932 | 0.0015597 | 0.00043323 | 0.0005872 | 0.0011041 | 0.00015189 | 8.4487e-05 | 6.5437e-05 | 0.00025986 | 0.00019094 | 0.00013872 | 0.0023759 | 0.0121 | 0.019926 | 0.0050572 | 0.0034727 | 0.00065783 | 9.2093e-05 | 7.6244e-05 | 6.6233e-05 | 4.6768e-05 | 7.9935e-06 | 3.2128e-06 | 5.7526e-06 | 8.2359e-06
1.25 | 2.65 | 2.4843e-06 | 1.6891e-06 | 5.5358e-05 | 5.7779e-05 | 3.1899e-05 | 0.00024143 | 0.0025754 | 0.011532 | 0.04635 | 0.0029256 | 0.004382 | 0.0011488 | 0.0010144 | 0.0014645 | 2.6626e-05 | 6.1218e-05 | 0.00018357 | 0.00036649 | 0.0002662 | 0.00025561 | 0.0024108 | 0.0060045 | 0.029402 | 0.0046527 | 0.010607 | 0.00050124 | 0.0005621 | 0.00012091 | 0.00011147 | 3.5749e-05 | 3.5368e-05 | 2.843e-05 | 6.7988e-06 | 9.7595e-06
1.25 | 2.7 | 7.6872e-06 | 8.2773e-06 | 8.7498e-06 | 4.5109e-05 | 4.9957e-05 | 3.9773e-05 | 0.0020213 | 0.0018326 | 0.031313 | 0.0093941 | 0.0032392 | 0.00081266 | 0.0014482 | 0.0019676 | 2.6522e-05 | 3.238e-05 | 0.00021036 | 0.00052714 | 0.00059385 | 0.00023475 | 0.0016964 | 0.0030805 | 0.031974 | 0.0053683 | 0.014403 | 0.00027752 | 0.0011473 | 0.00020537 | 5.4436e-05 | 5.846e-05 | 4.6315e-05 | 9.2379e-06 | 2.1111e-06 | 5.8576e-06
1.25 | 2.75 | 1.5979e-05 | 2.367e-05 | 5.3534e-06 | 1.834e-06 | 1.9295e-05 | 0.00025496 | 0.0011055 | 0.0037529 | 0.0033519 | 0.011274 | 0.00033744 | 0.0001022 | 0.0012931 | 0.0018337 | 5.7595e-05 | 5.1792e-05 | 0.00015371 | 0.00049644 | 0.00067722 | 0.00011799 | 0.00086799 | 0.0020612 | 0.02461 | 0.0041172 | 0.011377 | 0.00038787 | 0.00066743 | 0.00016854 | 4.0497e-05 | 5.8185e-05 | 1.2136e-05 | 2.1199e-05 | 5.9759e-06 | 7.2884e-06
1.25 | 2.8 | 1.4082e-06 | 5.2239e-06 | 3.9758e-05 | 2.659e-05 | 8.6235e-05 | 0.00051434 | 0.0010242 | 0.015399 | 0.0099762 | 0.0069949 | 0.00046377 | 7.9043e-05 | 0.0007434 | 0.00088902 | 7.7405e-06 | 5.4868e-05 | 8.7462e-05 | 0.00026945 | 0.0003091 | 0.00013705 | 0.00032466 | 0.0017279 | 0.01385 | 0.0082937 | 0.011794 | 0.0017845 | 0.00033131 | 0.0001972 | 8.4677e-05 | 2.9928e-05 | 6.0736e-05 | 4.0498e-05 | 1.0673e-05 | 4.0906e-06
1.25 | 2.85 | 1.2381e-05 | 2.9132e-06 | 7.8089e-06 | 6.4357e-05 | 0.0001377 | 0.00010847 | 0.0012734 | 0.016407 | 0.045861 | 0.00072871 | 0.0011873 | 7.1952e-05 | 0.00026233 | 0.00017289 | 0.00029209 | 9.2447e-05 | 2.2431e-05 | 0.00013362 | 0.0001361 | 0.00080082 | 9.7508e-05 | 0.0016175 | 0.0063318 | 0.016864 | 0.016328 | 0.0047996 | 0.00068269 | 0.00051226 | 0.00017191 | 3.1606e-05 | 4.8952e-05 | 1.6852e-05 | 1.898e-05 | 1.119e-05
1.25 | 2.9 | 5.5979e-06 | 2.755e-06 | 5.0963e-05 | 3.1361e-05 | 3.924e-05 | 0.00011216 | 0.0026366 | 0.0057847 | 0.053063 | 0.0024973 | 0.00020453 | 0.00010784 | 9.2386e-05 | 0.00048631 | 0.0011077 | 0.00030589 | 2.7686e-05 | 0.00024346 | 0.00054227 | 0.001656 | 0.00012596 | 0.0014881 | 0.002523 | 0.018749 | 0.01493 | 0.0048258 | 0.00017271 | 0.00078348 | 0.00021415 | 2.6485e-05 | 4.5016e-07 | 2.7193e-05 | 3.7915e-05 | 5.8805e-06
1.25 | 2.95 | 9.0527e-06 | 1.641e-05 | 0.00011627 | 8.2381e-06 | 5.8664e-05 | 0.00040666 | 0.0035164 | 0.0016909 | 0.02269 | 0.011823 | 0.00064305 | 0.0009207 | 0.0001823 | 0.00098164 | 0.0014949 | 0.00041188 | 0.00011222 | 0.00031848 | 0.00071025 | 0.0013675 | 0.00017433 | 0.00099666 | 0.00063413 | 0.012886 | 0.010753 | 0.0014224 | 6.6998e-05 | 0.00034092 | 0.00018527 | 1.8555e-05 | 2.009e-06 | 5.4961e-05 | 2.1258e-05 | 7.4163e-06
1.25 | 3 | 2.2205e-06 | 3.2741e-05 | 5.0077e-05 | 1.1706e-05 | 6.7106e-05 | 0.00037987 | 0.0012311 | 0.010754 | 0.0012475 | 0.012818 | 0.0023044 | 0.0010131 | 0.00012682 | 0.00076 | 0.00090228 | 0.00014902 | 7.6369e-05 | 0.00015875 | 0.00029738 | 0.00034572 | 0.00012322 | 0.00030468 | 0.00026343 | 0.0077061 | 0.012686 | 0.0020428 | 9.7446e-05 | 6.478e-05 | 0.00025505 | 4.0669e-05 | 5.6154e-05 | 3.3267e-06 | 9.827e-06 | 5.3464e-06
1.25 | 3.05 | 2.5521e-06 | 1.1811e-05 | 1.3789e-05 | 5.2318e-06 | 9.8746e-05 | 0.00013307 | 0.00029685 | 0.013618 | 0.0096266 | 0.0031542 | 0.0012777 | 0.00022676 | 2.0724e-06 | 0.00024862 | 0.00021782 | 2.2203e-05 | 1.3732e-05 | 1.7889e-05 | 5.4201e-06 | 0.00017331 | 0.00011986 | 3.0786e-05 | 0.00075606 | 0.0059306 | 0.014028 | 0.0039197 | 0.00011605 | 0.00037598 | 0.00018594 | 0.00015835 | 3.57e-05 | 1.9299e-06 | 1.4823e-05 | 5.8825e-06
1.25 | 3.1 | 8.5705e-06 | 1.8118e-05 | 1.9243e-05 | 4.86e-05 | 7.1043e-05 | 0.00028627 | 0.0012914 | 0.0059645 | 0.021287 | 0.0022236 | 1.0062e-05 | 0.0010248 | 4.9579e-05 | 2.5082e-05 | 0.00014534 | 0.00023383 | 2.3981e-05 | 1.8597e-05 | 4.7622e-05 | 0.00043019 | 4.0704e-05 | 8.0725e-05 | 0.00090298 | 0.0045765 | 0.0078338 | 0.0015304 | 3.2044e-05 | 2.5603e-05 | 0.00021869 | 0.00011302 | 2.5342e-05 | 3.4848e-05 | 2.031e-05 | 1.3191e-05
1.25 | 3.15 | 1.7752e-05 | 2.2051e-05 | 6.156e-06 | 0.00010364 | 6.7037e-05 | 0.00021007 | 0.0014676 | 0.0024818 | 0.016003 | 0.01369 | 0.0015303 | 0.0019163 | 5.0007e-05 | 5.9756e-06 | 0.00017005 | 0.0002349 | 1.5543e-05 | 1.6682e-05 | 2.6253e-05 | 0.00016957 | 1.7506e-05 | 9.1653e-05 | 0.00050704 | 0.0025538 | 0.001952 | 0.0019508 | 0.0017461 | 0.00083901 | 0.0001091 | 4.566e-05 | 1.6773e-07 | 2.951e-06 | 7.8197e-06 | 2.2791e-06
1.25 | 3.2 | 1.0495e-05 | 6.9493e-06 | 3.7208e-05 | 6.7485e-05 | 4.9225e-05 | 0.00014465 | 0.00046061 | 0.0045893 | 0.0030239 | 0.01739 | 0.0024685 | 0.0007959 | 7.3457e-07 | 7.0537e-05 | 0.00016375 | 9.8747e-05 | 2.3232e-05 | 8.0731e-06 | 4.3126e-05 | 6.1119e-06 | 9.8045e-05 | 9.2033e-05 | 0.00011243 | 0.00085151 | 0.0010519 | 0.0052478 | 0.0087528 | 0.00087578 | 0.00077072 | 5.3548e-05 | 5.0878e-06 | 4.6983e-05 | 4.4271e-06 | 1.065e-06
1.25 | 3.25 | 3.3635e-06 | 2.954e-06 | 2.6295e-05 | 4.7805e-05 | 2.1839e-05 | 9.3247e-05 | 8.378e-05 | 0.0050917 | 0.0015783 | 0.0077282 | 0.00081007 | 4.7873e-05 | 2.1699e-05 | 0.00019558 | 0.00027516 | 6.6317e-05 | 6.4499e-05 | 3.964e-05 | 6.1073e-05 | 3.4255e-05 | 0.00013318 | 0.00023812 | 6.2502e-07 | 0.00017232 | 0.0022227 | 0.0042738 | 0.0086512 | 0.001283 | 0.00064626 | 5.2069e-05 | 5.79e-05 | 9.666e-06 | 6.5007e-06 | 3.9079e-06
1.25 | 3.3 | 1.237e-06 | 8.3889e-06 | 5.1706e-05 | 7.9842e-05 | 6.1228e-05 | 0.00015169 | 0.00011344 | 0.0060356 | 0.015272 | 0.0012193 | 0.00028069 | 0.00097407 | 1.6135e-05 | 0.00022716 | 0.00041044 | 0.00017966 | 8.6791e-05 | 4.98e-05 | 1.7459e-05 | 2.9537e-05 | 0.00032526 | 0.00024068 | 8.8701e-05 | 0.00023003 | 0.0028763 | 0.0013519 | 0.0016649 | 0.0010609 | 1.6139e-05 | 1.663e-05 | 2.0538e-05 | 4.5075e-05 | 2.406e-07 | 9.9786e-07
1.25 | 3.35 | 1.5095e-05 | 3.0358e-05 | 7.0657e-05 | 6.2529e-05 | 9.8107e-05 | 0.00029054 | 0.00013427 | 0.0049662 | 0.030332 | 0.0090015 | 0.0021806 | 0.0011893 | 6.0693e-06 | 0.00012542 | 0.00049356 | 0.00033256 | 5.356e-05 | 4.9612e-05 | 6.4262e-05 | 5.9745e-05 | 0.00038921 | 3.7336e-05 | 9.9749e-05 | 0.0001495 | 0.0020428 | 0.00031452 | 3.65e-05 | 0.016318 | 6.4291e-05 | 0.00056776 | 4.8653e-05 | 3.9488e-06 | 5.7377e-06 | 2.7069e-06
1.25 | 3.4 | 2.3107e-05 | 2.4383e-05 | 3.2635e-05 | 8.0586e-06 | 7.3991e-05 | 0.00016635 | 0.00013429 | 0.00080165 | 0.023795 | 0.014194 | 0.0024102 | 0.00029517 | 7.5669e-05 | 6.6892e-06 | 0.00039012 | 0.00032054 | 6.1314e-06 | 3.2216e-05 | 8.5717e-05 | 5.0086e-05 | 0.00014618 | 5.6533e-05 | 5.5152e-05 | 8.3227e-05 | 0.00086762 | 0.00030951 | 0.00011285 | 0.037562 | 0.0019569 | 0.001123 | 1.2084e-05 | 2.7095e-05 | 4.771e-06 | 2.4361e-07
1.5 | -0.5 | 0.00044362 | 0.001904 | 0.0044037 | 0.0072801 | 0.029136 | 0.094835 | 0.068019 | 0.091899 | 0.30945 | 0.14488 | 0.024257 | 0.0068199 | 0.00076105 | 0.0012867 | 0.00032537 | 8.5566e-05 | 9.82e-06 | 3.6268e-05 | 4.2602e-06 | 1.6407e-05 | 2.3197e-06 | 3.4003e-06 | 5.894e-06 | 1.289e-06 | 1.7918e-07 | 2.0684e-07 | 4.2653e-07 | 3.5736e-07 | 1.5534e-07 | 8.0222e-07 | 4.6583e-07 | 2.2425e-08 | 4.0003e-08 | 2.3756e-07
1.5 | -0.45 | 0.00015662 | 0.0026813 | 0.00080854 | 0.011299 | 0.011235 | 0.10241 | 0.069044 | 0.095907 | 0.3096 | 0.14379 | 0.031301 | 0.0057132 | 0.0013741 | 0.00079269 | 8.4177e-05 | 4.545e-05 | 6.8425e-05 | 4.8627e-05 | 4.2241e-06 | 2.0069e-05 | 1.2374e-06 | 1.1359e-06 | 1.7732e-06 | 1.633e-06 | 4.3107e-07 | 1.7209e-06 | 6.3553e-07 | 3.8824e-07 | 7.5726e-08 | 8.5213e-08 | 1.5848e-07 | 7.0073e-08 | 2.3411e-08 | 5.2437e-08
1.5 | -0.4 | 0.00040199 | 0.0019114 | 0.0030681 | 0.0099771 | 0.0030823 | 0.099487 | 0.068923 | 0.10942 | 0.3074 | 0.1445 | 0.032461 | 0.0024017 | 0.0034927 | 0.00032074 | 4.4669e-05 | 4.466e-05 | 9.9884e-05 | 2.6804e-05 | 4.4722e-06 | 3.4687e-05 | 1.5073e-06 | 4.3237e-06 | 1.5434e-06 | 4.9498e-06 | 3.6258e-07 | 1.2133e-06 | 8.7006e-07 | 7.8862e-10 | 2.2854e-07 | 3.8224e-07 | 1.6266e-07 | 3.2755e-09 | 6.4713e-08 | 8.0668e-08
1.5 | -0.35 | 0.0009599 | 0.00085859 | 0.0089622 | 0.0044842 | 0.0059794 | 0.083074 | 0.06775 | 0.13062 | 0.30782 | 0.14479 | 0.026838 | 0.0012005 | 0.005915 | 0.00061434 | 6.6376e-05 | 0.00024606 | 6.8873e-05 | 4.2067e-05 | 1.282e-05 | 2.494e-05 | 9.7402e-07 | 5.3007e-06 | 2.186e-06 | 1.1836e-06 | 6.4014e-08 | 1.3012e-06 | 1.151e-06 | 6.7679e-07 | 1.3659e-08 | 4.6279e-07 | 3.6687e-07 | 1.278e-07 | 1.8495e-09 | 5.5831e-08
1.5 | -0.3 | 0.0008403 | 0.00028877 | 0.012729 | 0.00030543 | 0.01369 | 0.058121 | 0.06613 | 0.15396 | 0.31441 | 0.14084 | 0.020107 | 0.0045907 | 0.006564 | 0.0020933 | 5.8838e-05 | 0.00031779 | 7.2857e-05 | 5.9307e-05 | 4.3466e-05 | 8.2003e-06 | 6.0193e-07 | 8.8998e-06 | 6.9305e-06 | 7.8497e-07 | 2.4267e-07 | 8.6717e-07 | 5.4377e-07 | 9.8452e-08 | 7.3444e-09 | 1.8024e-07 | 3.2621e-07 | 6.8883e-09 | 1.7647e-08 | 2.0579e-07
1.5 | -0.25 | 0.00023869 | 7.7794e-05 | 0.010969 | 0.0016741 | 0.017695 | 0.034989 | 0.063815 | 0.171 | 0.32928 | 0.13106 | 0.019178 | 0.0099037 | 0.0044468 | 0.0043004 | 5.3117e-05 | 0.00020523 | 0.00011832 | 4.905e-05 | 2.9697e-05 | 6.8498e-06 | 4.1151e-06 | 8.506e-07 | 1.5339e-06 | 1.5501e-06 | 1.4041e-06 | 3.6844e-06 | 1.4225e-06 | 3.9194e-08 | 3.853e-07 | 7.1979e-07 | 2.5274e-07 | 8.9736e-08 | 7.6507e-08 | 5.9981e-08
1.5 | -0.2 | 0.00010332 | 1.8068e-05 | 0.0056808 | 0.0071888 | 0.014217 | 0.022025 | 0.05976 | 0.17425 | 0.3541 | 0.1171 | 0.026035 | 0.012064 | 0.0012544 | 0.0060493 | 8.5693e-05 | 0.00045999 | 0.00013477 | 5.2476e-06 | 1.5883e-05 | 1.2746e-05 | 8.932e-06 | 4.7469e-06 | 1.7008e-06 | 4.3632e-06 | 7.4175e-07 | 1.9625e-07 | 7.5505e-07 | 7.8683e-07 | 1.8142e-07 | 2.1866e-07 | 2.4692e-07 | 1.2169e-08 | 1.2618e-07 | 9.0392e-08
1.5 | -0.15 | 0.00032787 | 0.00017813 | 0.0013781 | 0.01134 | 0.0068743 | 0.019952 | 0.053579 | 0.16213 | 0.38812 | 0.10315 | 0.0363 | 0.0096902 | 0.00034328 | 0.0060714 | 0.00023537 | 0.0011427 | 5.927e-05 | 8.7652e-06 | 2.3456e-05 | 5.1817e-05 | 4.4056e-06 | 8.5141e-06 | 4.5108e-06 | 5.8136e-07 | 1.7936e-06 | 1.5186e-06 | 8.1625e-07 | 1.7427e-07 | 4.1244e-07 | 4.6376e-07 | 7.7373e-07 | 3.3983e-07 | 2.5336e-08 | 7.3588e-08
1.5 | -0.1 | 0.00029251 | 0.00040719 | 0.00026059 | 0.010443 | 0.0022965 | 0.022284 | 0.046941 | 0.14027 | 0.42504 | 0.093847 | 0.043469 | 0.0070248 | 0.0028667 | 0.004119 | 0.00063606 | 0.0013361 | 2.8726e-06 | 1.051e-05 | 2.101e-06 | 3.8946e-05 | 3.2634e-07 | 1.1445e-05 | 1.3972e-05 | 3.4523e-06 | 3.4848e-07 | 2.7969e-06 | 3.2218e-06 | 1.0514e-06 | 2.5003e-08 | 1.5247e-07 | 1.2197e-07 | 7.4634e-08 | 5.7091e-08 | 1.2789e-07
1.5 | -0.05 | 8.2268e-05 | 0.00030677 | 0.0010332 | 0.0059486 | 0.0030529 | 0.021484 | 0.042848 | 0.11732 | 0.45422 | 0.092378 | 0.044724 | 0.0089977 | 0.0058812 | 0.0019262 | 0.0012474 | 0.00072427 | 7.863e-06 | 9.6649e-05 | 5.759e-05 | 3.9317e-06 | 7.0342e-07 | 3.3777e-06 | 1.3646e-06 | 3.101e-06 | 3.0012e-08 | 5.385e-07 | 1.2309e-07 | 3.2127e-08 | 8.049e-09 | 8.1081e-07 | 9.4669e-07 | 1.382e-07 | 1.9879e-08 | 1.7491e-07
1.5 | 0 | 7.1763e-07 | 0.00021143 | 0.001569 | 0.0022194 | 0.0057887 | 0.015563 | 0.042875 | 0.10027 | 0.46539 | 0.10027 | 0.042875 | 0.015563 | 0.0057887 | 0.0022194 | 0.001569 | 0.00021143 | 7.1763e-07 | 0.00019459 | 6.7018e-05 | 3.2469e-06 | 1.0099e-05 | 5.4894e-06 | 6.0083e-06 | 2.0613e-07 | 8.748e-07 | 2.9734e-06 | 3.7071e-06 | 2.633e-07 | 4.0882e-07 | 1.9938e-07 | 4.1549e-07 | 3.4376e-08 | 9.957e-08 | 3.3799e-08
1.5 | 0.05 | 7.863e-06 | 0.00072427 | 0.0012474 | 0.0019262 | 0.0058812 | 0.0089977 | 0.044724 | 0.092378 | 0.45422 | 0.11732 | 0.042848 | 0.021484 | 0.0030529 | 0.0059486 | 0.0010332 | 0.00030677 | 8.2268e-05 | 9.7549e-05 | 2.0917e-05 | 3.5094e-06 | 2.6251e-05 | 2.2501e-05 | 7.0237e-06 | 3.1493e-08 | 3.208e-06 | 2.6123e-06 | 8.6655e-07 | 7.0766e-07 | 3.0917e-07 | 9.4065e-07 | 3.5999e-07 | 1.9018e-07 | 9.1076e-08 | 2.7473e-07
1.5 | 0.1 | 2.8726e-06 | 0.0013361 | 0.00063606 | 0.004119 | 0.0028667 | 0.0070248 | 0.043469 | 0.093847 | 0.42504 | 0.14027 | 0.046941 | 0.022284 | 0.0022965 | 0.010443 | 0.00026059 | 0.00040719 | 0.00029251 | 1.5853e-06 | 3.3147e-05 | 2.5652e-05 | 6.9556e-06 | 4.1665e-06 | 6.8829e-06 | 3.8365e-06 | 1.2145e-06 | 8.1386e-07 | 1.3507e-06 | 5.5613e-08 | 7.1188e-07 | 2.658e-08 | 4.0893e-07 | 1.5771e-08 | 2.4567e-07 | 7.4683e-08
1.5 | 0.15 | 5.927e-05 | 0.0011427 | 0.00023537 | 0.0060714 | 0.00034328 | 0.0096902 | 0.0363 | 0.10315 | 0.38812 | 0.16213 | 0.053579 | 0.019952 | 0.0068743 | 0.01134 | 0.0013781 | 0.00017813 | 0.00032787 | 3.0886e-05 | 3.718e-05 | 5.8091e-05 | 3.9387e-06 | 6.8808e-06 | 5.0237e-06 | 3.4502e-06 | 1.468e-06 | 1.0726e-06 | 2.8698e-06 | 1.6481e-06 | 1.7872e-07 | 2.8764e-07 | 7.4447e-07 | 4.348e-07 | 2.7789e-08 | 4.5728e-08
1.5 | 0.2 | 0.00013477 | 0.00045999 | 8.5693e-05 | 0.0060493 | 0.0012544 | 0.012064 | 0.026035 | 0.1171 | 0.3541 | 0.17425 | 0.05976 | 0.022025 | 0.014217 | 0.0071888 | 0.0056808 | 1.8068e-05 | 0.00010332 | 3.0474e-05 | 3.2502e-06 | 2.0611e-05 | 5.3541e-06 | 2.5147e-06 | 3.0502e-06 | 2.0832e-06 | 4.771e-07 | 2.1915e-06 | 2.4403e-06 | 1.1143e-07 | 2.0731e-07 | 5.1951e-07 | 2.0516e-07 | 1.2222e-07 | 3.5307e-08 | 7.1868e-08
1.5 | 0.25 | 0.00011832 | 0.00020523 | 5.3117e-05 | 0.0043004 | 0.0044468 | 0.0099037 | 0.019178 | 0.13106 | 0.32928 | 0.171 | 0.063815 | 0.034989 | 0.017695 | 0.0016741 | 0.010969 | 7.7794e-05 | 0.00023869 | 7.5598e-06 | 3.6925e-05 | 1.5756e-06 | 3.8429e-06 | 7.5399e-06 | 1.8307e-05 | 3.1387e-06 | 6.8971e-07 | 9.0648e-07 | 1.7221e-06 | 7.1381e-07 | 5.6813e-08 | 5.3892e-08 | 1.0783e-06 | 1.4171e-07 | 6.0281e-08 | 2.9228e-07
1.5 | 0.3 | 7.2857e-05 | 0.00031779 | 5.8838e-05 | 0.0020933 | 0.006564 | 0.0045907 | 0.020107 | 0.14084 | 0.31441 | 0.15396 | 0.06613 | 0.058121 | 0.01369 | 0.00030543 | 0.012729 | 0.00028877 | 0.0008403 | 7.4163e-05 | 6.028e-05 | 1.1516e-05 | 1.6805e-05 | 1.8147e-05 | 6.6826e-06 | 1.495e-06 | 1.2162e-06 | 1.432e-06 | 2.4155e-06 | 2.8333e-07 | 4.1533e-07 | 7.9831e-07 | 2.2429e-07 | 1.6414e-07 | 6.7238e-08 | 1.8636e-08
1.5 | 0.35 | 6.8873e-05 | 0.00024606 | 6.6376e-05 | 0.00061434 | 0.005915 | 0.0012005 | 0.026838 | 0.14479 | 0.30782 | 0.13062 | 0.06775 | 0.083074 | 0.0059794 | 0.0044842 | 0.0089622 | 0.00085859 | 0.0009599 | 8.7954e-05 | 1.9295e-05 | 2.7822e-06 | 1.8988e-05 | 1.952e-06 | 1.2024e-05 | 3.9505e-06 | 7.0623e-07 | 1.6035e-06 | 2.2589e-06 | 7.5491e-07 | 2.2268e-07 | 3.899e-08 | 4.3122e-07 | 1.2187e-07 | 6.6559e-08 | 1.2779e-07
1.5 | 0.4 | 9.9884e-05 | 4.466e-05 | 4.4669e-05 | 0.00032074 | 0.0034927 | 0.0024017 | 0.032461 | 0.1445 | 0.3074 | 0.10942 | 0.068923 | 0.099487 | 0.0030823 | 0.0099771 | 0.0030681 | 0.0019114 | 0.00040199 | 2.6389e-05 | 0.00011806 | 2.6225e-05 | 3.9362e-06 | 3.7509e-06 | 4.9768e-06 | 5.5063e-08 | 2.0872e-06 | 4.8087e-07 | 9.9159e-07 | 5.0404e-07 | 4.3038e-07 | 3.1627e-07 | 7.6047e-07 | 1.2608e-07 | 1.1573e-07 | 7.9842e-08
1.5 | 0.45 | 6.8425e-05 | 4.545e-05 | 8.4177e-05 | 0.00079269 | 0.0013741 | 0.0057132 | 0.031301 | 0.14379 | 0.3096 | 0.095907 | 0.069044 | 0.10241 | 0.011235 | 0.011299 | 0.00080854 | 0.0026813 | 0.00015662 | 1.1578e-05 | 0.00013101 | 1.55e-05 | 1.5226e-06 | 2.1286e-07 | 1.4764e-05 | 3.6504e-06 | 1.1479e-07 | 1.6299e-07 | 3.8181e-06 | 9.759e-07 | 9.8302e-09 | 6.245e-07 | 1.5775e-07 | 2.4191e-07 | 8.7513e-09 | 1.9298e-07
1.5 | 0.5 | 9.82e-06 | 8.5566e-05 | 0.00032537 | 0.0012867 | 0.00076105 | 0.0068199 | 0.024257 | 0.14488 | 0.30945 | 0.091899 | 0.068019 | 0.094835 | 0.029136 | 0.0072801 | 0.0044037 | 0.001904 | 0.00044362 | 1.8852e-05 | 1.7076e-05 | 4.4203e-06 | 8.857e-07 | 1.4493e-05 | 1.5743e-05 | 1.9357e-06 | 6.9725e-07 | 2.864e-06 | 1.0568e-06 | 4.539e-07 | 8.8338e-08 | 4.4419e-08 | 6.7413e-07 | 1.1883e-07 | 3.5141e-08 | 4.6621e-08
1.5 | 0.55 | 1.9176e-06 | 4.633e-05 | 0.0006301 | 0.0013567 | 0.001531 | 0.0045459 | 0.017295 | 0.14498 | 0.30323 | 0.096814 | 0.066465 | 0.083931 | 0.049748 | 0.0021219 | 0.010026 | 0.0002361 | 0.00041127 | 4.4437e-05 | 7.8019e-05 | 1.37e-05 | 1.7202e-05 | 1.0361e-05 | 7.9627e-06 | 3.4061e-06 | 1.2103e-06 | 5.9344e-07 | 2.8351e-06 | 3.1661e-07 | 6.166e-07 | 1.057e-06 | 4.4993e-07 | 2.4444e-08 | 1.1331e-07 | 1.406e-07
1.5 | 0.6 | 5.5577e-06 | 0.00021562 | 0.00068475 | 0.0010212 | 0.0031023 | 0.0015387 | 0.014793 | 0.13738 | 0.29137 | 0.10849 | 0.064352 | 0.075797 | 0.067319 | 0.0010367 | 0.011839 | 0.001121 | 0.0001455 | 5.7847e-05 | 9.7277e-05 | 8.6748e-06 | 3.1819e-05 | 1.1922e-07 | 1.2887e-05 | 5.8391e-07 | 5.0064e-06 | 2.4866e-06 | 1.6845e-06 | 2.4306e-06 | 5.7027e-07 | 1.2886e-07 | 2.2146e-07 | 6.0372e-07 | 2.8374e-07 | 2.4241e-07
1.5 | 0.65 | 4.8903e-05 | 0.00048522 | 0.00052862 | 0.00061431 | 0.004966 | 0.00043916 | 0.01521 | 0.11755 | 0.27721 | 0.12303 | 0.060701 | 0.073328 | 0.082684 | 0.0053155 | 0.0081554 | 0.0065188 | 0.00041505 | 5.1587e-06 | 1.1989e-05 | 7.2101e-05 | 1.4327e-05 | 2.311e-06 | 3.9027e-06 | 1.512e-05 | 2.6528e-06 | 7.3858e-07 | 4.8004e-06 | 2.1395e-07 | 9.7807e-07 | 4.0464e-07 | 1.0164e-06 | 2.6769e-07 | 1.0765e-07 | 9.2351e-08
1.5 | 0.7 | 8.9413e-05 | 0.0005889 | 0.00042297 | 0.00047205 | 0.0062866 | 0.001098 | 0.014024 | 0.088337 | 0.26257 | 0.13569 | 0.054864 | 0.077131 | 0.10134 | 0.011664 | 0.0028643 | 0.01263 | 0.0012423 | 0.00018828 | 0.00019691 | 0.00010772 | 4.1043e-06 | 1.8996e-06 | 4.0465e-05 | 6.6975e-06 | 1.9418e-06 | 4.3097e-06 | 2.4293e-07 | 3.3964e-06 | 3.6971e-07 | 1.1849e-06 | 5.593e-07 | 4.9182e-07 | 1.4725e-07 | 4.6387e-08
1.5 | 0.75 | 0.000109 | 0.00042774 | 0.00038162 | 0.00047152 | 0.005892 | 0.0018495 | 0.0095867 | 0.058554 | 0.24536 | 0.14313 | 0.048093 | 0.086216 | 0.12613 | 0.016888 | 0.00095505 | 0.013243 | 0.0024694 | 0.00057439 | 0.00039106 | 1.9844e-05 | 3.3527e-05 | 1.8904e-05 | 2.0503e-05 | 6.7537e-06 | 4.144e-06 | 3.0929e-06 | 8.9685e-06 | 1.2671e-07 | 7.7129e-07 | 2.2735e-07 | 1.007e-06 | 8.6034e-07 | 3.4757e-07 | 6.6964e-07
1.5 | 0.8 | 9.5064e-05 | 0.00019289 | 0.00022874 | 0.00029675 | 0.0037285 | 0.0018088 | 0.004461 | 0.036623 | 0.22107 | 0.14499 | 0.04331 | 0.097014 | 0.15122 | 0.023995 | 0.0033777 | 0.0073007 | 0.0042959 | 0.00053131 | 0.00017503 | 6.5173e-05 | 5.2964e-05 | 4.6572e-05 | 1.1164e-05 | 1.8729e-05 | 4.1678e-06 | 5.5104e-06 | 1.672e-07 | 4.1441e-06 | 1.4896e-06 | 2.8579e-06 | 1.4496e-06 | 4.1596e-08 | 2.2565e-07 | 2.6979e-07
1.5 | 0.85 | 4.8461e-05 | 6.4292e-05 | 9.0573e-05 | 0.0001047 | 0.0015558 | 0.0015181 | 0.0017231 | 0.024553 | 0.18589 | 0.14405 | 0.042602 | 0.10287 | 0.16458 | 0.044137 | 0.0064914 | 0.00097 | 0.0064932 | 0.00015207 | 1.2232e-05 | 0.00024552 | 4.246e-05 | 2.4259e-05 | 4.7537e-05 | 4.8262e-07 | 9.4275e-06 | 1.1215e-05 | 7.6943e-06 | 3.0154e-07 | 1.39e-06 | 2.6907e-07 | 2.735e-07 | 1.0733e-06 | 6.2741e-07 | 3.8707e-07
1.5 | 0.9 | 2.093e-05 | 3.9486e-06 | 0.00023402 | 0.000162 | 0.0010184 | 0.0017966 | 0.0013878 | 0.018085 | 0.14138 | 0.14404 | 0.044459 | 0.09704 | 0.15829 | 0.089828 | 0.0059598 | 0.001498 | 0.0075364 | 0.00031269 | 0.00027062 | 0.0001227 | 5.8429e-05 | 2.6148e-05 | 2.6523e-06 | 2.6157e-05 | 5.3234e-06 | 1.8347e-06 | 4.1629e-07 | 5.6515e-06 | 2.2346e-06 | 2.6855e-06 | 1.7298e-06 | 4.8775e-07 | 6.1234e-07 | 7.7788e-07
1.5 | 0.95 | 1.8855e-05 | 7.547e-05 | 0.00043112 | 0.00036515 | 0.0016717 | 0.0022532 | 0.0013258 | 0.012702 | 0.096169 | 0.14538 | 0.044145 | 0.078092 | 0.1362 | 0.16155 | 0.0017291 | 0.0096782 | 0.0057562 | 0.00097202 | 0.00031279 | 2.4267e-05 | 7.4585e-05 | 3.6168e-05 | 3.0924e-05 | 1.3306e-05 | 9.1367e-06 | 8.4513e-06 | 7.6053e-06 | 3.1561e-07 | 1.3077e-06 | 2.126e-07 | 9.7161e-08 | 7.6205e-07 | 3.2787e-07 | 9.9679e-08
1.5 | 1 | 2.7883e-05 | 0.0001628 | 0.00046567 | 0.0005483 | 0.0018624 | 0.0017364 | 0.00097775 | 0.0079281 | 0.060712 | 0.14322 | 0.038064 | 0.052603 | 0.11011 | 0.23926 | 0.0013063 | 0.018945 | 0.0026085 | 0.0012657 | 5.5006e-05 | 0.00028357 | 2.3351e-05 | 6.5183e-06 | 5.3823e-05 | 7.4539e-06 | 5.0512e-06 | 3.2302e-07 | 2.1023e-06 | 7.7991e-06 | 1.4982e-06 | 1.7143e-06 | 2.2731e-06 | 1.3763e-06 | 4.9356e-07 | 2.3913e-07
1.5 | 1.05 | 4.7779e-05 | 0.00012853 | 0.00047673 | 0.00069159 | 0.0010065 | 0.00045345 | 0.0022298 | 0.005226 | 0.039139 | 0.13085 | 0.02793 | 0.031173 | 0.089072 | 0.29009 | 0.019147 | 0.021657 | 0.0032681 | 0.0012463 | 0.00017101 | 0.00029678 | 3.7846e-06 | 3.7827e-05 | 6.8223e-06 | 3.189e-05 | 2.4185e-06 | 1.1918e-05 | 9.0332e-06 | 5.7343e-07 | 3.8196e-07 | 1.4212e-06 | 9.3536e-07 | 3.0951e-07 | 2.041e-07 | 9.5397e-07
1.5 | 1.1 | 5.7672e-05 | 5.1062e-05 | 0.00047743 | 0.00074275 | 0.00022643 | 0.00036706 | 0.0061501 | 0.0042781 | 0.02754 | 0.10645 | 0.01994 | 0.020797 | 0.073143 | 0.28937 | 0.070151 | 0.015923 | 0.010849 | 0.0016272 | 0.00044378 | 4.5637e-05 | 4.6962e-05 | 7.7983e-05 | 3.3769e-05 | 4.2496e-06 | 6.0736e-06 | 2.9996e-06 | 6.5343e-06 | 5.6497e-06 | 1.0663e-06 | 2.0024e-06 | 1.8858e-06 | 1.2706e-06 | 1.893e-07 | 1.6628e-07
1.5 | 1.15 | 4.1642e-05 | 9.03e-06 | 0.00029542 | 0.00054917 | 0.00060344 | 0.0023286 | 0.010374 | 0.0034268 | 0.019974 | 0.075795 | 0.019328 | 0.020378 | 0.056885 | 0.23746 | 0.15755 | 0.0067665 | 0.021014 | 0.0026941 | 0.00032421 | 8.874e-05 | 6.0962e-05 | 2.2625e-05 | 4.0773e-05 | 1.6323e-05 | 4.2996e-06 | 9.7189e-06 | 2.5055e-06 | 2.3069e-07 | 1.0394e-06 | 2.0545e-06 | 1.0707e-06 | 7.2578e-08 | 5.3783e-07 | 7.366e-07
1.5 | 1.2 | 2.028e-05 | 2.4308e-08 | 4.2059e-05 | 0.00024839 | 0.0012411 | 0.0039829 | 0.01094 | 0.0028167 | 0.01397 | 0.048447 | 0.025402 | 0.022559 | 0.037056 | 0.15952 | 0.2619 | 0.003118 | 0.025622 | 0.0044424 | 7.4084e-05 | 0.0003484 | 3.0607e-05 | 3.1763e-05 | 2.9707e-08 | 1.85e-05 | 8.9445e-06 | 8.6061e-06 | 4.8704e-06 | 5.055e-06 | 1.9886e-06 | 1.3304e-06 | 3.3417e-07 | 5.4925e-07 | 3.695e-07 | 6.9864e-07
1.5 | 1.25 | 1.8245e-05 | 2.3142e-05 | 6.667e-05 | 9.8947e-05 | 0.00098469 | 0.0029087 | 0.0068378 | 0.0051571 | 0.010303 | 0.030707 | 0.031812 | 0.020567 | 0.0172 | 0.088304 | 0.3436 | 0.015708 | 0.021077 | 0.00654 | 5.0636e-05 | 0.00022467 | 8.4359e-05 | 7.2894e-05 | 2.2319e-05 | 3.2084e-06 | 6.2633e-06 | 6.8946e-07 | 1.419e-06 | 2.4839e-07 | 1.3895e-06 | 1.2812e-06 | 1.1805e-06 | 8.3297e-07 | 5.5006e-07 | 3.6658e-08
1.5 | 1.3 | 9.255e-06 | 6.4617e-05 | 0.00017994 | 7.613e-05 | 0.00092089 | 0.00062137 | 0.0019322 | 0.011913 | 0.0089583 | 0.021588 | 0.032106 | 0.013988 | 0.004764 | 0.043352 | 0.36451 | 0.055625 | 0.011574 | 0.0081577 | 4.7095e-05 | 2.0141e-05 | 0.00015633 | 9.7206e-06 | 5.4299e-06 | 4.2626e-05 | 3.0813e-06 | 3.9534e-06 | 5.2928e-06 | 6.8157e-06 | 1.0711e-06 | 5.0787e-07 | 8.0061e-08 | 4.8865e-07 | 4.7388e-07 | 4.2893e-07
1.5 | 1.35 | 1.039e-05 | 2.6076e-05 | 8.4669e-05 | 8.8099e-05 | 0.0020756 | 0.00030611 | 0.00079819 | 0.019354 | 0.0078775 | 0.015903 | 0.025802 | 0.0080857 | 0.0038444 | 0.023716 | 0.31412 | 0.12792 | 0.0047341 | 0.0085279 | 3.0693e-05 | 0.00035377 | 7.4358e-05 | 2.5802e-05 | 1.1148e-05 | 3.1251e-05 | 1.5072e-06 | 1.3726e-06 | 8.8717e-07 | 3.0484e-06 | 3.031e-07 | 1.5779e-06 | 2.2265e-06 | 1.0722e-06 | 7.3561e-08 | 3.5783e-07
1.5 | 1.4 | 2.7566e-05 | 2.2353e-06 | 4.5444e-05 | 6.9347e-05 | 0.0030198 | 0.001952 | 0.0032217 | 0.02111 | 0.0064024 | 0.010611 | 0.018341 | 0.0073247 | 0.010772 | 0.016765 | 0.21727 | 0.22122 | 0.0066169 | 0.0075876 | 0.00034603 | 0.00061727 | 1.1759e-05 | 4.9215e-05 | 4.8722e-05 | 1.2077e-06 | 4.1845e-07 | 8.92e-06 | 8.2719e-06 | 1.314e-06 | 1.4223e-07 | 5.7797e-08 | 1.2543e-07 | 1.4389e-07 | 6.463e-08 | 2.6932e-08
1.5 | 1.45 | 2.2348e-05 | 1.4085e-05 | 5.3435e-05 | 2.088e-05 | 0.0023025 | 0.0029724 | 0.0046891 | 0.015297 | 0.0072224 | 0.0065471 | 0.01492 | 0.010424 | 0.017013 | 0.011516 | 0.11624 | 0.30496 | 0.021272 | 0.0060194 | 0.00089755 | 0.00028474 | 3.6435e-05 | 4.8407e-05 | 3.812e-05 | 1.8555e-05 | 1.3512e-06 | 2.1697e-06 | 1.5432e-06 | 1.2357e-06 | 1.0034e-06 | 3.1158e-06 | 1.7085e-06 | 2.4031e-07 | 1.5527e-07 | 8.3936e-07
1.5 | 1.5 | 1.0251e-05 | 1.1632e-05 | 1.0914e-05 | 8.4031e-05 | 0.0012253 | 0.0025998 | 0.0027122 | 0.0078542 | 0.012743 | 0.0047288 | 0.015125 | 0.012034 | 0.016338 | 0.0051675 | 0.043565 | 0.34258 | 0.052996 | 0.0051273 | 0.0014499 | 7.6207e-05 | 8.8706e-05 | 2.6621e-05 | 2.7291e-06 | 2.6543e-06 | 7.8995e-06 | 2.0897e-06 | 1.6386e-06 | 2.0069e-06 | 1.0802e-06 | 6.8421e-07 | 1.8282e-07 | 1.9287e-07 | 3.3223e-07 | 9.1287e-09
1.5 | 1.55 | 1.5175e-05 | 6.1196e-05 | 9.3373e-05 | 0.00019295 | 0.0014742 | 0.0030115 | 0.00023412 | 0.0065442 | 0.020299 | 0.0039856 | 0.014523 | 0.0088798 | 0.0096824 | 0.00099383 | 0.00819 | 0.31534 | 0.10586 | 0.0062378 | 0.0024786 | 0.00066517 | 8.9347e-05 | 1.6468e-05 | 1.226e-05 | 3.196e-05 | 1.0394e-05 | 1.0829e-05 | 2.7971e-06 | 1.6822e-06 | 2.305e-06 | 1.7662e-06 | 4.4676e-07 | 3.0971e-07 | 5.2805e-07 | 6.5586e-07
1.5 | 1.6 | 3.7562e-06 | 6.2775e-05 | 0.00017345 | 0.00013257 | 0.0020031 | 0.0054714 | 0.00088396 | 0.011772 | 0.023116 | 0.0030351 | 0.010611 | 0.0035439 | 0.0034077 | 0.0022134 | 0.00020824 | 0.23695 | 0.1763 | 0.0099929 | 0.0045764 | 0.001675 | 2.5508e-05 | 3.7722e-05 | 1.602e-06 | 4.1521e-05 | 2.7968e-06 | 4.3982e-06 | 7.1205e-06 | 1.4473e-06 | 1.7052e-06 | 1.3868e-06 | 1.5386e-06 | 6.8079e-07 | 3.1926e-07 | 5.7612e-08
1.5 | 1.65 | 1.0754e-05 | 1.0254e-05 | 9.658e-05 | 2.1942e-05 | 0.0014779 | 0.0072776 | 0.0033633 | 0.016133 | 0.017694 | 0.0032335 | 0.0053276 | 0.001083 | 0.0022494 | 0.0074104 | 0.0037028 | 0.14272 | 0.24618 | 0.017512 | 0.0070641 | 0.0022847 | 1.4338e-05 | 3.6873e-05 | 3.1738e-05 | 1.6011e-05 | 4.304e-06 | 2.3436e-06 | 3.2973e-06 | 4.8658e-06 | 1.5008e-07 | 5.4595e-07 | 2.3337e-07 | 4.2182e-07 | 1.3023e-07 | 2.4372e-07
1.5 | 1.7 | 1.4343e-05 | 2.4716e-05 | 2.6559e-05 | 7.6818e-05 | 0.00086035 | 0.0059695 | 0.0037555 | 0.013396 | 0.0094421 | 0.0074301 | 0.0020148 | 0.0030836 | 0.004854 | 0.011336 | 0.0067871 | 0.065552 | 0.28799 | 0.032414 | 0.0078323 | 0.001985 | 6.7926e-05 | 0.00017426 | 8.667e-05 | 4.3691e-06 | 5.391e-06 | 9.9485e-07 | 7.5051e-07 | 1.1846e-06 | 4.7934e-07 | 6.3913e-07 | 2.0966e-06 | 4.5187e-07 | 1.5532e-07 | 4.2878e-07
1.5 | 1.75 | 4.7454e-07 | 2.9956e-05 | 7.807e-05 | 7.7069e-05 | 0.0012239 | 0.0043447 | 0.0020721 | 0.0057989 | 0.0082433 | 0.015197 | 0.0013655 | 0.0062415 | 0.0063093 | 0.0098828 | 0.0053985 | 0.020236 | 0.28204 | 0.059723 | 0.0056666 | 0.0012148 | 0.00026052 | 0.00024626 | 8.5106e-05 | 2.9891e-05 | 1.75e-05 | 1.6553e-05 | 1.4199e-05 | 7.1069e-07 | 1.8773e-06 | 3.6414e-06 | 2.4397e-06 | 6.4612e-07 | 1.4935e-07 | 3.6292e-07
1.5 | 1.8 | 2.373e-05 | 1.0246e-05 | 1.6941e-05 | 8.1812e-06 | 0.0015894 | 0.0059107 | 0.0021043 | 0.00057259 | 0.017218 | 0.021025 | 0.0013874 | 0.0065726 | 0.0042047 | 0.0043545 | 0.0019729 | 0.0037877 | 0.23127 | 0.10008 | 0.0028709 | 0.0013316 | 0.00064887 | 0.00013308 | 5.2574e-05 | 4.5671e-05 | 1.3866e-05 | 2.3394e-05 | 1.0355e-05 | 3.5804e-06 | 1.3843e-06 | 4.079e-07 | 6.758e-07 | 3.6566e-08 | 3.9868e-07 | 7.5329e-07
1.5 | 1.85 | 1.9821e-05 | 4.7008e-05 | 5.1363e-05 | 0.00013147 | 0.0010506 | 0.0082639 | 0.0054228 | 0.0010072 | 0.028124 | 0.019505 | 0.00099382 | 0.0038537 | 0.00099095 | 0.00026976 | 0.0011692 | 0.0054904 | 0.15891 | 0.14482 | 0.0039818 | 0.0024176 | 0.00095727 | 9.0107e-05 | 6.852e-06 | 4.2786e-05 | 4.5927e-06 | 1.5328e-06 | 2.9853e-07 | 1.817e-06 | 1.6981e-06 | 4.1552e-06 | 3.536e-06 | 6.9497e-07 | 6.7276e-07 | 4.9746e-07
1.5 | 1.9 | 2.4796e-06 | 4.6084e-05 | 0.00014148 | 0.00020229 | 0.00053626 | 0.0069514 | 0.0094525 | 0.0035399 | 0.029596 | 0.011992 | 0.0017674 | 0.00111 | 0.0004781 | 0.0017638 | 0.0049477 | 0.014404 | 0.091541 | 0.17758 | 0.011571 | 0.0028784 | 0.00080139 | 0.00023098 | 2.3485e-05 | 3.7956e-05 | 1.5521e-05 | 1.2766e-05 | 7.0021e-06 | 8.7929e-07 | 3.5627e-06 | 1.6634e-06 | 8.5339e-07 | 5.4034e-07 | 4.2284e-07 | 4.8368e-07
1.5 | 1.95 | 3.7458e-06 | 2.3416e-05 | 6.205e-05 | 0.00019652 | 0.00051256 | 0.0041248 | 0.011161 | 0.0034595 | 0.020651 | 0.0063399 | 0.0052408 | 0.00048284 | 0.0031655 | 0.0073081 | 0.010242 | 0.021216 | 0.043772 | 0.18328 | 0.024963 | 0.002961 | 0.00038973 | 0.00019171 | 7.895e-06 | 2.1695e-05 | 3.6572e-05 | 7.8446e-06 | 8.8706e-06 | 7.8216e-06 | 1.5073e-06 | 1.6847e-07 | 2.1592e-07 | 6.2683e-07 | 7.8438e-07 | 7.6964e-08
1.5 | 2 | 7.1574e-06 | 0.00010008 | 3.8933e-05 | 0.00021681 | 0.00044211 | 0.0050264 | 0.01084 | 0.00084693 | 0.012417 | 0.0081686 | 0.0097262 | 0.0012989 | 0.0060474 | 0.011375 | 0.011786 | 0.020016 | 0.016494 | 0.15907 | 0.042453 | 0.0063971 | 0.00048836 | 8.6493e-06 | 0.0001471 | 2.8004e-05 | 2.0869e-05 | 1.1038e-05 | 1.879e-05 | 8.3064e-06 | 6.4471e-07 | 8.011e-07 | 4.6408e-06 | 2.0803e-06 | 1.006e-07 | 3.3745e-07
1.5 | 2.05 | 1.0327e-05 | 6.4662e-05 | 7.3389e-05 | 0.00027071 | 0.0001032 | 0.0081491 | 0.011606 | 0.00048526 | 0.015884 | 0.014121 | 0.01124 | 0.0019068 | 0.0064785 | 0.010377 | 0.0078 | 0.011422 | 0.0051697 | 0.11663 | 0.061649 | 0.016028 | 0.0017087 | 0.000205 | 0.0001772 | 4.5835e-05 | 2.0178e-06 | 5.304e-06 | 1.4372e-07 | 9.8461e-07 | 1.2114e-06 | 2.984e-06 | 5.2457e-07 | 2.1331e-07 | 2.9349e-07 | 1.737e-07
1.5 | 2.1 | 1.3362e-05 | 2.1568e-05 | 3.6412e-05 | 0.00016402 | 8.2626e-05 | 0.0078895 | 0.014402 | 0.0061642 | 0.030517 | 0.01597 | 0.0078798 | 0.0017336 | 0.0045045 | 0.0058581 | 0.0022901 | 0.0024625 | 0.0057274 | 0.073151 | 0.07755 | 0.028324 | 0.0034 | 0.00066584 | 9.4181e-06 | 3.1295e-05 | 2.5623e-06 | 5.8119e-06 | 2.5217e-05 | 4.7705e-06 | 2.4623e-06 | 5.1912e-07 | 4.4477e-06 | 1.2131e-06 | 3.38e-07 | 9.8323e-07
1.5 | 2.15 | 9.9134e-06 | 4.9388e-05 | 1.3056e-05 | 6.0255e-06 | 0.00033541 | 0.0053122 | 0.016371 | 0.014747 | 0.044799 | 0.010542 | 0.0026993 | 0.0015186 | 0.002049 | 0.0021813 | 0.0010385 | 0.00044169 | 0.013825 | 0.040732 | 0.083702 | 0.035204 | 0.0040923 | 0.00098521 | 9.8827e-05 | 2.426e-05 | 1.85e-05 | 1.3539e-05 | 1.9531e-05 | 2.0989e-06 | 2.6858e-06 | 3.5233e-06 | 2.1174e-06 | 2.4075e-07 | 1.8836e-07 | 3.9837e-07
1.5 | 2.2 | 1.3968e-06 | 3.8534e-05 | 6.5429e-05 | 6.9505e-05 | 0.00029484 | 0.0053215 | 0.016055 | 0.018609 | 0.047736 | 0.0030697 | 0.0006452 | 0.0019157 | 0.00080631 | 0.0019501 | 0.0054338 | 0.006002 | 0.022832 | 0.021815 | 0.07711 | 0.032988 | 0.0053609 | 0.0011196 | 7.0353e-05 | 1.6244e-05 | 4.6862e-05 | 1.3538e-05 | 6.4238e-06 | 3.5752e-06 | 1.9678e-06 | 2.8305e-06 | 8.3162e-07 | 1.3346e-08 | 8.686e-07 | 6.5264e-07
1.5 | 2.25 | 1.428e-06 | 7.6757e-05 | 2.6905e-05 | 7.3114e-05 | 0.00034467 | 0.00638 | 0.015808 | 0.015392 | 0.039381 | 0.00014671 | 0.0026588 | 0.0022526 | 0.0011056 | 0.0041606 | 0.011123 | 0.012589 | 0.02537 | 0.012179 | 0.060975 | 0.026331 | 0.0108 | 0.0011895 | 8.516e-05 | 3.3018e-05 | 5.7635e-05 | 8.0723e-06 | 2.9135e-06 | 1.2131e-06 | 5.8635e-06 | 1.3587e-07 | 1.9331e-06 | 2.3146e-06 | 8.1543e-07 | 7.0814e-07
1.5 | 2.3 | 4.9739e-06 | 0.0001056 | 1.7348e-05 | 6.6377e-05 | 0.00056535 | 0.0052001 | 0.016879 | 0.013243 | 0.030976 | 0.0020927 | 0.0046748 | 0.0014862 | 0.0024267 | 0.006088 | 0.012663 | 0.013261 | 0.018879 | 0.0072786 | 0.041776 | 0.021619 | 0.018571 | 0.0012132 | 0.00092305 | 0.00013492 | 2.8677e-05 | 1.8693e-06 | 1.9844e-05 | 1.6262e-05 | 4.7324e-06 | 2.3416e-06 | 5.2186e-06 | 1.1077e-06 | 8.6301e-07 | 2.1488e-08
1.5 | 2.35 | 2.4033e-05 | 3.4078e-05 | 4.1348e-05 | 0.00014817 | 0.00073109 | 0.0030678 | 0.017349 | 0.022278 | 0.037031 | 0.0039536 | 0.0032971 | 0.00026893 | 0.0042428 | 0.0060331 | 0.0089114 | 0.0077184 | 0.0085948 | 0.0052543 | 0.024405 | 0.020186 | 0.021208 | 0.00097561 | 0.0017078 | 0.00017282 | 1.1561e-06 | 3.1208e-06 | 5.7126e-05 | 1.0133e-05 | 3.3486e-07 | 5.7429e-06 | 4.5337e-07 | 2.2836e-06 | 3.6208e-07 | 1.1658e-06
1.5 | 2.4 | 2.621e-05 | 9.6237e-06 | 2.6834e-05 | 0.00020113 | 0.00054485 | 0.0023796 | 0.016297 | 0.039441 | 0.063265 | 0.0025181 | 0.00054184 | 0.00063423 | 0.0059138 | 0.004269 | 0.0035376 | 0.001767 | 0.0025119 | 0.005532 | 0.011194 | 0.020515 | 0.014703 | 0.00064274 | 0.0010956 | 2.9084e-05 | 1.038e-06 | 2.1298e-05 | 6.6038e-06 | 3.3724e-06 | 2.1612e-07 | 9.8889e-07 | 9.7909e-06 | 7.616e-07 | 4.6698e-08 | 2.1564e-07
1.5 | 2.45 | 4.9539e-06 | 1.8345e-05 | 5.2863e-05 | 0.00011664 | 0.00015965 | 0.002734 | 0.015731 | 0.050112 | 0.094044 | 0.00011386 | 0.0004864 | 0.0028046 | 0.0062998 | 0.002067 | 0.00053643 | 9.5335e-05 | 0.0032063 | 0.0070271 | 0.0038374 | 0.023211 | 0.0046286 | 0.0017857 | 0.00017724 | 4.6175e-06 | 1.5638e-05 | 2.1491e-05 | 2.213e-05 | 8.2059e-06 | 2.6918e-06 | 6.302e-06 | 6.2589e-07 | 5.2234e-07 | 4.5149e-07 | 1.7733e-06
1.5 | 2.5 | 1.485e-06 | 1.0749e-05 | 0.00012532 | 2.4041e-05 | 9.7025e-05 | 0.0021517 | 0.016028 | 0.047658 | 0.10129 | 0.0020201 | 0.0029315 | 0.004002 | 0.0047047 | 0.00060358 | 0.00049464 | 0.0016018 | 0.0064117 | 0.0083129 | 0.0029273 | 0.029286 | 0.00026507 | 0.006276 | 0.00047759 | 0.00011527 | 0.0001095 | 1.4062e-05 | 2.9701e-05 | 1.7136e-05 | 3.8043e-06 | 3.4035e-06 | 1.6186e-06 | 2.1033e-06 | 5.5708e-07 | 8.2659e-08
1.5 | 2.55 | 9.841e-07 | 4.3822e-05 | 7.8346e-05 | 2.9503e-05 | 0.00014521 | 0.0012587 | 0.015212 | 0.041032 | 0.07783 | 0.0096521 | 0.0039292 | 0.0024284 | 0.0022717 | 0.00032316 | 0.0013631 | 0.0026788 | 0.0075118 | 0.0084599 | 0.0057742 | 0.034922 | 0.0021054 | 0.011633 | 0.00062964 | 0.0010668 | 0.00013737 | 1.0558e-05 | 5.9063e-05 | 6.3915e-06 | 4.3517e-06 | 7.7841e-07 | 4.9483e-06 | 1.1852e-06 | 1.027e-06 | 6.334e-07
1.5 | 2.6 | 5.0692e-06 | 5.2512e-05 | 6.4688e-05 | 1.6788e-05 | 9.7157e-05 | 0.00097021 | 0.015129 | 0.043019 | 0.050628 | 0.017207 | 0.002401 | 0.00033512 | 0.0010127 | 0.00079881 | 0.0015179 | 0.0021091 | 0.0060211 | 0.0072446 | 0.0078554 | 0.033322 | 0.0024532 | 0.012321 | 0.0001524 | 0.0017562 | 5.7603e-05 | 3.9109e-06 | 1.1078e-05 | 1.4349e-05 | 4.4837e-06 | 7.9928e-07 | 1.1539e-06 | 3.8032e-06 | 4.4528e-07 | 2.0945e-07
1.5 | 2.65 | 8.3526e-06 | 2.264e-05 | 7.9541e-05 | 1.8858e-06 | 4.2208e-05 | 0.0011918 | 0.016018 | 0.056615 | 0.050504 | 0.017936 | 0.0018126 | 0.00055218 | 0.0013786 | 0.0012896 | 0.00098923 | 0.0010188 | 0.0038257 | 0.0052133 | 0.0069968 | 0.023169 | 0.00031674 | 0.009272 | 2.799e-05 | 0.00048195 | 3.1569e-05 | 5.6693e-06 | 2.3297e-05 | 2.867e-05 | 1.0643e-06 | 1.9094e-06 | 3.3232e-06 | 2.3533e-06 | 4.9829e-07 | 1.7382e-07
1.5 | 2.7 | 2.1205e-06 | 1.9523e-05 | 7.3909e-05 | 4.0925e-06 | 7.275e-06 | 0.0013499 | 0.014342 | 0.07083 | 0.075172 | 0.013712 | 0.004572 | 0.0022804 | 0.0019224 | 0.0013552 | 0.00043401 | 0.00035558 | 0.0021501 | 0.0032693 | 0.0044943 | 0.011144 | 0.0033225 | 0.0086911 | 0.00023589 | 0.0002406 | 6.8949e-05 | 5.9422e-06 | 4.3195e-05 | 4.0589e-06 | 1.1269e-06 | 5.4634e-07 | 3.1385e-06 | 8.2592e-07 | 5.3338e-08 | 5.2484e-07
1.5 | 2.75 | 2.8136e-07 | 2.2978e-05 | 5.3375e-05 | 1.7276e-05 | 1.3945e-05 | 0.00099311 | 0.012517 | 0.073312 | 0.092923 | 0.015254 | 0.0087559 | 0.0029695 | 0.0014278 | 0.001018 | 0.00015069 | 0.00010311 | 0.0010242 | 0.0019411 | 0.002431 | 0.0042131 | 0.012988 | 0.01144 | 0.0014893 | 0.0012657 | 0.00040299 | 3.1868e-05 | 1.6928e-05 | 5.758e-06 | 3.1991e-06 | 6.7298e-06 | 1.6017e-06 | 1.9876e-06 | 3.159e-07 | 4.5034e-07
1.5 | 2.8 | 1.5798e-06 | 2.2271e-05 | 9.7439e-05 | 8.3663e-06 | 2.3955e-05 | 0.00086634 | 0.013965 | 0.067452 | 0.083225 | 0.028857 | 0.01105 | 0.0025319 | 0.00042525 | 0.00061245 | 6.4612e-05 | 1.5924e-05 | 0.00029577 | 0.0013145 | 0.00143 | 0.0027864 | 0.020724 | 0.012871 | 0.0029502 | 0.0010345 | 0.00063942 | 6.3041e-05 | 3.0794e-06 | 6.8045e-06 | 7.7374e-06 | 2.399e-06 | 3.9751e-06 | 1.2618e-06 | 8.8506e-07 | 1.5457e-06
1.5 | 2.85 | 4.5261e-06 | 4.1666e-05 | 9.2066e-05 | 3.3609e-06 | 4.5606e-05 | 0.00085278 | 0.015456 | 0.067594 | 0.058445 | 0.045195 | 0.010925 | 0.0033658 | 0.00032614 | 0.00047201 | 5.278e-05 | 0.00013148 | 0.00017764 | 0.0012547 | 0.00088133 | 0.00283 | 0.019584 | 0.010743 | 0.0022843 | 0.00028028 | 0.00029468 | 5.6243e-05 | 3.2032e-05 | 1.9609e-05 | 5.5751e-06 | 3.7849e-06 | 3.9893e-07 | 3.1741e-07 | 8.0126e-07 | 5.0546e-07
1.5 | 2.9 | 8.3202e-06 | 2.8041e-05 | 3.0759e-05 | 4.6572e-07 | 0.00010645 | 0.00073543 | 0.013089 | 0.07914 | 0.0422 | 0.050486 | 0.011242 | 0.0060079 | 0.0010683 | 0.00047125 | 6.438e-05 | 0.00038209 | 0.00046544 | 0.0011525 | 0.00033174 | 0.0019259 | 0.012119 | 0.0084239 | 0.00048137 | 0.00013211 | 2.9541e-05 | 1.387e-05 | 1.8615e-05 | 5.0381e-06 | 6.7558e-06 | 6.5619e-06 | 1.4802e-06 | 3.4642e-06 | 1.0959e-06 | 9.4049e-07
1.5 | 2.95 | 1.2952e-05 | 5.2556e-06 | 2.3208e-05 | 2.2228e-07 | 0.00023012 | 0.0005763 | 0.0093793 | 0.088798 | 0.04524 | 0.044734 | 0.013779 | 0.0072561 | 0.0011716 | 0.0002961 | 5.9965e-05 | 0.00034897 | 0.00038031 | 0.00055093 | 2.786e-05 | 0.0011098 | 0.0059361 | 0.0099523 | 0.00026194 | 0.00092643 | 0.00053401 | 0.00017107 | 2.6178e-05 | 5.5551e-05 | 5.6775e-06 | 1.1907e-06 | 6.226e-06 | 1.6239e-06 | 8.4213e-07 | 2.9339e-07
1.5 | 3 | 1.1058e-05 | 7.5433e-06 | 3.8804e-05 | 2.3597e-05 | 0.0003985 | 0.00030997 | 0.0083862 | 0.085626 | 0.060312 | 0.040298 | 0.016172 | 0.0055221 | 0.00080624 | 0.0001046 | 4.3014e-05 | 0.00019041 | 0.00014528 | 0.00011668 | 4.8654e-05 | 0.0015181 | 0.0041564 | 0.012683 | 0.0010291 | 0.0020833 | 0.0014219 | 3.8877e-05 | 5.5614e-05 | 6.1472e-05 | 9.6879e-06 | 8.1786e-09 | 1.1272e-06 | 5.986e-06 | 5.9228e-07 | 1.1595e-06
1.5 | 3.05 | 7.5414e-06 | 3.5077e-05 | 8.9637e-05 | 8.9761e-05 | 0.0005774 | 0.00021233 | 0.0080831 | 0.078849 | 0.071508 | 0.047346 | 0.016219 | 0.0043751 | 0.001508 | 0.00016203 | 0.00015637 | 0.00058709 | 0.00053347 | 0.00038078 | 4.9565e-05 | 0.0022281 | 0.0036054 | 0.010663 | 0.0005871 | 0.0015619 | 0.00067904 | 0.00010627 | 0.00016652 | 1.6608e-05 | 1.2701e-05 | 1.3859e-05 | 9.3773e-06 | 2.336e-06 | 1.4663e-06 | 1.1187e-06
1.5 | 3.1 | 9.6263e-06 | 6.2678e-05 | 0.00016802 | 0.00010701 | 0.00069386 | 0.00036592 | 0.0062471 | 0.075056 | 0.072146 | 0.063044 | 0.015731 | 0.0064764 | 0.0028049 | 0.00036492 | 0.00046068 | 0.0012644 | 0.0010107 | 0.00063297 | 7.7667e-05 | 0.0021183 | 0.0020115 | 0.0049871 | 0.00014677 | 0.0010678 | 8.6624e-05 | 1.9855e-05 | 1.1237e-05 | 4.771e-05 | 8.287e-06 | 1.5704e-06 | 1.7583e-07 | 1.8844e-06 | 1.8175e-06 | 2.1898e-06
1.5 | 3.15 | 1.3423e-05 | 5.5779e-05 | 0.0001592 | 0.00010034 | 0.000663 | 0.00063554 | 0.0045484 | 0.067288 | 0.065443 | 0.073446 | 0.016624 | 0.0083491 | 0.0027721 | 0.00054791 | 0.00069114 | 0.0012483 | 0.00071713 | 0.00034372 | 0.00033068 | 0.0012477 | 0.00061384 | 0.0012679 | 0.0015651 | 0.013371 | 0.00056334 | 0.00050341 | 0.0001136 | 2.121e-05 | 1.1716e-05 | 8.8488e-06 | 4.9493e-06 | 4.3019e-06 | 6.8536e-07 | 5.6597e-08
1.5 | 3.2 | 1.6908e-05 | 2.5107e-05 | 9.8157e-05 | 6.9235e-05 | 0.00060406 | 0.00084658 | 0.0028026 | 0.055937 | 0.056588 | 0.071252 | 0.017397 | 0.0063406 | 0.001549 | 0.0006911 | 0.00063134 | 0.00057887 | 0.00015275 | 2.9372e-05 | 0.00044136 | 0.00031944 | 0.00034607 | 0.00067191 | 0.0029945 | 0.034625 | 0.0023388 | 0.0014282 | 7.7054e-05 | 6.4025e-05 | 1.3293e-05 | 1.348e-07 | 2.6811e-06 | 8.4763e-07 | 2.5458e-06 | 2.1325e-06
1.5 | 3.25 | 1.535e-05 | 7.8027e-06 | 3.765e-05 | 2.7371e-05 | 0.00034414 | 0.0011422 | 0.001335 | 0.049781 | 0.055158 | 0.066078 | 0.016565 | 0.0039269 | 0.0012228 | 0.00074304 | 0.00047165 | 0.00020827 | 0.00014618 | 3.5741e-05 | 0.00016455 | 8.4462e-05 | 0.00073069 | 0.0010597 | 0.0021661 | 0.034375 | 0.0062335 | 0.00044728 | 0.00030715 | 2.4899e-05 | 2.4719e-05 | 1.1256e-05 | 1.0466e-05 | 8.6532e-06 | 1.9133e-06 | 1.733e-06
1.5 | 3.3 | 1.2293e-05 | 1.1929e-05 | 3.6404e-06 | 3.2534e-06 | 0.00016749 | 0.0014247 | 0.0005833 | 0.046164 | 0.069384 | 0.071162 | 0.015718 | 0.0056299 | 0.0018842 | 0.00055121 | 0.00040901 | 0.00029759 | 0.00035111 | 5.9187e-05 | 5.7767e-05 | 0.00047211 | 0.00096789 | 0.0012215 | 0.00055532 | 0.013034 | 0.0032576 | 3.1353e-05 | 0.00021383 | 0.00012522 | 6.3883e-06 | 3.056e-07 | 5.1824e-06 | 1.1867e-06 | 2.3753e-06 | 3.6028e-07
1.5 | 3.35 | 7.3047e-06 | 2.2863e-05 | 9.1012e-06 | 2.0398e-05 | 3.6911e-05 | 0.0015337 | 0.0002933 | 0.037924 | 0.08759 | 0.084196 | 0.016022 | 0.0084586 | 0.0018035 | 0.00025041 | 0.00033865 | 0.00028306 | 0.00024969 | 2.3939e-05 | 0.00031644 | 0.00057763 | 0.00072286 | 0.0011745 | 4.8471e-05 | 0.0010116 | 0.0043431 | 0.00026106 | 0.00023507 | 3.7935e-06 | 9.7644e-06 | 5.0752e-06 | 3.5922e-06 | 4.1851e-06 | 4.3098e-07 | 1.2136e-06
1.5 | 3.4 | 5.302e-06 | 1.8508e-05 | 2.9024e-05 | 7.955e-05 | 2.5595e-06 | 0.0015383 | 9.3784e-05 | 0.024878 | 0.085939 | 0.088908 | 0.015442 | 0.0074115 | 0.0010174 | 9.9586e-05 | 0.00015119 | 7.4399e-05 | 5.1558e-05 | 1.4963e-05 | 0.0002662 | 0.00016245 | 0.00031775 | 0.0010995 | 5.8054e-05 | 0.0015908 | 0.028142 | 0.0037265 | 0.0011194 | 6.4575e-05 | 9.0587e-06 | 2.1071e-05 | 1.6531e-05 | 6.1441e-07 | 1.0871e-07 | 2.6837e-06
1.75 | -0.5 | 2.0457e-06 | 0.0006957 | 0.00836 | 0.0038173 | 0.0058831 | 0.077087 | 0.067425 | 0.18224 | 0.29374 | 0.09301 | 0.011006 | 0.0047503 | 0.0070069 | 0.00030393 | 0.00096355 | 6.9213e-05 | 1.6821e-06 | 2.7327e-05 | 3.876e-05 | 6.0801e-06 | 4.8666e-07 | 5.7958e-06 | 9.5639e-06 | 6.5305e-07 | 5.3525e-07 | 3.0374e-06 | 3.3496e-06 | 8.7488e-07 | 3.5905e-07 | 1.2113e-06 | 1.3863e-06 | 5.1958e-07 | 2.7117e-08 | 5.5961e-08
1.75 | -0.45 | 1.5634e-05 | 0.0016262 | 0.0070755 | 0.0060999 | 0.0020979 | 0.065655 | 0.06769 | 0.16855 | 0.30501 | 0.11487 | 0.0055379 | 0.0081237 | 0.0074314 | 0.00023086 | 0.00046327 | 0.00039148 | 1.037e-05 | 1.7795e-05 | 4.0395e-05 | 3.8298e-05 | 5.1397e-06 | 2.9881e-06 | 1.5738e-05 | 6.7708e-06 | 2.0791e-06 | 7.0343e-07 | 2.5835e-06 | 9.5299e-07 | 4.6973e-07 | 4.5516e-07 | 2.3529e-07 | 6.4722e-08 | 1.6533e-07 | 2.7398e-07
1.75 | -0.4 | 5.5059e-05 | 0.0021704 | 0.0070435 | 0.0072333 | 0.00014481 | 0.056714 | 0.06993 | 0.14947 | 0.32389 | 0.12766 | 0.0040799 | 0.0093066 | 0.0067111 | 0.00035301 | 0.00088228 | 0.00057849 | 6.2129e-05 | 1.8839e-06 | 0.00019858 | 3.9538e-05 | 4.605e-06 | 4.1027e-06 | 4.3448e-05 | 7.2442e-06 | 4.0088e-07 | 2.5883e-06 | 9.4809e-06 | 1.7659e-06 | 2.7005e-08 | 4.7445e-07 | 2.2155e-06 | 5.9146e-07 | 1.1931e-08 | 2.8263e-08
1.75 | -0.35 | 0.00015497 | 0.0013761 | 0.0074076 | 0.0075122 | 0.0016813 | 0.045146 | 0.075507 | 0.13218 | 0.34605 | 0.12941 | 0.0071089 | 0.0076449 | 0.0059827 | 0.00088917 | 0.0016812 | 0.00031552 | 8.9482e-05 | 7.9617e-05 | 0.00020553 | 1.6358e-05 | 5.9775e-06 | 2.786e-05 | 1.2638e-05 | 1.6372e-06 | 3.4852e-08 | 4.6471e-06 | 1.3265e-06 | 8.087e-07 | 1.6995e-08 | 8.4741e-07 | 2.4026e-07 | 1.0202e-07 | 1.163e-08 | 3.5168e-07
1.75 | -0.3 | 0.00035021 | 0.00028271 | 0.0070243 | 0.0076282 | 0.0055806 | 0.030389 | 0.083063 | 0.1208 | 0.36317 | 0.12587 | 0.012965 | 0.004374 | 0.0064143 | 0.0018969 | 0.0014563 | 0.00015024 | 5.3486e-05 | 0.00023817 | 0.00011476 | 1.8635e-05 | 4.1103e-06 | 1.3217e-05 | 2.4961e-05 | 4.2307e-06 | 1.8347e-06 | 6.045e-07 | 8.8192e-06 | 9.8695e-07 | 4.2891e-07 | 8.585e-07 | 1.7821e-06 | 2.1422e-07 | 7.8693e-08 | 1.3005e-07
1.75 | -0.25 | 0.00044196 | 0.00025691 | 0.0053185 | 0.008377 | 0.0094645 | 0.015664 | 0.088464 | 0.11697 | 0.36986 | 0.12581 | 0.018101 | 0.001703 | 0.0073954 | 0.0027677 | 0.00043609 | 0.00013794 | 1.665e-05 | 0.00017827 | 2.2912e-05 | 7.9153e-06 | 1.7446e-05 | 1.2003e-06 | 2.0826e-05 | 4.3968e-06 | 2.2114e-06 | 4.6467e-06 | 2.7927e-06 | 1.5197e-06 | 9.6374e-08 | 2.9079e-07 | 1.3561e-06 | 2.4845e-07 | 2.7734e-08 | 3.3715e-08
1.75 | -0.2 | 0.00023732 | 0.00091571 | 0.0029712 | 0.0099415 | 0.011301 | 0.0050852 | 0.086749 | 0.12101 | 0.36582 | 0.13492 | 0.019203 | 0.0012555 | 0.0072873 | 0.0031333 | 4.0861e-05 | 0.0001823 | 3.0563e-05 | 6.3319e-05 | 5.93e-05 | 3.0728e-05 | 2.0479e-05 | 1.289e-05 | 1.919e-05 | 7.3531e-06 | 9.2973e-07 | 2.4115e-07 | 5.4911e-06 | 6.815e-07 | 6.3069e-07 | 9.5685e-07 | 8.3838e-07 | 5.2221e-07 | 8.8073e-08 | 2.4144e-07
1.75 | -0.15 | 0.00010078 | 0.00090086 | 0.0011885 | 0.011335 | 0.010439 | 0.00084608 | 0.075151 | 0.13258 | 0.35485 | 0.15241 | 0.015523 | 0.0030924 | 0.0055767 | 0.0033819 | 0.00061786 | 0.00029049 | 0.00013218 | 5.3086e-05 | 8.4599e-05 | 8.4065e-05 | 1.858e-06 | 1.2502e-06 | 2.2757e-05 | 2.0481e-06 | 2.7921e-06 | 3.6956e-06 | 4.7774e-06 | 2.449e-06 | 1.622e-07 | 8.5854e-08 | 1.4117e-06 | 5.7724e-08 | 9.9376e-08 | 1.5449e-07
1.75 | -0.1 | 0.00021339 | 0.00026597 | 0.00036325 | 0.011135 | 0.0077884 | 0.002049 | 0.055279 | 0.14999 | 0.34217 | 0.1715 | 0.010048 | 0.005956 | 0.003455 | 0.0039457 | 0.0010059 | 0.00036739 | 0.00025861 | 3.9781e-05 | 7.1846e-05 | 4.3457e-05 | 7.9912e-06 | 1.3721e-05 | 1.1795e-05 | 1.2092e-05 | 8.2827e-08 | 6.448e-07 | 5.1919e-06 | 7.5331e-07 | 3.238e-07 | 7.6113e-07 | 1.2768e-06 | 6.3883e-07 | 3.7018e-08 | 1.6167e-08
1.75 | -0.05 | 0.00011737 | 0.00011529 | 5.1007e-05 | 0.0090806 | 0.004941 | 0.0055576 | 0.033059 | 0.16903 | 0.33221 | 0.18346 | 0.0084931 | 0.008126 | 0.0024562 | 0.0049358 | 0.00058661 | 0.00046412 | 0.00018205 | 2.8019e-06 | 0.0002455 | 1.4384e-05 | 9.775e-06 | 9.6932e-06 | 3.6955e-05 | 3.084e-06 | 1.6101e-06 | 4.3962e-06 | 4.2934e-06 | 1.8904e-06 | 1.4772e-07 | 6.4502e-07 | 7.6219e-07 | 3.4201e-07 | 1.9831e-08 | 1.2526e-07
1.75 | 0 | 5.8978e-06 | 0.00040811 | 7.6814e-05 | 0.0066075 | 0.0030441 | 0.0081168 | 0.015925 | 0.18246 | 0.3283 | 0.18246 | 0.015925 | 0.0081168 | 0.0030441 | 0.0066075 | 7.6814e-05 | 0.00040811 | 5.8978e-06 | 2.3924e-05 | 0.00010387 | 2.7419e-05 | 4.6039e-06 | 1.4337e-06 | 1.8457e-05 | 7.1962e-06 | 4.1444e-07 | 1.7959e-07 | 5.6913e-06 | 1.5798e-06 | 7.8923e-08 | 5.0736e-07 | 1.7269e-06 | 3.7428e-07 | 5.8565e-08 | 2.2565e-07
1.75 | 0.05 | 0.00018205 | 0.00046412 | 0.00058661 | 0.0049358 | 0.0024562 | 0.008126 | 0.0084931 | 0.18346 | 0.33221 | 0.16903 | 0.033059 | 0.0055576 | 0.004941 | 0.0090806 | 5.1007e-05 | 0.00011529 | 0.00011737 | 6.5572e-05 | 6.3159e-06 | 1.3248e-05 | 2.6064e-05 | 1.6031e-05 | 8.765e-06 | 4.5803e-06 | 3.3178e-06 | 5.0927e-06 | 2.6496e-06 | 8.4074e-07 | 5.6347e-07 | 9.6452e-07 | 1.0349e-06 | 1.6282e-07 | 7.7324e-08 | 1.0925e-09
1.75 | 0.1 | 0.00025861 | 0.00036739 | 0.0010059 | 0.0039457 | 0.003455 | 0.005956 | 0.010048 | 0.1715 | 0.34217 | 0.14999 | 0.055279 | 0.002049 | 0.0077884 | 0.011135 | 0.00036325 | 0.00026597 | 0.00021339 | 6.8269e-05 | 2.8632e-05 | 9.7956e-05 | 1.1693e-05 | 2.0027e-05 | 5.2428e-06 | 2.0151e-05 | 9.8391e-07 | 2.6803e-06 | 3.8241e-06 | 4.5056e-06 | 3.1574e-07 | 5.6751e-07 | 8.0337e-07 | 9.8146e-07 | 1.4871e-07 | 2.262e-07
1.75 | 0.15 | 0.00013218 | 0.00029049 | 0.00061786 | 0.0033819 | 0.0055767 | 0.0030924 | 0.015523 | 0.15241 | 0.35485 | 0.13258 | 0.075151 | 0.00084608 | 0.010439 | 0.011335 | 0.0011885 | 0.00090086 | 0.00010078 | 0.00016859 | 9.1423e-06 | 0.00013299 | 2.2741e-06 | 9.0474e-06 | 3.21e-05 | 1.1776e-05 | 1.2672e-06 | 8.3512e-07 | 7.4339e-06 | 4.1041e-07 | 3.7419e-07 | 4.3857e-07 | 1.5611e-06 | 5.7569e-08 | 7.5562e-08 | 3.7834e-08
1.75 | 0.2 | 3.0563e-05 | 0.0001823 | 4.0861e-05 | 0.0031333 | 0.0072873 | 0.0012555 | 0.019203 | 0.13492 | 0.36582 | 0.12101 | 0.086749 | 0.0050852 | 0.011301 | 0.0099415 | 0.0029712 | 0.00091571 | 0.00023732 | 0.00014123 | 0.00012305 | 0.00016347 | 5.6803e-06 | 2.4377e-07 | 2.7505e-05 | 5.4262e-06 | 1.8629e-06 | 5.9416e-06 | 6.721e-07 | 4.3412e-06 | 2.4055e-07 | 1.3882e-06 | 7.7399e-07 | 1.171e-06 | 6.9334e-08 | 2.7986e-07
1.75 | 0.25 | 1.665e-05 | 0.00013794 | 0.00043609 | 0.0027677 | 0.0073954 | 0.001703 | 0.018101 | 0.12581 | 0.36986 | 0.11697 | 0.088464 | 0.015664 | 0.0094645 | 0.008377 | 0.0053185 | 0.00025691 | 0.00044196 | 1.1055e-05 | 0.00012898 | 4.2058e-05 | 9.1681e-06 | 3.5648e-05 | 3.6179e-06 | 1.0899e-05 | 2.9553e-06 | 3.76e-06 | 7.6516e-06 | 1.6262e-06 | 1.213e-07 | 1.4248e-07 | 1.3358e-06 | 3.428e-07 | 7e-08 | 1.7563e-07
1.75 | 0.3 | 5.3486e-05 | 0.00015024 | 0.0014563 | 0.0018969 | 0.0064143 | 0.004374 | 0.012965 | 0.12587 | 0.36317 | 0.1208 | 0.083063 | 0.030389 | 0.0055806 | 0.0076282 | 0.0070243 | 0.00028271 | 0.00035021 | 3.2431e-05 | 3.8244e-05 | 2.576e-05 | 1.527e-05 | 6.1767e-05 | 1.6444e-05 | 1.5507e-05 | 1.6488e-06 | 2.2976e-06 | 1.909e-06 | 1.8443e-06 | 7.1311e-07 | 2.2871e-06 | 1.0401e-06 | 8.3597e-07 | 1.3282e-07 | 1.9076e-07
1.75 | 0.35 | 8.9482e-05 | 0.00031552 | 0.0016812 | 0.00088917 | 0.0059827 | 0.0076449 | 0.0071089 | 0.12941 | 0.34605 | 0.13218 | 0.075507 | 0.045146 | 0.0016813 | 0.0075122 | 0.0074076 | 0.0013761 | 0.00015497 | 0.0001269 | 9.2834e-07 | 7.7222e-05 | 2.6135e-05 | 4.0737e-06 | 1.4387e-05 | 8.9802e-06 | 5.0607e-06 | 1.0383e-05 | 3.7127e-06 | 4.1483e-06 | 5.392e-07 | 1.6568e-07 | 8.5849e-07 | 3.6293e-07 | 2.1137e-07 | 4.6198e-07
1.75 | 0.4 | 6.2129e-05 | 0.00057849 | 0.00088228 | 0.00035301 | 0.0067111 | 0.0093066 | 0.0040799 | 0.12766 | 0.32389 | 0.14947 | 0.06993 | 0.056714 | 0.00014481 | 0.0072333 | 0.0070435 | 0.0021704 | 5.5059e-05 | 0.00029213 | 1.9399e-05 | 0.00010476 | 1.6109e-05 | 1.2263e-05 | 1.0257e-05 | 7.9307e-06 | 2.2716e-06 | 7.4469e-07 | 3.2129e-06 | 2.1193e-06 | 9.9346e-07 | 1.5479e-06 | 7.0175e-07 | 1.1994e-06 | 1.6631e-07 | 1.0082e-08
1.75 | 0.45 | 1.037e-05 | 0.00039148 | 0.00046327 | 0.00023086 | 0.0074314 | 0.0081237 | 0.0055379 | 0.11487 | 0.30501 | 0.16855 | 0.06769 | 0.065655 | 0.0020979 | 0.0060999 | 0.0070755 | 0.0016262 | 1.5634e-05 | 0.00024866 | 1.8673e-05 | 0.00028199 | 1.3647e-05 | 1.2625e-05 | 6.5596e-06 | 3.7742e-05 | 2.097e-06 | 3.4954e-06 | 5.1442e-06 | 4.4985e-06 | 2.1656e-07 | 9.49e-07 | 1.6118e-06 | 1.2823e-07 | 1.4651e-07 | 5.4028e-08
1.75 | 0.5 | 1.6821e-06 | 6.9213e-05 | 0.00096355 | 0.00030393 | 0.0070069 | 0.0047503 | 0.011006 | 0.09301 | 0.29374 | 0.18224 | 0.067425 | 0.077087 | 0.0058831 | 0.0038173 | 0.00836 | 0.0006957 | 2.0457e-06 | 1.1251e-05 | 0.00019254 | 0.00012732 | 6.3797e-06 | 1.1352e-05 | 1.2257e-05 | 1.6734e-05 | 1.6267e-06 | 2.6528e-06 | 6.6972e-07 | 3.8689e-06 | 5.1017e-07 | 8.8551e-08 | 4.6229e-07 | 1.5962e-06 | 3.4976e-08 | 2.8283e-07
1.75 | 0.55 | 4.7802e-06 | 4.9337e-05 | 0.00098592 | 0.0010363 | 0.0058086 | 0.0012235 | 0.018495 | 0.068738 | 0.28726 | 0.18362 | 0.067647 | 0.095853 | 0.0082906 | 0.0014492 | 0.011723 | 0.0010904 | 4.2241e-07 | 0.00014501 | 0.00040445 | 5.3137e-06 | 1.2107e-06 | 4.6852e-05 | 3.9474e-05 | 9.1131e-06 | 6.0482e-07 | 8.1311e-06 | 7.943e-06 | 2.3727e-06 | 8.0461e-08 | 1.9979e-06 | 2.0483e-06 | 2.553e-07 | 6.3363e-09 | 3.545e-07
1.75 | 0.6 | 1.3668e-05 | 1.4391e-05 | 0.00057458 | 0.0023061 | 0.0042857 | 0.00013738 | 0.02414 | 0.047898 | 0.27925 | 0.17196 | 0.069727 | 0.12079 | 0.0092202 | 0.001635 | 0.016964 | 0.0027622 | 3.2216e-05 | 0.0002581 | 0.00018858 | 5.5528e-05 | 1.2485e-05 | 3.0676e-06 | 7.6223e-06 | 1.1224e-05 | 2.3267e-06 | 8.2359e-07 | 2.2743e-07 | 3.2458e-06 | 5.0614e-07 | 3.229e-07 | 4.7842e-08 | 8.3288e-07 | 1.7586e-07 | 5.9811e-08
1.75 | 0.65 | 5.1022e-05 | 2.3988e-05 | 0.00041533 | 0.0024143 | 0.0025969 | 0.0030051 | 0.024313 | 0.035542 | 0.26209 | 0.15294 | 0.075133 | 0.14661 | 0.013258 | 0.0058873 | 0.020986 | 0.0046495 | 0.00023369 | 5.2248e-05 | 2.4824e-05 | 1.7618e-05 | 4.9096e-05 | 2.2973e-05 | 5.6857e-06 | 1.0185e-05 | 7.1629e-06 | 1.671e-05 | 5.4492e-06 | 4.2742e-06 | 1.0769e-06 | 3.0894e-06 | 1.5786e-06 | 1.0718e-06 | 2.3116e-07 | 7.2992e-07
1.75 | 0.7 | 6.8178e-05 | 8.5202e-05 | 0.00019443 | 0.0010479 | 0.0012448 | 0.0086706 | 0.018599 | 0.033456 | 0.23083 | 0.1353 | 0.082665 | 0.16673 | 0.027827 | 0.01212 | 0.020517 | 0.0072796 | 0.00035123 | 0.00013442 | 6.5763e-05 | 5.6889e-06 | 0.00010751 | 9.347e-05 | 1.3494e-05 | 2.9433e-05 | 3.083e-06 | 3.4986e-06 | 1.8538e-06 | 1.3504e-06 | 1.4788e-06 | 2.0227e-07 | 5.8457e-07 | 8.3714e-08 | 5.3217e-07 | 1.0587e-07
1.75 | 0.75 | 2.181e-05 | 5.3942e-05 | 2.6343e-05 | 4.8899e-05 | 0.00065459 | 0.013634 | 0.010004 | 0.038696 | 0.18769 | 0.12592 | 0.088315 | 0.17477 | 0.05988 | 0.015409 | 0.01604 | 0.011722 | 0.00024648 | 0.00027979 | 3.3072e-05 | 0.0001279 | 8.7828e-05 | 3.4943e-05 | 1.4411e-05 | 4.7907e-06 | 5.3541e-06 | 4.1e-06 | 6.0612e-06 | 6.8067e-06 | 1.5517e-06 | 1.9142e-06 | 2.1539e-07 | 2.4311e-06 | 5.4054e-07 | 2.0076e-07
1.75 | 0.8 | 0.00012477 | 6.1937e-05 | 7.034e-05 | 0.0002021 | 0.00065453 | 0.014744 | 0.0031067 | 0.045138 | 0.14111 | 0.12579 | 0.087088 | 0.1679 | 0.11157 | 0.01211 | 0.012154 | 0.016926 | 0.00087462 | 0.00022894 | 1.8869e-05 | 0.00023092 | 3.4228e-05 | 2.2283e-05 | 8.3036e-05 | 2.1091e-05 | 5.3736e-06 | 3.2681e-06 | 1.285e-07 | 5.3846e-06 | 9.4145e-07 | 1.2606e-06 | 3.0515e-06 | 6.0873e-07 | 5.0661e-07 | 2.7592e-07
1.75 | 0.85 | 0.00017714 | 0.00014197 | 0.00020197 | 0.00056764 | 0.00084059 | 0.012023 | 0.0013614 | 0.047029 | 0.10162 | 0.12935 | 0.076027 | 0.14855 | 0.17688 | 0.0041687 | 0.013415 | 0.020189 | 0.0025161 | 0.00031173 | 1.9752e-05 | 9.1119e-05 | 5.4015e-05 | 3.9107e-05 | 2.8015e-05 | 4.4127e-05 | 4.1176e-07 | 1.3397e-05 | 1.9484e-05 | 3.769e-06 | 1.0402e-06 | 2.4214e-07 | 1.5591e-07 | 2.3076e-06 | 1.1425e-07 | 3.9253e-07
1.75 | 0.9 | 3.0993e-05 | 0.00027594 | 0.0003644 | 0.00059654 | 0.00081157 | 0.0082526 | 0.0051597 | 0.04201 | 0.076325 | 0.12784 | 0.056486 | 0.12294 | 0.24161 | 0.00062533 | 0.020174 | 0.020106 | 0.0034586 | 0.00080573 | 0.00034011 | 1.62e-05 | 7.8168e-06 | 6.5841e-06 | 7.3985e-06 | 5.3222e-06 | 4.2299e-06 | 8.6897e-06 | 4.651e-06 | 7.4284e-06 | 4.2942e-07 | 4.5172e-06 | 5.1344e-06 | 9.0568e-07 | 4.4451e-08 | 8.6217e-08
1.75 | 0.95 | 4.4619e-05 | 0.00030451 | 0.00014577 | 0.00078159 | 0.00043939 | 0.00566 | 0.011728 | 0.031604 | 0.065197 | 0.11537 | 0.0342 | 0.097707 | 0.28891 | 0.014653 | 0.028011 | 0.017942 | 0.0025249 | 0.0017199 | 0.00060941 | 3.6337e-06 | 6.2443e-05 | 0.00011944 | 7.346e-05 | 2.023e-06 | 2.4752e-06 | 7.9633e-06 | 8.014e-06 | 2.8432e-07 | 2.653e-08 | 2.4961e-07 | 4.7998e-08 | 6.3051e-07 | 1.9833e-07 | 1.0699e-06
1.75 | 1 | 0.00010586 | 0.00013382 | 4.2403e-05 | 0.0014684 | 9.6807e-05 | 0.0040342 | 0.01681 | 0.018962 | 0.063537 | 0.093678 | 0.016629 | 0.078314 | 0.30687 | 0.055622 | 0.030452 | 0.015802 | 0.0010781 | 0.0020889 | 0.00024117 | 8.2954e-05 | 0.00010537 | 0.00011589 | 2.3843e-05 | 2.4538e-06 | 1.4477e-05 | 1.9509e-05 | 6.3294e-06 | 5.0092e-07 | 2.3004e-06 | 3.9921e-06 | 2.2724e-06 | 6.5076e-07 | 2.415e-07 | 8.5043e-08
1.75 | 1.05 | 8.0214e-05 | 1.7518e-05 | 0.00033027 | 0.001476 | 0.0004791 | 0.0025952 | 0.017106 | 0.0085291 | 0.065583 | 0.069392 | 0.0086365 | 0.066403 | 0.29242 | 0.12175 | 0.024006 | 0.015897 | 0.0010191 | 0.0014302 | 6.1399e-05 | 0.00024567 | 5.6626e-05 | 3.8727e-06 | 1.1455e-05 | 1.3794e-05 | 3.6682e-06 | 3.5724e-08 | 2.556e-06 | 1.3503e-06 | 7.4722e-07 | 3.4448e-07 | 1.3476e-07 | 1.8637e-07 | 5.0296e-07 | 9.0962e-07
1.75 | 1.1 | 1.316e-05 | 7.8541e-07 | 0.00020858 | 0.00073551 | 0.0019987 | 0.0015924 | 0.012632 | 0.005028 | 0.064433 | 0.048385 | 0.0098041 | 0.057501 | 0.24791 | 0.20291 | 0.012865 | 0.021275 | 0.0024299 | 0.0010048 | 0.00026368 | 0.00021266 | 2.544e-05 | 4.373e-05 | 3.612e-05 | 1.2822e-05 | 1.7199e-05 | 2.0608e-05 | 8.7453e-06 | 1.7319e-06 | 5.3155e-06 | 5.3626e-06 | 1.8574e-06 | 4.1288e-07 | 1.113e-06 | 7.6384e-07
1.75 | 1.15 | 1.6624e-05 | 7.3045e-05 | 7.4493e-06 | 0.0002937 | 0.0028976 | 0.0011252 | 0.0066176 | 0.00845 | 0.055155 | 0.035747 | 0.015224 | 0.046235 | 0.18429 | 0.2834 | 0.0088829 | 0.031534 | 0.0040905 | 0.0010561 | 0.00029751 | 0.0001115 | 0.0001811 | 9.9335e-05 | 2.2989e-05 | 7.1129e-06 | 2.6297e-05 | 1.0336e-05 | 8.3904e-06 | 3.0929e-06 | 2.9744e-06 | 4.4079e-07 | 1.7794e-06 | 1.2017e-06 | 5.3187e-07 | 1.0158e-07
1.75 | 1.2 | 2.3158e-06 | 0.00025987 | 8.4441e-05 | 0.00029821 | 0.0018057 | 0.0010973 | 0.0029979 | 0.014444 | 0.039243 | 0.033392 | 0.019113 | 0.031658 | 0.11825 | 0.34406 | 0.025999 | 0.039808 | 0.0062291 | 0.0009677 | 0.00031037 | 7.8953e-05 | 0.00019252 | 2.4408e-05 | 8.9163e-05 | 3.1493e-05 | 4.3149e-06 | 8.5867e-06 | 1.4334e-05 | 6.6937e-06 | 2.261e-06 | 2.8935e-06 | 6.9605e-07 | 6.674e-07 | 9.8581e-07 | 5.3918e-07
1.75 | 1.25 | 8.8717e-05 | 0.00015458 | 6.9813e-05 | 0.00055063 | 0.00034037 | 0.0018355 | 0.0034384 | 0.017919 | 0.022404 | 0.038499 | 0.01829 | 0.016768 | 0.064613 | 0.36857 | 0.072097 | 0.038173 | 0.010476 | 0.0010206 | 0.00012736 | 3.7094e-05 | 8.9754e-05 | 5.0005e-05 | 9.067e-05 | 2.3557e-05 | 5.5033e-06 | 8.9882e-06 | 5.9183e-07 | 9.9672e-07 | 7.0634e-07 | 6.2888e-07 | 4.4995e-06 | 1.9212e-06 | 1.549e-09 | 4.4143e-07
1.75 | 1.3 | 0.00010706 | 7.7578e-07 | 0.00013061 | 0.00068677 | 0.00010528 | 0.0036356 | 0.0061178 | 0.016246 | 0.010471 | 0.044997 | 0.013307 | 0.0057285 | 0.030392 | 0.34987 | 0.14442 | 0.026152 | 0.017073 | 0.0033205 | 0.00019655 | 6.502e-05 | 0.00016203 | 4.5413e-05 | 1.6056e-06 | 2.6165e-06 | 2.8332e-06 | 6.8854e-06 | 2.4892e-05 | 4.3303e-06 | 6.8393e-07 | 3.377e-06 | 9.0051e-07 | 2.8602e-07 | 1.1437e-07 | 1.1377e-08
1.75 | 1.35 | 1.412e-05 | 5.0941e-05 | 0.00016894 | 0.00062803 | 0.00046173 | 0.0056286 | 0.0080067 | 0.01066 | 0.0061673 | 0.04707 | 0.007389 | 0.00095846 | 0.014199 | 0.29337 | 0.23015 | 0.012959 | 0.023637 | 0.0086861 | 0.0008332 | 3.4714e-05 | 0.00014753 | 1.1038e-05 | 5.3698e-05 | 4.9187e-06 | 8.3627e-06 | 2.2967e-05 | 7.1321e-06 | 1.2217e-06 | 4.849e-07 | 1.0984e-06 | 4.2167e-06 | 4.1173e-07 | 4.9768e-07 | 1.2636e-06
1.75 | 1.4 | 1.7624e-06 | 5.5528e-05 | 0.00016262 | 0.00061047 | 0.00059926 | 0.0057158 | 0.0084059 | 0.0050869 | 0.0084849 | 0.042245 | 0.0041354 | 0.001811 | 0.0093929 | 0.21448 | 0.31045 | 0.011692 | 0.026867 | 0.013333 | 0.0014006 | 0.00010555 | 8.4818e-05 | 3.6099e-05 | 8.6312e-05 | 6.7885e-07 | 2.1654e-05 | 1.4427e-06 | 1.0531e-05 | 2.4736e-06 | 3.195e-06 | 5.0919e-06 | 1.4369e-06 | 6.6968e-07 | 3.7013e-07 | 2.694e-07
1.75 | 1.45 | 8.1746e-06 | 3.3032e-05 | 0.00021575 | 0.00028729 | 0.00036407 | 0.0032578 | 0.0092913 | 0.0028928 | 0.013916 | 0.031954 | 0.0053368 | 0.0052638 | 0.0084185 | 0.13235 | 0.36692 | 0.031906 | 0.025174 | 0.01325 | 0.0022191 | 0.00034825 | 8.1378e-05 | 0.00013638 | 8.2473e-05 | 3.3524e-05 | 1.5715e-05 | 1.4392e-05 | 1.4001e-05 | 1.2062e-06 | 3.9896e-06 | 2.1558e-07 | 2.7079e-06 | 3.6538e-07 | 1.1055e-06 | 8.9851e-07
1.75 | 1.5 | 1.7745e-06 | 0.00015307 | 5.4178e-05 | 0.00014492 | 1.2255e-05 | 0.00067587 | 0.011935 | 0.0044107 | 0.017691 | 0.019327 | 0.010614 | 0.0079925 | 0.0062615 | 0.063438 | 0.38853 | 0.075583 | 0.01929 | 0.010151 | 0.0029474 | 0.00023718 | 0.00012549 | 5.0116e-05 | 7.7603e-05 | 3.3394e-05 | 1.5744e-05 | 1.218e-05 | 1.1532e-05 | 6.0981e-06 | 2.9707e-06 | 3.8218e-06 | 2.2768e-06 | 1.4424e-06 | 7.2984e-07 | 6.9239e-07
1.75 | 1.55 | 7.3824e-06 | 0.00026647 | 7.5489e-05 | 0.00057301 | 0.00034017 | 0.00020908 | 0.014304 | 0.0073842 | 0.016285 | 0.0087526 | 0.018073 | 0.0082249 | 0.0024875 | 0.018631 | 0.37311 | 0.13692 | 0.012001 | 0.0081897 | 0.0022919 | 4.9852e-05 | 0.00019854 | 1.5363e-05 | 9.0517e-06 | 6.3041e-06 | 2.0879e-05 | 3.8049e-07 | 5.2417e-06 | 4.18e-07 | 4.8712e-06 | 3.7804e-07 | 9.2408e-07 | 2.5239e-07 | 1.1812e-06 | 5.3188e-07
1.75 | 1.6 | 9.0047e-06 | 3.022e-05 | 0.0002043 | 0.00057223 | 0.0012939 | 0.001326 | 0.014035 | 0.0098305 | 0.01095 | 0.0050182 | 0.023941 | 0.0061905 | 0.00019202 | 0.0012234 | 0.32201 | 0.20434 | 0.0092811 | 0.0078301 | 0.0016765 | 0.00019777 | 0.00025736 | 1.2581e-05 | 6.6199e-05 | 5.8797e-05 | 1.8969e-05 | 1.7789e-06 | 2.8275e-05 | 1.7773e-05 | 2.9405e-06 | 1.2871e-06 | 7.1439e-06 | 4.1278e-06 | 7.7023e-07 | 1.8206e-07
1.75 | 1.65 | 4.64e-05 | 0.00011988 | 7.4909e-05 | 0.00017108 | 0.0019152 | 0.0017131 | 0.010725 | 0.011428 | 0.0058778 | 0.0082836 | 0.024477 | 0.0033192 | 0.0013542 | 0.003131 | 0.24453 | 0.26409 | 0.019466 | 0.0074473 | 0.0024329 | 0.00062805 | 0.00018056 | 9.8073e-05 | 0.00029205 | 0.00010313 | 6.5769e-06 | 2.2531e-05 | 4.296e-05 | 6.8476e-06 | 1.0128e-06 | 4.7764e-06 | 2.8204e-06 | 4.2254e-07 | 3.6069e-07 | 9.238e-07
1.75 | 1.7 | 4.6064e-05 | 0.00016674 | 1.2364e-05 | 4.1282e-05 | 0.0019195 | 0.00076219 | 0.0057541 | 0.013274 | 0.0042616 | 0.014278 | 0.019053 | 0.0013343 | 0.0050984 | 0.011149 | 0.15834 | 0.30526 | 0.046695 | 0.0074339 | 0.0034044 | 0.001216 | 4.6026e-05 | 0.00029858 | 0.00038876 | 1.7497e-05 | 6.9082e-06 | 3.0266e-05 | 9.5231e-07 | 4.878e-06 | 1.1511e-06 | 7.7369e-07 | 7.5753e-06 | 3.4657e-06 | 2.6726e-07 | 3.2322e-07
1.75 | 1.75 | 6.9368e-06 | 3.1449e-05 | 0.00010674 | 0.00010562 | 0.0014868 | 0.0012299 | 0.0019311 | 0.017237 | 0.0064984 | 0.017886 | 0.010505 | 0.0015651 | 0.0091013 | 0.015373 | 0.082656 | 0.3215 | 0.0866 | 0.010457 | 0.0030644 | 0.00089467 | 6.806e-07 | 0.00028441 | 8.7461e-05 | 4.4474e-06 | 1.4867e-05 | 2.8078e-05 | 3.7583e-05 | 9.5209e-06 | 1.9614e-06 | 4.5823e-06 | 4.2379e-06 | 1.9704e-07 | 2.5243e-07 | 1.1484e-06
1.75 | 1.8 | 1.7781e-05 | 0.00011439 | 0.00012026 | 0.00036385 | 0.00057225 | 0.0041129 | 0.0021102 | 0.023839 | 0.010108 | 0.016372 | 0.0033924 | 0.0040885 | 0.011232 | 0.012878 | 0.031662 | 0.31059 | 0.12972 | 0.019012 | 0.0025979 | 5.114e-05 | 1.8693e-06 | 0.00012752 | 8.1099e-05 | 3.2888e-05 | 2.3626e-05 | 3.0513e-05 | 1.5897e-05 | 3.5771e-06 | 1.423e-06 | 2.7275e-06 | 3.7376e-06 | 1.2844e-06 | 4.5314e-07 | 5.2396e-07
1.75 | 1.85 | 2.4744e-05 | 0.0001325 | 5.2222e-06 | 0.00037955 | 6.3756e-06 | 0.0052977 | 0.0064191 | 0.030065 | 0.012072 | 0.010855 | 0.001297 | 0.0073956 | 0.010654 | 0.0067399 | 0.0099594 | 0.274 | 0.16818 | 0.03349 | 0.0054331 | 0.0004852 | 6.6426e-05 | 5.2796e-05 | 0.00021385 | 7.4114e-05 | 1.9007e-05 | 1.8125e-05 | 8.1081e-06 | 1.8668e-06 | 3.1452e-06 | 2.8059e-06 | 4.2558e-06 | 1.7326e-06 | 5.9666e-07 | 9.1464e-07
1.75 | 1.9 | 7.8959e-06 | 0.00013454 | 0.00010626 | 6.1267e-05 | 0.00037854 | 0.0025148 | 0.010596 | 0.03083 | 0.012046 | 0.0052209 | 0.0048156 | 0.0092701 | 0.0081308 | 0.0019927 | 0.011289 | 0.21722 | 0.19828 | 0.052369 | 0.012358 | 0.0016816 | 0.00036601 | 4.4311e-05 | 3.9964e-05 | 9.2731e-05 | 7.9245e-06 | 2.7162e-07 | 1.6761e-05 | 1.3082e-05 | 3.6586e-06 | 2.7582e-06 | 2.4964e-06 | 8.3899e-08 | 7.3746e-07 | 3.6431e-07
1.75 | 1.95 | 2.9597e-05 | 9.7532e-06 | 0.0001361 | 8.7035e-05 | 0.00047131 | 0.0002316 | 0.0094915 | 0.024923 | 0.012668 | 0.0028979 | 0.011332 | 0.0083371 | 0.0052312 | 0.0012567 | 0.022203 | 0.15027 | 0.21861 | 0.073767 | 0.019845 | 0.0021958 | 0.00057395 | 2.6006e-05 | 0.00029991 | 2.8803e-05 | 8.6194e-06 | 6.3507e-06 | 2.7938e-05 | 1.2128e-05 | 1.2781e-06 | 3.0879e-07 | 2.1552e-06 | 3.9364e-06 | 6.4546e-07 | 3.231e-07
1.75 | 2 | 1.5741e-05 | 8.3695e-05 | 4.8398e-06 | 0.00012375 | 0.00017078 | 0.0020808 | 0.0037355 | 0.019038 | 0.016027 | 0.0043258 | 0.016618 | 0.0050915 | 0.0032008 | 0.0034345 | 0.029979 | 0.086681 | 0.22704 | 0.096204 | 0.024931 | 0.0019651 | 0.00023993 | 1.9419e-05 | 0.00031929 | 5.8849e-06 | 4.4813e-06 | 5.5401e-06 | 3.7526e-05 | 7.159e-07 | 1.7151e-06 | 8.3558e-07 | 6.1949e-06 | 4.0198e-07 | 3.8284e-07 | 1.3696e-07
1.75 | 2.05 | 1.6994e-05 | 0.00010671 | 0.00017837 | 2.5174e-05 | 0.00045722 | 0.0055668 | 0.00045913 | 0.021706 | 0.020363 | 0.0072911 | 0.017247 | 0.001475 | 0.0024465 | 0.0058407 | 0.028974 | 0.038819 | 0.22171 | 0.11737 | 0.028645 | 0.0013863 | 0.00012285 | 8.942e-05 | 6.5152e-05 | 8.4029e-05 | 2.0098e-05 | 1.1979e-05 | 6.5695e-07 | 2.1663e-05 | 2.4832e-06 | 3.4098e-06 | 1.8291e-07 | 3.6747e-06 | 5.6431e-07 | 6.1501e-07
1.75 | 2.1 | 5.4969e-05 | 5.1531e-06 | 0.00020115 | 8.4462e-05 | 0.00084438 | 0.0064644 | 0.0038344 | 0.032483 | 0.023095 | 0.0097679 | 0.012997 | 7.9959e-05 | 0.0032598 | 0.0071358 | 0.021612 | 0.013827 | 0.20388 | 0.13265 | 0.032946 | 0.002544 | 0.00056641 | 0.00024472 | 3.0868e-05 | 0.00023469 | 9.6518e-06 | 2.9959e-05 | 2.0724e-05 | 2.442e-05 | 8.445e-07 | 2.5183e-06 | 8.6971e-06 | 3.8707e-06 | 3.5912e-07 | 5.7228e-07
1.75 | 2.15 | 1.9299e-05 | 9.0505e-05 | 0.00019039 | 0.00024888 | 0.00075844 | 0.0041145 | 0.0079336 | 0.041894 | 0.02415 | 0.011383 | 0.0069574 | 0.0025931 | 0.0053154 | 0.0075009 | 0.014253 | 0.011356 | 0.17593 | 0.13928 | 0.037794 | 0.0078474 | 0.00096094 | 0.00054799 | 0.00010693 | 0.00018732 | 1.0148e-05 | 5.7191e-06 | 5.3541e-05 | 4.2478e-06 | 3.8296e-06 | 4.0842e-06 | 3.949e-06 | 3.5789e-07 | 1.1234e-06 | 1.8743e-06
1.75 | 2.2 | 1.0608e-05 | 0.00011982 | 7.0177e-05 | 0.00024901 | 0.00038366 | 0.0020523 | 0.0052554 | 0.041207 | 0.024309 | 0.013192 | 0.0031042 | 0.0081249 | 0.0071587 | 0.007589 | 0.011926 | 0.023183 | 0.13921 | 0.13976 | 0.041807 | 0.015187 | 0.0017069 | 0.00059812 | 0.00035291 | 0.00023356 | 7.3722e-05 | 3.06e-05 | 6.9078e-06 | 1.4668e-05 | 1.3218e-05 | 1.2855e-05 | 3.1481e-06 | 8.6636e-06 | 3.1283e-06 | 1.5083e-06
1.75 | 2.25 | 4.9882e-05 | 6.1619e-06 | 0.00029814 | 0.00019274 | 0.00016677 | 0.0022409 | 0.00057549 | 0.030558 | 0.023721 | 0.017061 | 0.0033106 | 0.013311 | 0.0074664 | 0.0082096 | 0.015169 | 0.036415 | 0.096632 | 0.13892 | 0.043538 | 0.019749 | 0.0021149 | 0.00073341 | 0.00046847 | 0.00011871 | 0.00021283 | 5.0709e-05 | 3.629e-07 | 6.1455e-05 | 1.1738e-05 | 2.4199e-06 | 1.2953e-05 | 1.6668e-06 | 4.3198e-06 | 3.0464e-06
1.75 | 2.3 | 3.0891e-05 | 0.00014556 | 0.00040433 | 0.0003679 | 0.00075679 | 0.0018224 | 0.0056164 | 0.017368 | 0.024405 | 0.023597 | 0.0059448 | 0.014832 | 0.0065342 | 0.0096874 | 0.019936 | 0.040445 | 0.055123 | 0.13948 | 0.042769 | 0.019709 | 0.001529 | 0.0013294 | 0.00047851 | 0.00048706 | 0.00017172 | 3.7547e-05 | 6.0837e-05 | 1.6402e-05 | 1.8053e-05 | 1.4856e-05 | 1.881e-06 | 1.4979e-05 | 5.9148e-06 | 1.9493e-06
1.75 | 2.35 | 6.705e-05 | 0.00024888 | 4.3401e-05 | 0.00040176 | 0.0018366 | 0.00020279 | 0.017907 | 0.0094525 | 0.032594 | 0.029917 | 0.0079419 | 0.01237 | 0.0059663 | 0.011201 | 0.021277 | 0.033664 | 0.024283 | 0.1398 | 0.040978 | 0.017177 | 0.0020292 | 0.00181 | 0.00063125 | 0.00095426 | 7.5764e-05 | 2.2229e-05 | 7.915e-05 | 4.2073e-05 | 2.1221e-05 | 1.4007e-05 | 2.0668e-05 | 9.4767e-06 | 4.036e-06 | 2.7436e-06
1.75 | 2.4 | 0.00013704 | 5.3219e-05 | 0.00035803 | 0.00021904 | 0.0019759 | 0.0011379 | 0.019637 | 0.010724 | 0.053034 | 0.030925 | 0.0083953 | 0.0085736 | 0.0065892 | 0.011295 | 0.017873 | 0.023102 | 0.010223 | 0.13522 | 0.040176 | 0.015585 | 0.0043582 | 0.0032801 | 0.00091144 | 0.00036812 | 6.2151e-05 | 0.00012535 | 4.2538e-05 | 0.00010587 | 1.3665e-05 | 7.7055e-06 | 1.512e-05 | 1.0358e-05 | 4.753e-06 | 4.1207e-06
1.75 | 2.45 | 6.8993e-05 | 3.81e-05 | 0.00048462 | 0.00011803 | 0.0010315 | 0.0036429 | 0.0069452 | 0.018794 | 0.079024 | 0.025182 | 0.0091773 | 0.005845 | 0.0073971 | 0.0094586 | 0.01256 | 0.01648 | 0.010656 | 0.12218 | 0.041017 | 0.016075 | 0.0065629 | 0.0051445 | 0.00064426 | 1.9632e-05 | 0.00012964 | 0.00018338 | 9.9401e-05 | 1.8778e-05 | 2.0287e-05 | 3.2391e-05 | 1.2052e-05 | 1.499e-05 | 4.4971e-06 | 4.2325e-06
1.75 | 2.5 | 4.9831e-05 | 8.1923e-05 | 2.7469e-05 | 0.00022566 | 0.00049683 | 0.003964 | 0.00016598 | 0.024657 | 0.093122 | 0.019134 | 0.011735 | 0.0041779 | 0.0071163 | 0.0069378 | 0.008779 | 0.015543 | 0.017558 | 0.10209 | 0.042023 | 0.015264 | 0.0081156 | 0.0042537 | 0.0001294 | 1.1493e-05 | 0.00022056 | 8.1617e-05 | 6.456e-05 | 5.1672e-06 | 3.7156e-05 | 1.4428e-05 | 2.1173e-05 | 2.25e-06 | 8.3028e-06 | 4.7643e-06
1.75 | 2.55 | 9.3923e-05 | 3.0104e-05 | 0.00019163 | 0.00031652 | 0.00074859 | 0.0024884 | 0.011822 | 0.020125 | 0.084835 | 0.021444 | 0.014211 | 0.0027214 | 0.0059773 | 0.0051338 | 0.0071908 | 0.017439 | 0.024103 | 0.079675 | 0.041413 | 0.010832 | 0.0080212 | 0.0019737 | 6.9709e-05 | 0.00033419 | 0.00016445 | 9.1699e-05 | 1.846e-05 | 7.1544e-05 | 2.2769e-05 | 1.9203e-05 | 5.3895e-06 | 1.842e-05 | 4.9565e-06 | 3.4721e-06
1.75 | 2.6 | 3.8836e-05 | 3.4401e-05 | 0.00039434 | 7.3799e-05 | 0.00083557 | 0.0010515 | 0.029421 | 0.0078878 | 0.063468 | 0.03206 | 0.014153 | 0.0016638 | 0.0044904 | 0.0040662 | 0.0069892 | 0.019756 | 0.026917 | 0.057879 | 0.04028 | 0.0063426 | 0.0038598 | 0.0014873 | 0.00014214 | 0.00047596 | 4.7801e-05 | 0.00019541 | 8.1272e-05 | 2.7576e-05 | 1.1115e-05 | 2.9632e-05 | 2.1721e-05 | 1.9447e-06 | 3.5815e-06 | 5.7148e-06
1.75 | 2.65 | 1.2515e-05 | 3.6981e-05 | 8.9179e-05 | 0.00028529 | 0.00055198 | 0.00056075 | 0.031964 | 5.5728e-05 | 0.045725 | 0.041699 | 0.011028 | 0.0011528 | 0.002804 | 0.0034419 | 0.0073643 | 0.020439 | 0.024797 | 0.038171 | 0.040562 | 0.0044214 | 0.00013961 | 0.0029837 | 0.0009832 | 0.00017776 | 6.5597e-05 | 0.00014712 | 9.3677e-05 | 6.8408e-06 | 2.9357e-05 | 6.0967e-06 | 7.9246e-06 | 9.4899e-06 | 5.9285e-06 | 3.0959e-06
1.75 | 2.7 | 3.624e-05 | 1.5012e-05 | 4.5145e-05 | 0.00039569 | 0.00027363 | 0.00061725 | 0.015685 | 0.0071438 | 0.040883 | 0.041431 | 0.0060974 | 0.0010744 | 0.0013774 | 0.0031633 | 0.0071903 | 0.01785 | 0.018758 | 0.022339 | 0.042236 | 0.0039404 | 0.00272 | 0.0067263 | 0.0011606 | 0.00012796 | 0.00032444 | 1.5502e-05 | 1.6343e-05 | 5.9737e-05 | 2.6007e-05 | 2.8453e-05 | 6.6243e-06 | 7.6054e-06 | 3.5835e-06 | 4.9624e-06
1.75 | 2.75 | 2.4799e-05 | 4.8429e-05 | 0.00015267 | 0.00010473 | 0.00012033 | 0.00046937 | 0.0011864 | 0.026629 | 0.051642 | 0.031043 | 0.002093 | 0.0017134 | 0.00068887 | 0.0028545 | 0.0057119 | 0.012828 | 0.011878 | 0.012143 | 0.043529 | 0.0038069 | 0.0064634 | 0.0092432 | 9.7486e-05 | 0.00036881 | 0.00033153 | 6.16e-05 | 2.9613e-05 | 3.8354e-05 | 7.1951e-06 | 1.8267e-05 | 1.0019e-05 | 2.5065e-06 | 4.3209e-06 | 1.4672e-06
1.75 | 2.8 | 9.4922e-06 | 4.1219e-05 | 0.00013306 | 5.0411e-05 | 0.00062162 | 0.0002501 | 0.0027924 | 0.043704 | 0.078094 | 0.0178 | 0.001939 | 0.0034171 | 0.00063541 | 0.0020598 | 0.0033893 | 0.0080541 | 0.0069965 | 0.0078159 | 0.04261 | 0.0038738 | 0.0048988 | 0.0065092 | 0.00026221 | 0.00062956 | 3.3353e-05 | 1.5358e-05 | 0.000124 | 5.7198e-06 | 1.6081e-05 | 5.8042e-06 | 2.148e-07 | 8.348e-06 | 7.8776e-07 | 3.155e-06
1.75 | 2.85 | 2.5082e-05 | 4.0865e-06 | 0.0001028 | 0.00036634 | 0.00086023 | 0.00031917 | 0.010844 | 0.046148 | 0.11219 | 0.0095937 | 0.006047 | 0.0054778 | 0.00082058 | 0.0010262 | 0.0014398 | 0.0050946 | 0.0045038 | 0.0073232 | 0.039166 | 0.0041823 | 0.0017109 | 0.00188 | 0.00028471 | 0.00017409 | 2.9209e-05 | 3.321e-05 | 3.6568e-05 | 3.471e-05 | 5.491e-06 | 1.8098e-05 | 1.7326e-05 | 3.1106e-07 | 1.7222e-06 | 2.5779e-07
1.75 | 2.9 | 2.4303e-05 | 2.6803e-06 | 0.00023478 | 0.0003634 | 0.00025639 | 0.00084717 | 0.015358 | 0.030277 | 0.13327 | 0.010515 | 0.010431 | 0.0058402 | 0.00083785 | 0.00040109 | 0.00046137 | 0.0031566 | 0.0028353 | 0.0077657 | 0.034401 | 0.0054227 | 0.0051689 | 1.3212e-05 | 0.0009048 | 2.2349e-05 | 7.8667e-05 | 2.6317e-05 | 1.664e-06 | 1.0707e-05 | 1.7386e-07 | 4.4363e-06 | 4.5218e-06 | 5.6412e-06 | 9.3229e-07 | 3.1653e-06
1.75 | 2.95 | 6.1086e-06 | 1.0318e-06 | 0.00016426 | 0.00013673 | 0.00025728 | 0.00086962 | 0.01392 | 0.0064771 | 0.12146 | 0.018456 | 0.0097851 | 0.0035751 | 0.00049819 | 0.00023802 | 8.829e-05 | 0.0013847 | 0.0012714 | 0.008009 | 0.029844 | 0.0090895 | 0.01778 | 0.0010512 | 0.0031648 | 0.00024512 | 0.00023884 | 0.00010583 | 3.5247e-05 | 4.7005e-06 | 1.8158e-05 | 7.8231e-06 | 1.6878e-06 | 2.2901e-06 | 1.9389e-06 | 2.1623e-07
1.75 | 3 | 4.5538e-06 | 1.5164e-06 | 3.5312e-05 | 1.3083e-05 | 0.00017421 | 9.3671e-05 | 0.0073299 | 0.0036027 | 0.075416 | 0.024595 | 0.0041719 | 0.00086329 | 0.0001205 | 0.00026672 | 3.4424e-05 | 0.0006309 | 0.00089218 | 0.0093997 | 0.026085 | 0.014083 | 0.028254 | 0.0036018 | 0.0025632 | 0.0010026 | 1.9015e-05 | 1.3827e-05 | 3.6076e-05 | 2.4144e-05 | 2.8762e-06 | 1.0274e-06 | 4.7129e-06 | 3.334e-06 | 1.7309e-06 | 1.1032e-06
1.75 | 3.05 | 1.7553e-07 | 4.0712e-05 | 1.0562e-06 | 3.7477e-05 | 9.1366e-05 | 0.00025944 | 0.0020536 | 0.027284 | 0.025744 | 0.020502 | 0.00046653 | 0.00015278 | 0.0003522 | 0.00085223 | 0.00046703 | 0.0013919 | 0.0021311 | 0.012502 | 0.02167 | 0.016181 | 0.022966 | 0.0059628 | 0.0004134 | 0.001605 | 0.00053359 | 3.837e-05 | 6.8241e-06 | 4.0592e-05 | 3.1309e-05 | 1.1727e-05 | 2.036e-06 | 7.3544e-06 | 5.9504e-06 | 2.3595e-06
1.75 | 3.1 | 1.4524e-05 | 4.5401e-05 | 2.0566e-05 | 2.0769e-05 | 6.7048e-05 | 0.00067351 | 0.00047166 | 0.05186 | 0.020975 | 0.0083768 | 0.0034333 | 0.0011989 | 0.0017706 | 0.0021297 | 0.00097923 | 0.0021646 | 0.0033904 | 0.013828 | 0.014788 | 0.015605 | 0.0091284 | 0.0031526 | 4.2594e-05 | 0.00045353 | 0.00037489 | 1.5636e-06 | 6.5016e-05 | 1.8278e-05 | 6.9239e-06 | 1.8214e-06 | 1.8042e-05 | 4.9003e-06 | 9.3802e-07 | 2.6812e-07
1.75 | 3.15 | 2.118e-05 | 2.5399e-05 | 6.3507e-05 | 0.00011682 | 9.4385e-06 | 0.00058228 | 0.000305 | 0.057105 | 0.063544 | 0.00012113 | 0.0078176 | 0.0017587 | 0.0028933 | 0.0025274 | 0.00074749 | 0.0016353 | 0.0028954 | 0.010271 | 0.007222 | 0.016384 | 0.0018631 | 0.002597 | 0.0012795 | 0.00019133 | 0.0001198 | 0.00010448 | 0.0001274 | 1.5538e-05 | 4.9984e-06 | 1.1291e-05 | 8.3968e-06 | 3.5509e-06 | 3.9695e-07 | 6.8327e-07
1.75 | 3.2 | 9.9733e-06 | 2.1207e-05 | 0.00013504 | 0.00015156 | 1.2169e-05 | 0.0011873 | 0.0003565 | 0.035886 | 0.099791 | 0.0065477 | 0.0056787 | 0.00085847 | 0.0020376 | 0.0013056 | 0.0001009 | 0.00046153 | 0.0012283 | 0.0045778 | 0.0029823 | 0.01895 | 0.0034312 | 0.024324 | 0.0059717 | 0.00041446 | 0.0013553 | 1.2813e-05 | 0.00010106 | 3.6067e-05 | 7.7316e-07 | 1.0211e-05 | 9.086e-06 | 2.4127e-06 | 3.6873e-06 | 2.5092e-06
1.75 | 3.25 | 3.7448e-06 | 4.696e-06 | 0.00018028 | 0.0001626 | 0.00014552 | 0.00082275 | 0.00013495 | 0.0075994 | 0.0893 | 0.02577 | 0.00070349 | 0.0010285 | 0.00048153 | 0.00012658 | 0.00027096 | 0.0001575 | 0.00028891 | 0.0013288 | 0.0027831 | 0.020208 | 0.0065207 | 0.048808 | 0.0095113 | 0.00071949 | 0.0023681 | 0.00015959 | 0.00031673 | 5.1305e-05 | 1.5628e-05 | 1.7008e-05 | 2.0119e-07 | 5.8737e-06 | 3.1599e-06 | 1.1085e-06
1.75 | 3.3 | 7.379e-06 | 3.3925e-05 | 8.8315e-05 | 0.00039784 | 0.0003801 | 0.00065626 | 0.00056435 | 0.0040113 | 0.045089 | 0.043238 | 0.0047895 | 0.0037785 | 7.3585e-05 | 0.00012975 | 0.0012768 | 0.00078744 | 0.00032446 | 0.00090607 | 0.0034582 | 0.017249 | 0.0045204 | 0.037124 | 0.0091922 | 0.0040537 | 0.0026021 | 0.00013657 | 8.5715e-05 | 1.9647e-05 | 9.3467e-06 | 1.7562e-05 | 2.84e-05 | 1.412e-05 | 8.0021e-06 | 5.7388e-06
1.75 | 3.35 | 2.197e-05 | 9.4686e-05 | 1.5052e-06 | 0.00014423 | 0.00027651 | 0.0012926 | 0.00075682 | 0.020147 | 0.014292 | 0.04641 | 0.017087 | 0.0053854 | 0.00041578 | 0.00052829 | 0.001741 | 0.00099298 | 0.00029185 | 0.0010644 | 0.0028054 | 0.010386 | 0.00040708 | 0.008738 | 0.0055522 | 0.0029782 | 0.0010059 | 1.3005e-05 | 0.0002599 | 6.8134e-05 | 2.7182e-05 | 1.9185e-05 | 6.9488e-07 | 3.1574e-06 | 3.4433e-06 | 8.7352e-07
1.75 | 3.4 | 2.399e-05 | 6.3188e-05 | 3.1494e-05 | 0.00013321 | 0.00027152 | 0.00061849 | 0.001425 | 0.031448 | 0.024229 | 0.031261 | 0.020171 | 0.0029227 | 0.00060108 | 0.00060435 | 0.0010671 | 0.00040064 | 6.6182e-05 | 0.00099806 | 0.0017796 | 0.0038886 | 0.0019131 | 0.0012862 | 0.001466 | 9.7496e-05 | 5.7252e-05 | 1.1888e-06 | 3.2772e-05 | 1.2789e-05 | 1.5553e-05 | 4.98e-06 | 1.8741e-05 | 7.6125e-06 | 1.3527e-06 | 8.0116e-07
2 | -0.5 | 0.00014188 | 0.00064642 | 0.0077298 | 0.011277 | 0.0087703 | 0.032524 | 0.11873 | 0.16838 | 0.287 | 0.086343 | 0.004758 | 0.019133 | 0.0023758 | 0.0002362 | 0.00028468 | 0.00016575 | 0.00013267 | 4.4367e-06 | 1.3458e-05 | 2.9418e-05 | 5.4688e-07 | 8.8611e-06 | 1.2762e-06 | 7.2028e-06 | 1.9475e-07 | 3.4485e-07 | 3.8237e-06 | 1.0733e-07 | 7.4751e-08 | 1.196e-07 | 1.0069e-06 | 5.1717e-07 | 2.4714e-09 | 3.8925e-08
2 | -0.45 | 0.00017255 | 0.0007768 | 0.0070809 | 0.014157 | 0.0046943 | 0.025825 | 0.10495 | 0.15328 | 0.32468 | 0.083555 | 0.012134 | 0.016314 | 0.0046518 | 0.00040372 | 0.00013213 | 6.9179e-05 | 5.772e-05 | 2.7723e-05 | 9.0036e-06 | 7.3092e-06 | 1.1207e-06 | 1.4103e-05 | 8.8868e-06 | 1.4221e-06 | 1.1513e-07 | 1.9708e-06 | 4.037e-07 | 1.8785e-06 | 1.1395e-08 | 4.6946e-07 | 4.3526e-07 | 2.0018e-08 | 4.2454e-09 | 1.6726e-07
2 | -0.4 | 8.2274e-05 | 0.00073164 | 0.0054954 | 0.017025 | 0.0012471 | 0.023214 | 0.089935 | 0.14165 | 0.35284 | 0.083926 | 0.020187 | 0.010485 | 0.0083477 | 0.00040495 | 6.4636e-05 | 1.8095e-05 | 3.7004e-05 | 4.2911e-05 | 1.4356e-05 | 4.1596e-06 | 1.2201e-06 | 6.4235e-06 | 3.9397e-06 | 4.501e-06 | 1.5176e-07 | 1.1771e-06 | 2.6998e-06 | 7.2618e-07 | 1.8861e-09 | 6.2013e-08 | 8.7168e-07 | 2.5283e-07 | 8.1332e-09 | 3.4412e-08
2 | -0.35 | 8.1063e-06 | 0.00046414 | 0.0034194 | 0.018404 | 1.3834e-05 | 0.020566 | 0.077239 | 0.13456 | 0.36859 | 0.091498 | 0.025003 | 0.0044915 | 0.012422 | 0.00014012 | 0.00011329 | 2.8643e-05 | 0.0001105 | 4.1246e-05 | 2.6558e-05 | 3.669e-06 | 2.8688e-06 | 6.678e-06 | 2.6346e-06 | 4.1898e-06 | 6.7654e-08 | 8.4121e-07 | 1.179e-06 | 7.8441e-07 | 9.6914e-08 | 3.5577e-07 | 3.9914e-07 | 1.4916e-07 | 9.8129e-09 | 6.5105e-08
2 | -0.3 | 7.417e-05 | 0.00015555 | 0.0017811 | 0.017247 | 0.0016601 | 0.016189 | 0.068561 | 0.1319 | 0.3715 | 0.10749 | 0.024333 | 0.0012528 | 0.014894 | 5.2977e-05 | 0.00033006 | 3.4676e-05 | 0.00012748 | 3.0356e-05 | 4.2868e-05 | 1.3935e-06 | 9.3734e-06 | 9.1601e-06 | 1.1637e-06 | 3.8117e-06 | 1.6447e-07 | 1.3727e-06 | 6.3338e-07 | 1.3427e-06 | 2.4429e-08 | 1.4473e-07 | 2.516e-07 | 2.1562e-07 | 3.1101e-08 | 5.1981e-08
2 | -0.25 | 0.00012114 | 7.5477e-05 | 0.0011376 | 0.013492 | 0.0058544 | 0.010323 | 0.063774 | 0.13264 | 0.36364 | 0.12977 | 0.018925 | 0.0016667 | 0.014888 | 0.00065846 | 0.00063446 | 1.2045e-05 | 3.2106e-05 | 2.825e-06 | 3.0308e-05 | 2.9628e-06 | 2.384e-08 | 2.8389e-06 | 7.0849e-06 | 3.1483e-06 | 2.0146e-08 | 7.2305e-07 | 1.4608e-06 | 8.6166e-07 | 4.1036e-08 | 4.411e-07 | 4.3278e-07 | 1.4589e-07 | 1.0507e-08 | 2.5546e-08
2 | -0.2 | 3.5855e-05 | 0.00015206 | 0.0012746 | 0.0087697 | 0.010761 | 0.0043969 | 0.060478 | 0.13723 | 0.34825 | 0.1541 | 0.011539 | 0.0046392 | 0.01335 | 0.0015639 | 0.00069771 | 3.7781e-06 | 1.001e-05 | 4.6571e-05 | 1.2854e-05 | 1.1742e-07 | 2.8807e-06 | 3.9295e-06 | 1.4064e-06 | 5.8403e-06 | 3.117e-07 | 1.9705e-06 | 5.3807e-07 | 1.8378e-06 | 1.2678e-08 | 2.1686e-07 | 7.1537e-07 | 3.4194e-07 | 8.5375e-09 | 8.6526e-08
2 | -0.15 | 3.582e-05 | 0.00012126 | 0.0014978 | 0.0052077 | 0.013777 | 0.00064309 | 0.055394 | 0.14647 | 0.32923 | 0.17584 | 0.0055643 | 0.0083926 | 0.011502 | 0.0018289 | 0.00046563 | 7.6742e-05 | 3.7034e-05 | 6.1892e-05 | 5.5344e-05 | 1.1287e-06 | 9.3627e-06 | 1.2544e-05 | 2.73e-06 | 2.0892e-06 | 8.7835e-09 | 1.8249e-06 | 1.9826e-06 | 5.7219e-07 | 7.6811e-08 | 2.9735e-07 | 3.5452e-07 | 1.7857e-07 | 1.592e-08 | 3.6126e-08
2 | -0.1 | 0.00014889 | 8.9796e-05 | 0.0012998 | 0.0033657 | 0.013879 | 0.0006049 | 0.046401 | 0.1599 | 0.31101 | 0.1904 | 0.0041953 | 0.01098 | 0.01021 | 0.0013687 | 0.00024955 | 0.00016717 | 2.2342e-05 | 0.00010235 | 3.759e-05 | 9.2158e-06 | 3.9715e-06 | 1.325e-05 | 8.8809e-06 | 2.0479e-06 | 2.9812e-07 | 1.3242e-06 | 6.4927e-07 | 1.6422e-06 | 2.2477e-09 | 2.4272e-07 | 7.1486e-07 | 2.0813e-07 | 3.3804e-10 | 7.361e-08
2 | -0.05 | 0.00012204 | 0.00021897 | 0.00072386 | 0.0023713 | 0.012072 | 0.0038647 | 0.033774 | 0.17573 | 0.29704 | 0.19516 | 0.0092648 | 0.011027 | 0.0098406 | 0.0010315 | 0.0001438 | 0.0002141 | 2.8228e-06 | 0.00012902 | 1.8087e-05 | 2.4194e-06 | 2.5358e-06 | 6.7698e-06 | 1.9644e-06 | 2.5955e-06 | 3.5453e-07 | 3.6437e-06 | 2.4541e-06 | 5.8543e-07 | 3.2297e-09 | 4.386e-07 | 1.5719e-07 | 4.2937e-07 | 3.1622e-10 | 8.1557e-08
2 | 0 | 2.6423e-05 | 0.00028441 | 0.00024525 | 0.0014781 | 0.010429 | 0.008221 | 0.020124 | 0.18941 | 0.29155 | 0.18941 | 0.020124 | 0.008221 | 0.010429 | 0.0014781 | 0.00024525 | 0.00028441 | 2.6423e-05 | 5.7276e-05 | 2.1577e-06 | 1.4994e-05 | 4.7616e-06 | 8.8342e-06 | 4.8664e-06 | 9.9972e-07 | 7.6428e-09 | 7.8792e-07 | 6.7417e-07 | 1.2535e-06 | 1.2799e-07 | 2.9378e-07 | 6.6408e-07 | 2.7281e-07 | 1.5033e-08 | 2.2075e-08
2 | 0.05 | 2.8228e-06 | 0.0002141 | 0.0001438 | 0.0010315 | 0.0098406 | 0.011027 | 0.0092648 | 0.19516 | 0.29704 | 0.17573 | 0.033774 | 0.0038647 | 0.012072 | 0.0023713 | 0.00072386 | 0.00021897 | 0.00012204 | 2.8316e-05 | 4.1615e-05 | 1.4993e-05 | 1.4598e-05 | 1.1797e-05 | 5.7849e-06 | 7.4515e-07 | 2.1962e-06 | 3.2938e-06 | 1.2624e-06 | 1.7454e-06 | 1.2605e-07 | 4.9197e-07 | 3.9822e-07 | 1.6637e-07 | 4.9896e-08 | 1.0331e-07
2 | 0.1 | 2.2342e-05 | 0.00016717 | 0.00024955 | 0.0013687 | 0.01021 | 0.01098 | 0.0041953 | 0.1904 | 0.31101 | 0.1599 | 0.046401 | 0.0006049 | 0.013879 | 0.0033657 | 0.0012998 | 8.9796e-05 | 0.00014889 | 5.2664e-05 | 4.0487e-05 | 5.7921e-06 | 9.2241e-06 | 7.7001e-06 | 1.2731e-05 | 2.3428e-06 | 1.303e-06 | 1.7141e-06 | 5.8268e-07 | 1.1231e-06 | 1.1373e-07 | 1.6627e-07 | 1.9792e-07 | 6.1322e-07 | 2.2225e-08 | 4.7394e-08
2 | 0.15 | 3.7034e-05 | 7.6742e-05 | 0.00046563 | 0.0018289 | 0.011502 | 0.0083926 | 0.0055643 | 0.17584 | 0.32923 | 0.14647 | 0.055394 | 0.00064309 | 0.013777 | 0.0052077 | 0.0014978 | 0.00012126 | 3.582e-05 | 1.1183e-05 | 5.7874e-05 | 8.768e-06 | 3.8496e-06 | 1.5388e-05 | 1.1787e-05 | 2.2782e-06 | 3.9519e-07 | 2.5837e-06 | 2.0159e-06 | 1.0225e-06 | 5.9459e-08 | 3.7743e-07 | 5.3923e-07 | 2.0033e-07 | 2.5876e-08 | 4.9588e-08
2 | 0.2 | 1.001e-05 | 3.7781e-06 | 0.00069771 | 0.0015639 | 0.01335 | 0.0046392 | 0.011539 | 0.1541 | 0.34825 | 0.13723 | 0.060478 | 0.0043969 | 0.010761 | 0.0087697 | 0.0012746 | 0.00015206 | 3.5855e-05 | 2.536e-07 | 7.8519e-05 | 1.6304e-05 | 1.8718e-06 | 1.1601e-05 | 6.1131e-06 | 1.4517e-07 | 1.0113e-06 | 1.7478e-06 | 5.9336e-07 | 1.1763e-06 | 8.5054e-09 | 3.8161e-07 | 2.0982e-07 | 4.3502e-07 | 2.4548e-09 | 6.5427e-08
2 | 0.25 | 3.2106e-05 | 1.2045e-05 | 0.00063446 | 0.00065846 | 0.014888 | 0.0016667 | 0.018925 | 0.12977 | 0.36364 | 0.13264 | 0.063774 | 0.010323 | 0.0058544 | 0.013492 | 0.0011376 | 7.5477e-05 | 0.00012114 | 1.223e-05 | 5.8351e-05 | 2.2632e-05 | 1.7402e-05 | 6.4283e-06 | 1.4259e-05 | 1.2619e-06 | 6.268e-07 | 2.9948e-06 | 1.8192e-06 | 7.3786e-07 | 6.5975e-09 | 4.2815e-07 | 4.4691e-07 | 2.7656e-07 | 3.9699e-10 | 6.254e-08
2 | 0.3 | 0.00012748 | 3.4676e-05 | 0.00033006 | 5.2977e-05 | 0.014894 | 0.0012528 | 0.024333 | 0.10749 | 0.3715 | 0.1319 | 0.068561 | 0.016189 | 0.0016601 | 0.017247 | 0.0017811 | 0.00015555 | 7.417e-05 | 7.7544e-05 | 1.5039e-06 | 1.0922e-05 | 1.1926e-05 | 4.3628e-06 | 1.4185e-06 | 3.6527e-07 | 1.1783e-06 | 2.4644e-06 | 1.0852e-06 | 6.1022e-07 | 7.1172e-08 | 3.8836e-07 | 4.4141e-07 | 5.3247e-07 | 5.1074e-09 | 4.8126e-08
2 | 0.35 | 0.0001105 | 2.8643e-05 | 0.00011329 | 0.00014012 | 0.012422 | 0.0044915 | 0.025003 | 0.091498 | 0.36859 | 0.13456 | 0.077239 | 0.020566 | 1.3834e-05 | 0.018404 | 0.0034194 | 0.00046414 | 8.1063e-06 | 8.4452e-05 | 9.3736e-05 | 2.7262e-06 | 2.5792e-06 | 8.7194e-06 | 1.6106e-05 | 5.3084e-07 | 1.0172e-06 | 3.156e-06 | 1.9935e-06 | 4.1514e-07 | 4.6535e-08 | 2.5737e-07 | 3.5919e-07 | 3.3984e-07 | 2.8102e-08 | 6.0062e-08
2 | 0.4 | 3.7004e-05 | 1.8095e-05 | 6.4636e-05 | 0.00040495 | 0.0083477 | 0.010485 | 0.020187 | 0.083926 | 0.35284 | 0.14165 | 0.089935 | 0.023214 | 0.0012471 | 0.017025 | 0.0054954 | 0.00073164 | 8.2274e-05 | 2.3777e-05 | 0.00010925 | 1.4523e-05 | 2.5588e-06 | 3.5862e-06 | 1.2188e-05 | 7.3919e-08 | 3.2413e-06 | 3.3265e-06 | 2.5306e-06 | 2.8716e-07 | 4.8739e-07 | 7.0501e-07 | 2.8385e-07 | 7.065e-07 | 2.9183e-08 | 1.0591e-07
2 | 0.45 | 5.772e-05 | 6.9179e-05 | 0.00013213 | 0.00040372 | 0.0046518 | 0.016314 | 0.012134 | 0.083555 | 0.32468 | 0.15328 | 0.10495 | 0.025825 | 0.0046943 | 0.014157 | 0.0070809 | 0.0007768 | 0.00017255 | 2.0243e-06 | 5.7002e-05 | 2.5844e-05 | 5.9641e-06 | 1.3999e-05 | 1.8515e-05 | 4.848e-06 | 1.7043e-07 | 2.5604e-06 | 2.6877e-06 | 1.2203e-06 | 4.2911e-08 | 2.2421e-07 | 4.4103e-07 | 1.0315e-07 | 9.5636e-08 | 2.0536e-08
2 | 0.5 | 0.00013267 | 0.00016575 | 0.00028468 | 0.0002362 | 0.0023758 | 0.019133 | 0.004758 | 0.086343 | 0.287 | 0.16838 | 0.11873 | 0.032524 | 0.0087703 | 0.011277 | 0.0077298 | 0.00064642 | 0.00014188 | 6.1182e-05 | 0.00014608 | 2.5724e-05 | 5.6429e-06 | 2.0403e-06 | 2.5351e-05 | 2.437e-06 | 1.9439e-06 | 3.089e-06 | 2.6378e-06 | 1.8624e-07 | 8.0187e-07 | 5.7875e-07 | 9.3784e-08 | 7.4461e-07 | 7.5919e-08 | 4.6786e-08
2 | 0.55 | 9.6647e-05 | 0.00019919 | 0.00035936 | 0.00010515 | 0.0010734 | 0.018365 | 0.0015252 | 0.086905 | 0.24645 | 0.18379 | 0.12695 | 0.048528 | 0.011227 | 0.0094281 | 0.0079191 | 0.00066853 | 0.00010262 | 0.00014339 | 0.00013397 | 3.8947e-06 | 2.333e-05 | 1.0267e-05 | 5.0629e-06 | 1.3892e-06 | 3.6775e-06 | 4.2513e-06 | 5.8827e-06 | 2.5876e-06 | 5.0192e-08 | 6.1505e-07 | 1.2434e-06 | 3.0853e-07 | 6.4128e-08 | 4.4686e-08
2 | 0.6 | 0.00012511 | 0.00014438 | 0.00024926 | 5.3156e-05 | 0.00024225 | 0.015566 | 0.0036242 | 0.080705 | 0.21169 | 0.19378 | 0.12658 | 0.077364 | 0.010155 | 0.0093405 | 0.008285 | 0.0013318 | 0.00013319 | 0.00022019 | 2.3358e-05 | 4.3918e-05 | 7.3349e-06 | 1.1425e-05 | 2.9558e-05 | 7.1343e-06 | 9.4511e-07 | 3.4248e-07 | 1.0784e-06 | 3.0241e-07 | 6.3863e-07 | 9.7094e-08 | 1.3445e-07 | 5.4728e-07 | 3.9727e-08 | 2.6813e-07
2 | 0.65 | 0.00019054 | 4.1575e-05 | 9.2793e-05 | 5.4536e-05 | 7.2127e-05 | 0.011979 | 0.0095004 | 0.066805 | 0.18781 | 0.19389 | 0.11776 | 0.11862 | 0.0056235 | 0.011795 | 0.0086804 | 0.0025467 | 0.00033085 | 0.00038196 | 5.24e-05 | 9.6797e-05 | 8.2096e-06 | 2.0229e-05 | 4.8702e-05 | 1.1465e-06 | 9.7144e-07 | 4.5782e-06 | 1.0813e-05 | 1.6313e-06 | 5.838e-07 | 2.3723e-06 | 1.7292e-06 | 6.6273e-07 | 6.128e-09 | 2.8441e-08
2 | 0.7 | 0.00017511 | 4.1129e-06 | 1.0474e-05 | 0.00020548 | 0.00065535 | 0.0082204 | 0.016344 | 0.048046 | 0.17411 | 0.18364 | 0.10372 | 0.16748 | 0.00083814 | 0.016351 | 0.0088415 | 0.0035142 | 0.00081983 | 0.00037334 | 0.00014281 | 2.3077e-05 | 1.6644e-05 | 4.2996e-05 | 2.5887e-06 | 6.9918e-06 | 7.4906e-07 | 8.7512e-06 | 3.7469e-07 | 2.2481e-08 | 2.2299e-07 | 3.5454e-08 | 5.1309e-07 | 1.5615e-08 | 1.0889e-07 | 5.9296e-07
2 | 0.75 | 0.0001153 | 5.6268e-05 | 2.5156e-05 | 0.00062888 | 0.0013036 | 0.0052548 | 0.021334 | 0.029261 | 0.16668 | 0.1647 | 0.088782 | 0.21539 | 0.0013963 | 0.020734 | 0.0093503 | 0.0035788 | 0.0012946 | 0.00015416 | 0.00016933 | 3.1641e-05 | 2.5653e-05 | 3.9572e-05 | 4.0206e-05 | 5.5282e-06 | 3.8697e-06 | 1.3442e-06 | 1.1189e-05 | 1.1685e-06 | 1.4524e-06 | 3.4771e-06 | 1.4336e-06 | 3.9168e-07 | 2.5211e-07 | 2.557e-07
2 | 0.8 | 5.4902e-05 | 1.695e-05 | 5.6987e-05 | 0.0011403 | 0.0011393 | 0.0040173 | 0.022656 | 0.015189 | 0.16053 | 0.14097 | 0.076374 | 0.25226 | 0.013555 | 0.021992 | 0.011488 | 0.0029379 | 0.0012734 | 2.9632e-05 | 0.00020279 | 7.6995e-05 | 3.7273e-05 | 1.1579e-05 | 4.8334e-05 | 2.9796e-06 | 7.2525e-06 | 1.3106e-05 | 2.4545e-06 | 2.8109e-07 | 1.01e-06 | 2.5553e-07 | 1.2699e-06 | 3.0721e-07 | 2.2873e-07 | 3.512e-07
2 | 0.85 | 4.7989e-05 | 9.8249e-05 | 5.3854e-05 | 0.0015079 | 0.00038961 | 0.0049618 | 0.019898 | 0.0089143 | 0.15075 | 0.11718 | 0.068045 | 0.26918 | 0.042025 | 0.018749 | 0.016068 | 0.0024053 | 0.00081039 | 5.1856e-05 | 0.00016732 | 2.7641e-05 | 4.9671e-05 | 3.1415e-05 | 3.5629e-06 | 1.1882e-05 | 7.0863e-06 | 8.2928e-06 | 7.382e-06 | 2.002e-06 | 1.4224e-06 | 3.6001e-06 | 5.2127e-07 | 1.3396e-07 | 3.5577e-07 | 8.3496e-07
2 | 0.9 | 6.0207e-05 | 0.00031798 | 8.5694e-05 | 0.0018002 | 0.00017233 | 0.0072534 | 0.014015 | 0.0107 | 0.13316 | 0.09786 | 0.063498 | 0.26141 | 0.088811 | 0.012591 | 0.022161 | 0.0026833 | 0.00046726 | 0.0001835 | 0.0002695 | 2.9675e-05 | 5.9109e-05 | 1.2764e-05 | 3.0498e-05 | 4.6594e-07 | 1.3061e-05 | 1.0711e-05 | 6.0138e-06 | 5.4361e-07 | 1.8048e-06 | 3.9267e-07 | 1.5368e-06 | 6.4234e-07 | 2.4929e-07 | 9.0052e-08
2 | 0.95 | 3.9566e-05 | 0.0002198 | 0.0002017 | 0.0020216 | 0.00076419 | 0.0090709 | 0.007696 | 0.017582 | 0.10728 | 0.086366 | 0.060173 | 0.23118 | 0.15133 | 0.006755 | 0.027887 | 0.0040334 | 0.00056082 | 0.00038524 | 0.00034099 | 0.00019287 | 3.3408e-05 | 5.365e-06 | 2.6935e-05 | 1.6812e-05 | 7.5384e-06 | 5.1309e-06 | 5.5261e-06 | 3.9361e-06 | 1.6152e-06 | 2.4451e-06 | 1.974e-07 | 6.1084e-08 | 6.4258e-07 | 4.8305e-07
2 | 1 | 1.374e-05 | 4.5289e-05 | 0.00034066 | 0.0019922 | 0.0014037 | 0.0094514 | 0.0038575 | 0.024829 | 0.077234 | 0.083036 | 0.054827 | 0.18629 | 0.22101 | 0.005675 | 0.031618 | 0.0062324 | 0.00093144 | 0.0004617 | 0.00015139 | 0.00022668 | 1.8307e-05 | 2.2945e-05 | 1.2965e-05 | 2.6951e-05 | 3.6674e-06 | 1.2355e-06 | 7.2555e-06 | 1.6463e-07 | 1.4237e-06 | 5.9966e-07 | 2.0057e-06 | 7.9214e-07 | 3.9353e-07 | 3.9946e-07
2 | 1.05 | 2.1651e-05 | 3.6397e-05 | 0.00034562 | 0.0016356 | 0.0014706 | 0.0088447 | 0.0035543 | 0.028312 | 0.049381 | 0.085006 | 0.045496 | 0.13663 | 0.28488 | 0.014819 | 0.032667 | 0.0084918 | 0.0012243 | 0.00044062 | 1.9272e-05 | 0.00014867 | 4.3114e-05 | 2.4517e-05 | 4.1803e-05 | 1.4958e-07 | 5.6614e-06 | 6.1721e-06 | 5.5252e-06 | 5.2285e-06 | 6.4594e-07 | 8.9123e-07 | 4.8951e-07 | 3.3763e-07 | 1.4344e-07 | 4.3813e-10
2 | 1.1 | 3.6468e-05 | 3.6025e-05 | 0.00021076 | 0.001119 | 0.0011315 | 0.007883 | 0.0059235 | 0.026348 | 0.029435 | 0.087263 | 0.032668 | 0.091709 | 0.32905 | 0.039731 | 0.031033 | 0.0099808 | 0.0013241 | 0.00052825 | 0.00011868 | 3.9872e-05 | 3.8364e-05 | 1.0842e-06 | 3.6456e-05 | 1.6579e-05 | 1.9803e-06 | 3.7217e-07 | 1.4111e-05 | 7.6268e-08 | 8.6147e-07 | 1.6324e-06 | 2.3134e-06 | 3.8702e-07 | 4.5056e-07 | 4.8163e-07
2 | 1.15 | 1.7657e-05 | 1.4945e-05 | 9.8971e-05 | 0.00071286 | 0.00087678 | 0.0066296 | 0.0096634 | 0.020082 | 0.02002 | 0.084571 | 0.019099 | 0.057875 | 0.34325 | 0.084269 | 0.027042 | 0.010517 | 0.0016081 | 0.00068522 | 0.00017038 | 2.5342e-05 | 1.0421e-05 | 2.7274e-05 | 1.5661e-05 | 9.5339e-06 | 4.4019e-06 | 8.5654e-06 | 2.6054e-07 | 3.6854e-06 | 4.5219e-07 | 9.2437e-07 | 1.3733e-06 | 4.2855e-07 | 8.3657e-08 | 3.7682e-07
2 | 1.2 | 2.7191e-05 | 5.3018e-05 | 2.0768e-05 | 0.00046605 | 0.00099141 | 0.0049694 | 0.013886 | 0.012169 | 0.0198 | 0.074048 | 0.0086212 | 0.037241 | 0.32377 | 0.14821 | 0.021409 | 0.010659 | 0.0027172 | 0.0008015 | 0.00010035 | 0.00011009 | 3.5408e-05 | 4.7952e-05 | 3.6476e-05 | 1.3906e-05 | 5.7418e-06 | 3.7183e-06 | 1.0068e-05 | 9.9496e-07 | 1.5489e-06 | 2.1484e-06 | 1.9455e-06 | 9.1101e-08 | 3.8075e-07 | 1.3633e-07
2 | 1.25 | 4.2666e-05 | 7.6165e-05 | 2.5396e-05 | 0.00032966 | 0.0011864 | 0.0031451 | 0.01755 | 0.0051489 | 0.024737 | 0.057013 | 0.0040779 | 0.027601 | 0.27563 | 0.22478 | 0.016436 | 0.010887 | 0.0049074 | 0.00083768 | 8.6315e-05 | 5.8853e-05 | 4.7522e-05 | 1.9014e-05 | 1.3196e-05 | 2.5074e-05 | 5.308e-06 | 2.7216e-06 | 4.3754e-06 | 3.9471e-06 | 1.2778e-06 | 1.1047e-06 | 8.4122e-07 | 3.4434e-07 | 5.8954e-07 | 8.3425e-07
2 | 1.3 | 1.9393e-05 | 0.00013749 | 0.00027165 | 0.00032551 | 0.00092374 | 0.0017532 | 0.019438 | 0.0012464 | 0.030098 | 0.037594 | 0.0059077 | 0.024036 | 0.20987 | 0.30208 | 0.016683 | 0.010957 | 0.0075917 | 0.00083261 | 0.00010173 | 4.0802e-05 | 4.3087e-05 | 3.8082e-06 | 2.1786e-05 | 3.7142e-06 | 1.265e-05 | 1.0454e-05 | 2.2994e-06 | 1.5831e-07 | 2.7249e-06 | 1.2676e-06 | 1.9242e-06 | 7.8796e-07 | 5.4517e-07 | 8.0911e-08
2 | 1.35 | 5.9715e-07 | 0.00013104 | 0.00049002 | 0.00033522 | 0.00025761 | 0.0010101 | 0.018701 | 0.0017466 | 0.032088 | 0.020847 | 0.012117 | 0.021737 | 0.14056 | 0.36607 | 0.027518 | 0.010332 | 0.0093055 | 0.00086152 | 9.1525e-05 | 0.00042255 | 6.0781e-05 | 1.2439e-05 | 1.0775e-05 | 2.3556e-05 | 9.4803e-06 | 3.7532e-06 | 4.0268e-06 | 9.126e-06 | 1.9655e-06 | 1.628e-06 | 1.1366e-06 | 5.3343e-07 | 6.6813e-07 | 4.9879e-07
2 | 1.4 | 2.3361e-05 | 7.8575e-06 | 0.00030981 | 0.00028083 | 6.5855e-05 | 0.0005257 | 0.015453 | 0.0065645 | 0.029162 | 0.010745 | 0.019466 | 0.018072 | 0.080136 | 0.40464 | 0.052354 | 0.0092688 | 0.0089387 | 0.00099538 | 0.00010865 | 0.00072129 | 7.5056e-05 | 4.2121e-05 | 3.0016e-06 | 7.53e-05 | 2.4777e-06 | 4.4647e-07 | 1.821e-05 | 1.6825e-06 | 1.4669e-06 | 1.7587e-08 | 2.2707e-06 | 1.4955e-06 | 4.1612e-07 | 3.5896e-08
2 | 1.45 | 3.5187e-05 | 9.594e-05 | 7.3406e-05 | 0.00016837 | 0.0010966 | 0.00025664 | 0.011165 | 0.014155 | 0.022109 | 0.0089962 | 0.024584 | 0.012665 | 0.036261 | 0.40994 | 0.091371 | 0.0091957 | 0.0070329 | 0.0012976 | 0.00023866 | 0.00045746 | 9.7153e-05 | 7.3838e-05 | 1.3853e-05 | 1.7386e-05 | 7.0639e-06 | 1.3822e-05 | 2.8958e-06 | 7.8854e-06 | 2.0807e-06 | 1.7736e-06 | 2.429e-06 | 4.5897e-07 | 5.4354e-07 | 4.0699e-07
2 | 1.5 | 4.2761e-05 | 0.00022896 | 6.4123e-05 | 2.3059e-05 | 0.0028743 | 0.00099507 | 0.0079097 | 0.021644 | 0.013381 | 0.01406 | 0.024813 | 0.0065268 | 0.010619 | 0.38085 | 0.14257 | 0.011774 | 0.0055429 | 0.0015739 | 0.00047342 | 0.0002694 | 0.00013917 | 2.495e-05 | 3.4308e-05 | 3.0731e-05 | 9.2765e-06 | 1.0567e-05 | 1.3861e-05 | 1.0601e-05 | 1.1806e-06 | 7.3591e-07 | 2.3188e-06 | 2.8586e-06 | 4.0738e-07 | 1.3081e-07
2 | 1.55 | 6.2062e-05 | 0.00012017 | 0.00014895 | 0.00012426 | 0.0038521 | 0.0030262 | 0.0065956 | 0.026426 | 0.006287 | 0.021739 | 0.019629 | 0.0016812 | 0.00068354 | 0.32341 | 0.20167 | 0.018116 | 0.0061197 | 0.0014609 | 0.00056216 | 0.00026412 | 0.00014784 | 1.1732e-05 | 2.7055e-05 | 5.5988e-05 | 3.9269e-06 | 7.4921e-07 | 1.4376e-05 | 1.0288e-06 | 9.0357e-07 | 1.484e-06 | 3.8712e-06 | 3.1085e-07 | 1.8064e-07 | 5.8106e-07
2 | 1.6 | 7.3489e-05 | 1.0543e-06 | 0.00023658 | 0.00050148 | 0.0032616 | 0.0049485 | 0.0064984 | 0.028281 | 0.0032064 | 0.027347 | 0.011485 | 0.00016358 | 0.0014049 | 0.24868 | 0.26064 | 0.029416 | 0.0089237 | 0.0010431 | 0.00036849 | 0.00013746 | 0.00012824 | 7.1899e-05 | 4.7533e-05 | 3.7864e-05 | 2.4703e-06 | 1.5174e-05 | 1.296e-06 | 9.9099e-06 | 8.3012e-07 | 3.076e-06 | 1.4817e-06 | 1.7993e-06 | 2.1527e-07 | 3.5316e-07
2 | 1.65 | 4.5008e-05 | 6.1994e-05 | 8.152e-05 | 0.00060345 | 0.0019781 | 0.0048585 | 0.0067889 | 0.028374 | 0.0043182 | 0.027921 | 0.0043272 | 0.0023379 | 0.0064772 | 0.17048 | 0.30865 | 0.047498 | 0.012826 | 0.00066951 | 0.00027345 | 6.5514e-05 | 0.00016458 | 0.00010779 | 4.4091e-05 | 3.9075e-06 | 3.7948e-06 | 1.2794e-05 | 1.1173e-05 | 3.0972e-06 | 6.048e-07 | 6.5062e-07 | 2.9504e-06 | 2.794e-07 | 1.6682e-07 | 4.3707e-07
2 | 1.7 | 1.8224e-05 | 3.6307e-05 | 1.4951e-05 | 0.00037541 | 0.0011974 | 0.0027801 | 0.0073352 | 0.027556 | 0.0082624 | 0.023355 | 0.001503 | 0.00661 | 0.010592 | 0.10174 | 0.33469 | 0.074975 | 0.016368 | 0.00046054 | 0.00068835 | 0.00014943 | 0.00016039 | 4.7639e-05 | 5.0936e-06 | 1.924e-05 | 4.308e-06 | 4.6582e-07 | 1.9521e-06 | 2.1395e-06 | 3.448e-06 | 3.4909e-06 | 5.8417e-07 | 3.4166e-07 | 7.241e-07 | 5.8308e-07
2 | 1.75 | 2.824e-05 | 4.2715e-06 | 0.00017963 | 0.00023502 | 0.0010142 | 0.0011081 | 0.0083041 | 0.025783 | 0.013471 | 0.015872 | 0.0039719 | 0.010259 | 0.01104 | 0.051038 | 0.33107 | 0.11429 | 0.019492 | 0.00035277 | 0.0012263 | 0.00023725 | 0.00021071 | 5.5324e-06 | 2.0957e-05 | 1.8933e-06 | 4.6602e-06 | 7.2426e-06 | 1.4666e-06 | 4.8794e-06 | 2.042e-06 | 8.8894e-08 | 1.6511e-06 | 1.688e-06 | 4.0317e-07 | 2.2778e-07
2 | 1.8 | 1.2306e-06 | 3.0485e-05 | 0.00015392 | 0.00012893 | 0.0010247 | 0.0019229 | 0.0088842 | 0.023881 | 0.018492 | 0.0081346 | 0.010025 | 0.011345 | 0.0081747 | 0.020474 | 0.29897 | 0.16327 | 0.024103 | 0.00063927 | 0.0012085 | 0.00016974 | 0.0002476 | 1.1834e-05 | 5.6817e-06 | 3.7161e-05 | 9.2658e-07 | 7.0074e-06 | 1.5234e-06 | 6.9011e-06 | 3.8315e-07 | 7.4725e-07 | 1.5514e-06 | 4.3005e-08 | 2.2913e-07 | 1.0423e-07
2 | 1.85 | 8.1426e-06 | 2.0592e-05 | 4.5161e-05 | 2.7949e-05 | 0.00095652 | 0.0042653 | 0.0076533 | 0.023891 | 0.02155 | 0.0025579 | 0.016817 | 0.0096177 | 0.0040622 | 0.0071029 | 0.24737 | 0.2137 | 0.031906 | 0.0024689 | 0.00081871 | 1.5769e-05 | 0.00010327 | 2.4792e-05 | 3.0328e-06 | 1.5966e-05 | 1.7596e-06 | 6.1469e-06 | 8.1188e-06 | 3.1696e-07 | 1.0857e-06 | 9.77e-07 | 7.5393e-08 | 2.5845e-06 | 2.4443e-07 | 1.4864e-07
2 | 1.9 | 7.093e-06 | 4.8128e-07 | 0.0002848 | 4.8382e-05 | 0.00064465 | 0.0053027 | 0.0047064 | 0.027019 | 0.021476 | 0.00093755 | 0.021575 | 0.0061003 | 0.00087975 | 0.0056863 | 0.18747 | 0.25612 | 0.043117 | 0.0066615 | 0.00073878 | 7.897e-05 | 7.6178e-05 | 1.9788e-05 | 3.6409e-05 | 1.5624e-06 | 6.0475e-06 | 5.8977e-06 | 9.5433e-06 | 7.7454e-06 | 5.005e-07 | 8.2827e-07 | 3.7032e-06 | 5.1392e-07 | 9.328e-08 | 9.5519e-09
2 | 1.95 | 1.2662e-05 | 4.9668e-05 | 0.0002651 | 0.00017288 | 0.00043468 | 0.003581 | 0.0020066 | 0.031969 | 0.018843 | 0.0038556 | 0.02259 | 0.0025959 | 7.7248e-05 | 0.010604 | 0.12965 | 0.28396 | 0.057037 | 0.011812 | 0.0013731 | 0.00043405 | 0.00024447 | 0.00013911 | 0.00011834 | 5.3378e-06 | 1.0738e-05 | 4.0002e-06 | 6.1668e-07 | 1.1247e-05 | 2.036e-07 | 6.9012e-07 | 7.7722e-07 | 2.191e-06 | 2.3514e-07 | 5.4346e-07
2 | 2 | 7.2902e-05 | 5.8633e-05 | 4.5537e-06 | 0.00021717 | 0.00063725 | 0.00091348 | 0.0012551 | 0.035437 | 0.016067 | 0.010444 | 0.019547 | 0.0010143 | 0.0021688 | 0.017053 | 0.081055 | 0.29457 | 0.073257 | 0.015415 | 0.0028703 | 0.00079712 | 0.00039123 | 0.00022544 | 8.4036e-05 | 2.2184e-05 | 2.1282e-05 | 2.328e-05 | 1.7912e-05 | 4.8362e-07 | 8.36e-07 | 4.4937e-06 | 4.2242e-06 | 1.554e-06 | 3.6022e-08 | 2.0036e-07
2 | 2.05 | 0.00010468 | 4.2884e-06 | 0.0001557 | 0.00017556 | 0.0007955 | 0.00036498 | 0.0023415 | 0.03451 | 0.016832 | 0.018384 | 0.013524 | 0.0028049 | 0.0066355 | 0.021455 | 0.045243 | 0.28795 | 0.09185 | 0.016717 | 0.0047605 | 0.00086273 | 0.0003423 | 0.00020558 | 1.4289e-05 | 2.5145e-05 | 1.0057e-05 | 1.0144e-05 | 2.3127e-05 | 1.0674e-05 | 3.669e-06 | 2.5269e-06 | 3.6551e-06 | 1.6684e-06 | 8.1542e-07 | 2.1988e-06
2 | 2.1 | 4.6623e-05 | 2.4156e-05 | 0.00035612 | 0.00017361 | 0.00069128 | 0.0020001 | 0.0040481 | 0.030776 | 0.023194 | 0.024616 | 0.0073048 | 0.0080025 | 0.011399 | 0.021572 | 0.023811 | 0.264 | 0.1124 | 0.017443 | 0.0058412 | 0.00064064 | 0.00049037 | 0.0004028 | 0.00014033 | 2.2258e-05 | 4.7398e-05 | 3.0862e-05 | 8.6832e-06 | 1.6202e-05 | 5.8145e-06 | 1.3147e-05 | 4.9845e-06 | 4.2801e-06 | 1.5046e-06 | 1.1276e-06
2 | 2.15 | 1.429e-05 | 9.6044e-05 | 0.00016557 | 0.00031479 | 0.00091498 | 0.0029576 | 0.0054312 | 0.028531 | 0.032875 | 0.027715 | 0.0037186 | 0.014286 | 0.013978 | 0.017847 | 0.015867 | 0.2245 | 0.13432 | 0.019325 | 0.0058044 | 0.00050238 | 0.00090604 | 0.00059198 | 0.00032074 | 6.7964e-05 | 0.00010199 | 7.9337e-05 | 3.3266e-05 | 3.6355e-06 | 1.2025e-05 | 4.767e-06 | 7.2079e-06 | 8.3899e-07 | 2.9763e-06 | 3.3282e-06
2 | 2.2 | 6.7838e-05 | 0.00012231 | 2.0405e-05 | 0.00054265 | 0.0014005 | 0.0022967 | 0.0058378 | 0.02889 | 0.04262 | 0.028476 | 0.0036516 | 0.018502 | 0.013678 | 0.01305 | 0.01732 | 0.17516 | 0.15611 | 0.022392 | 0.0058137 | 0.00076977 | 0.0010452 | 0.00056041 | 0.00025696 | 0.00015203 | 5.1254e-05 | 3.4966e-05 | 3.3424e-05 | 2.1615e-05 | 1.5859e-05 | 1.4218e-05 | 2.9898e-06 | 7.8464e-06 | 3.0431e-06 | 1.7317e-06
2 | 2.25 | 0.00013654 | 0.00014385 | 0.00021931 | 0.00040973 | 0.001299 | 0.0020343 | 0.0047156 | 0.028925 | 0.052056 | 0.028043 | 0.0061581 | 0.019009 | 0.011769 | 0.0098033 | 0.02278 | 0.12498 | 0.17332 | 0.025064 | 0.006857 | 0.0020695 | 0.00076906 | 0.00048148 | 0.00014086 | 0.00011559 | 6.0414e-05 | 3.1927e-05 | 1.5826e-05 | 2.763e-05 | 9.8838e-06 | 1.4123e-05 | 1.4684e-05 | 1.7105e-06 | 3.4982e-06 | 4.2817e-06
2 | 2.3 | 5.6561e-05 | 0.00011581 | 0.000211 | 0.00027297 | 0.00074912 | 0.0035051 | 0.0025727 | 0.026648 | 0.064161 | 0.026719 | 0.0099569 | 0.016794 | 0.010272 | 0.0091743 | 0.028148 | 0.082998 | 0.17868 | 0.02525 | 0.0089485 | 0.0041234 | 0.00057425 | 0.00056678 | 0.00019426 | 5.1014e-05 | 0.0001379 | 8.5568e-05 | 4.6598e-05 | 1.5626e-05 | 1.848e-05 | 9.1301e-06 | 5.0397e-06 | 9.6002e-06 | 3.478e-06 | 2.5547e-06
2 | 2.35 | 5.0443e-05 | 4.6449e-05 | 5.9647e-05 | 0.0006146 | 0.00034414 | 0.0058843 | 0.0006451 | 0.025631 | 0.079196 | 0.02466 | 0.014179 | 0.013438 | 0.0098371 | 0.010561 | 0.031637 | 0.052918 | 0.16903 | 0.023617 | 0.010714 | 0.0046786 | 0.0010465 | 0.00090218 | 0.00042051 | 5.0902e-05 | 0.00013162 | 6.218e-05 | 2.9415e-05 | 2.3363e-05 | 1.8981e-05 | 2.2489e-05 | 1.1009e-05 | 2.0428e-06 | 3.764e-06 | 4.6121e-06
2 | 2.4 | 7.564e-05 | 4.1881e-05 | 0.00023691 | 0.0009056 | 0.00010332 | 0.0073997 | 0.00012043 | 0.030084 | 0.09287 | 0.023522 | 0.017754 | 0.0096565 | 0.010346 | 0.013202 | 0.03267 | 0.032933 | 0.14973 | 0.022775 | 0.010114 | 0.0033476 | 0.001665 | 0.00091439 | 0.00040154 | 0.00013873 | 5.444e-05 | 3.1198e-05 | 9.8182e-06 | 1.7611e-05 | 1.0681e-05 | 6.4469e-06 | 5.8084e-06 | 6.2613e-06 | 3.9837e-06 | 2.4248e-06
2 | 2.45 | 3.2081e-05 | 9.4131e-05 | 0.00047273 | 0.00058413 | 0.00014013 | 0.0066414 | 0.0025785 | 0.036776 | 0.10221 | 0.025191 | 0.019479 | 0.0062566 | 0.011757 | 0.016224 | 0.030993 | 0.020246 | 0.1276 | 0.023669 | 0.0072777 | 0.0020077 | 0.0017005 | 0.00055342 | 0.00018107 | 0.00012053 | 5.6092e-05 | 9.4105e-05 | 7.2978e-05 | 1.3795e-05 | 2.2789e-05 | 1.8012e-05 | 8.3506e-06 | 4.2104e-06 | 2.9406e-06 | 3.9474e-06
2 | 2.5 | 6.4863e-05 | 0.00010079 | 0.00019005 | 0.00011836 | 0.00065768 | 0.0043197 | 0.0077529 | 0.037465 | 0.10938 | 0.02961 | 0.018549 | 0.0042502 | 0.013621 | 0.018213 | 0.026707 | 0.012882 | 0.10602 | 0.025616 | 0.0045025 | 0.0014071 | 0.0017321 | 0.00051437 | 8.8587e-05 | 8.0354e-05 | 0.00011841 | 0.00010004 | 6.2001e-05 | 2.9932e-05 | 1.074e-05 | 1.3696e-05 | 1.2782e-05 | 5.3633e-06 | 3.999e-06 | 2.3737e-06
2 | 2.55 | 8.2565e-05 | 4.9297e-05 | 1.3359e-05 | 0.00020099 | 0.0010553 | 0.0020951 | 0.011779 | 0.029437 | 0.11871 | 0.034248 | 0.015172 | 0.0043463 | 0.015017 | 0.017912 | 0.020737 | 0.0095115 | 0.086008 | 0.027511 | 0.0032618 | 0.0015123 | 0.0018052 | 0.0011122 | 0.00032876 | 0.00015476 | 0.00016397 | 4.1781e-05 | 8.0367e-06 | 1.9291e-05 | 1.104e-05 | 1.103e-05 | 6.0189e-06 | 6.7459e-06 | 2.5962e-06 | 4.985e-06
2 | 2.6 | 2.4591e-05 | 3.0691e-05 | 0.00023565 | 0.00052902 | 0.00063288 | 0.00079676 | 0.011865 | 0.020961 | 0.13136 | 0.035525 | 0.010894 | 0.0063045 | 0.014692 | 0.014886 | 0.014836 | 0.0090947 | 0.068124 | 0.027701 | 0.0035515 | 0.0022096 | 0.0012504 | 0.0020066 | 0.00028081 | 0.00016243 | 0.00011992 | 8.0826e-05 | 4.655e-05 | 1.3217e-05 | 2.1999e-05 | 2.496e-05 | 1.3772e-05 | 2.6282e-06 | 4.5617e-06 | 2.8792e-06
2 | 2.65 | 3.8274e-05 | 1.2574e-05 | 0.00029129 | 0.00028649 | 5.9259e-05 | 0.00033453 | 0.0089205 | 0.024573 | 0.14 | 0.032584 | 0.0077654 | 0.0085053 | 0.011887 | 0.01021 | 0.010796 | 0.010084 | 0.052608 | 0.025976 | 0.0049949 | 0.0023767 | 0.0010486 | 0.0019031 | 0.00011599 | 7.7439e-05 | 8.2344e-05 | 0.00011873 | 4.0256e-05 | 1.4354e-05 | 8.9363e-06 | 6.4619e-06 | 1.4173e-06 | 3.8107e-06 | 2.3143e-06 | 4.3343e-06
2 | 2.7 | 3.1864e-05 | 1.4163e-05 | 7.6981e-05 | 3.2487e-05 | 0.00015537 | 0.00027673 | 0.0053147 | 0.043249 | 0.13695 | 0.029209 | 0.0065653 | 0.0094652 | 0.0077516 | 0.006134 | 0.0091441 | 0.010884 | 0.039431 | 0.023943 | 0.0066962 | 0.0014016 | 0.0021525 | 0.00080503 | 2.2796e-05 | 7.9686e-06 | 9.4325e-05 | 2.819e-05 | 2.6789e-06 | 7.3744e-06 | 1.6795e-05 | 1.7137e-05 | 8.4422e-06 | 6.0328e-07 | 4.0349e-06 | 1.8178e-06
2 | 2.75 | 1.3857e-06 | 7.3103e-05 | 3.3325e-05 | 0.00012033 | 0.00063764 | 0.00040689 | 0.0037137 | 0.063781 | 0.12813 | 0.028523 | 0.0065114 | 0.0091488 | 0.0042395 | 0.0038004 | 0.0088102 | 0.010938 | 0.029195 | 0.022809 | 0.0075827 | 0.00061536 | 0.0026985 | 4.7543e-05 | 8.1494e-05 | 2.953e-05 | 7.8355e-05 | 1.6081e-05 | 3.1223e-05 | 7.929e-06 | 1.4818e-05 | 5.2799e-06 | 1.8719e-06 | 3.3251e-06 | 1.8156e-06 | 2.2656e-06
2 | 2.8 | 7.4188e-06 | 4.2778e-05 | 7.744e-05 | 0.0001958 | 0.00085236 | 0.000479 | 0.0056283 | 0.066874 | 0.12883 | 0.029187 | 0.0068125 | 0.0082943 | 0.0021516 | 0.0026628 | 0.0086132 | 0.010702 | 0.022439 | 0.023358 | 0.0075733 | 0.00063482 | 0.001304 | 0.00014287 | 0.0003761 | 0.00010291 | 2.0462e-05 | 4.7742e-05 | 3.175e-05 | 9.6219e-06 | 3.7067e-06 | 4.7925e-06 | 3.8596e-06 | 2.6665e-07 | 2.0229e-06 | 1.0906e-06
2 | 2.85 | 5.187e-06 | 5.1166e-06 | 4.7228e-05 | 0.00011834 | 0.00047058 | 0.00040566 | 0.0087774 | 0.04798 | 0.14474 | 0.027908 | 0.0073835 | 0.0071743 | 0.00093034 | 0.0017473 | 0.0081843 | 0.010558 | 0.018512 | 0.025028 | 0.0073703 | 0.00050207 | 0.00015968 | 0.00032429 | 0.00030805 | 4.6074e-05 | 2.882e-05 | 7.6841e-05 | 3.2389e-06 | 6.1517e-06 | 3.4345e-06 | 1.6144e-05 | 5.2813e-06 | 1.067e-06 | 1.6825e-06 | 2.3921e-06
2 | 2.9 | 6.806e-07 | 6.7582e-05 | 4.164e-05 | 0.00016829 | 0.00023364 | 0.00064683 | 0.0093433 | 0.023904 | 0.1599 | 0.025581 | 0.0083659 | 0.0056813 | 0.0001705 | 0.0010871 | 0.0078733 | 0.010183 | 0.015402 | 0.025298 | 0.0074262 | 8.9691e-05 | 0.00010626 | 0.00051449 | 9.4874e-05 | 1.8661e-06 | 7.4516e-05 | 0.00010596 | 3.1347e-05 | 4.861e-06 | 8.7022e-06 | 7.387e-06 | 3.1984e-06 | 7.2808e-07 | 2.906e-06 | 2.322e-06
2 | 2.95 | 2.5401e-06 | 1.9536e-05 | 0.00018588 | 0.00034755 | 0.00020347 | 0.0014474 | 0.0071527 | 0.013308 | 0.15293 | 0.027295 | 0.0088711 | 0.0038601 | 0.00011518 | 0.0011976 | 0.0076545 | 0.0089431 | 0.011651 | 0.022937 | 0.0076452 | 8.5385e-05 | 0.00032661 | 0.001168 | 0.0002804 | 1.26e-05 | 0.00014155 | 8.2272e-05 | 1.9969e-05 | 2.0784e-05 | 1.6575e-05 | 1.5e-05 | 4.1681e-06 | 5.4121e-07 | 4.526e-06 | 2.8531e-06
2 | 3 | 6.0247e-06 | 1.5446e-05 | 0.00012753 | 0.00033095 | 0.00019412 | 0.0022764 | 0.0043602 | 0.019146 | 0.12297 | 0.033858 | 0.007511 | 0.0022319 | 0.00076243 | 0.0017292 | 0.0068137 | 0.0068114 | 0.0079138 | 0.019785 | 0.0073936 | 0.00098954 | 0.0018232 | 0.00075571 | 0.0001569 | 0.00013246 | 0.00010003 | 3.0488e-05 | 2.5827e-05 | 9.9811e-06 | 1.1758e-05 | 2.7736e-06 | 2.3036e-06 | 2.7577e-06 | 1.4782e-06 | 9.7268e-07
2 | 3.05 | 3.749e-06 | 6.8871e-05 | 1.5779e-05 | 0.00011316 | 0.00025286 | 0.0019754 | 0.0022601 | 0.031694 | 0.090607 | 0.038306 | 0.0045151 | 0.001251 | 0.0013405 | 0.0017501 | 0.0050569 | 0.004514 | 0.0056948 | 0.017657 | 0.0061389 | 0.0035005 | 0.003761 | 0.00037723 | 6.7571e-05 | 0.0002668 | 1.9945e-05 | 6.1288e-06 | 1.8879e-05 | 2.8944e-06 | 4.6641e-06 | 2.8794e-06 | 2.663e-06 | 1.4008e-07 | 2.2758e-06 | 9.4522e-07
2 | 3.1 | 7.4929e-08 | 4.5755e-05 | 1.1592e-06 | 4.0676e-05 | 0.0001538 | 0.00053164 | 0.0010647 | 0.038126 | 0.07795 | 0.034029 | 0.0019004 | 0.00071654 | 0.0010496 | 0.00096917 | 0.0030013 | 0.002914 | 0.0058151 | 0.016816 | 0.0043849 | 0.0071148 | 0.0040269 | 0.0023708 | 0.00066622 | 0.00012958 | 2.3435e-05 | 1.9877e-05 | 3.0168e-05 | 1.1643e-05 | 3.0136e-06 | 4.8697e-06 | 3.0218e-06 | 1.0959e-06 | 7.5819e-08 | 1.6171e-07
2 | 3.15 | 8.0863e-07 | 5.2026e-06 | 9.5493e-06 | 0.00014332 | 3.6611e-05 | 7.0844e-05 | 0.00047239 | 0.032653 | 0.090241 | 0.02418 | 0.0012766 | 0.00029904 | 0.00031012 | 0.00017028 | 0.0015552 | 0.0023809 | 0.0076434 | 0.015776 | 0.0032911 | 0.0090654 | 0.0038379 | 0.0032258 | 0.0012919 | 1.7961e-05 | 3.6875e-05 | 3.6003e-05 | 6.6448e-06 | 5.7535e-06 | 4.5879e-06 | 6.9132e-06 | 3.7435e-06 | 6.5644e-07 | 6.3285e-07 | 1.4899e-06
2 | 3.2 | 9.5121e-07 | 5.5663e-05 | 2.3989e-06 | 0.00012728 | 9.9302e-05 | 0.00095888 | 0.00029274 | 0.020916 | 0.1109 | 0.020788 | 0.002433 | 0.00052109 | 0.00021344 | 5.7283e-05 | 0.0011222 | 0.0027618 | 0.0092637 | 0.012605 | 0.0035145 | 0.007484 | 0.0042299 | 0.00096231 | 0.0019982 | 8.9094e-05 | 7.9263e-05 | 1.0386e-05 | 3.9317e-05 | 3.4532e-06 | 9.2961e-06 | 1.2438e-05 | 6.2864e-06 | 5.743e-07 | 9.7545e-07 | 7.0516e-07
2 | 3.25 | 1.4013e-05 | 2.5343e-05 | 6.634e-05 | 2.8584e-05 | 0.00011364 | 0.0012794 | 0.0005089 | 0.011389 | 0.11583 | 0.032997 | 0.0041387 | 0.002092 | 0.00086421 | 0.00033724 | 0.0013375 | 0.0034576 | 0.0089985 | 0.0075634 | 0.0053527 | 0.0038984 | 0.0040842 | 0.00029369 | 0.0015401 | 0.00055997 | 6.6815e-05 | 1.2443e-05 | 2.0824e-05 | 2.3037e-05 | 9.7396e-06 | 3.9156e-06 | 3.2549e-06 | 2.5391e-06 | 2.0706e-06 | 1.8581e-06
2 | 3.3 | 2.5769e-05 | 1.4214e-06 | 0.00012097 | 8.3475e-06 | 0.00012285 | 0.0010054 | 0.00088706 | 0.0074088 | 0.096345 | 0.055113 | 0.0054847 | 0.0043152 | 0.0014474 | 0.00043487 | 0.0014989 | 0.0036244 | 0.0068439 | 0.0030407 | 0.0084145 | 0.0011865 | 0.0066122 | 0.0016504 | 0.00040175 | 0.00064514 | 2.0061e-05 | 1.6111e-05 | 4.49e-05 | 3.0533e-05 | 6.0005e-06 | 6.6755e-07 | 2.1072e-06 | 1.5229e-06 | 1.4305e-06 | 2.3046e-07
2 | 3.35 | 2.4012e-05 | 7.2587e-05 | 8.0897e-05 | 3.6144e-05 | 0.00027838 | 0.00081295 | 0.0012234 | 0.0083379 | 0.065544 | 0.068428 | 0.0058171 | 0.0052024 | 0.0014404 | 0.00029503 | 0.0011993 | 0.0028509 | 0.0041838 | 0.00080864 | 0.010659 | 0.00013252 | 0.017422 | 0.00093975 | 0.002607 | 0.00033046 | 2.8747e-05 | 1.1025e-06 | 4.9617e-05 | 4.6796e-06 | 4.8977e-06 | 9.5417e-07 | 1.2168e-05 | 5.6527e-06 | 9.9272e-07 | 3.9233e-07
2 | 3.4 | 4.4073e-06 | 7.7403e-05 | 1.5336e-05 | 7.7013e-05 | 0.00022526 | 0.00038316 | 0.001987 | 0.012394 | 0.042739 | 0.059015 | 0.0046162 | 0.0037599 | 0.0010855 | 0.00013931 | 0.00060098 | 0.0016129 | 0.0022891 | 0.00035298 | 0.010269 | 5.777e-05 | 0.031983 | 0.00061866 | 0.0066203 | 0.0001887 | 2.1289e-06 | 4.3029e-05 | 1.1595e-05 | 3.4197e-05 | 1.8951e-06 | 4.9625e-06 | 3.1517e-06 | 5.5244e-07 | 1.1981e-07 | 4.5753e-07
2.25 | -0.5 | 0.00035388 | 0.0002989 | 0.002625 | 0.0080921 | 0.0102 | 0.0067385 | 0.13438 | 0.15957 | 0.34051 | 0.045514 | 0.016436 | 0.0093217 | 0.0023966 | 0.002014 | 0.00010151 | 1.853e-05 | 1.5384e-05 | 0.00010504 | 6.4244e-06 | 1.6879e-05 | 4.1437e-06 | 7.1917e-06 | 2.1446e-05 | 2.0772e-06 | 1.3781e-06 | 4.515e-06 | 3.0699e-06 | 2.1568e-07 | 1.1108e-07 | 8.5619e-07 | 2.9231e-07 | 2.9855e-07 | 3.2444e-08 | 4.2385e-08
2.25 | -0.45 | 0.00049292 | 0.00039934 | 0.0029835 | 0.0069384 | 0.0076052 | 0.0080024 | 0.10974 | 0.15635 | 0.36606 | 0.049765 | 0.02092 | 0.0065004 | 0.0026919 | 0.0023058 | 0.00026938 | 1.1136e-05 | 5.2425e-05 | 0.0001385 | 1.6225e-05 | 1.0855e-05 | 5.5127e-06 | 1.8856e-05 | 3.7033e-06 | 2.6155e-07 | 1.3698e-07 | 2.2206e-07 | 2.5237e-07 | 7.9193e-07 | 1.3736e-07 | 2.3672e-07 | 5.6279e-07 | 7.9507e-09 | 4.9666e-08 | 2.5855e-07
2.25 | -0.4 | 0.00052256 | 0.00034953 | 0.0033468 | 0.0057555 | 0.0063656 | 0.010548 | 0.086433 | 0.15527 | 0.37876 | 0.0623 | 0.022292 | 0.0052636 | 0.0027344 | 0.0025699 | 0.00038718 | 2.0148e-05 | 0.00010287 | 6.9367e-05 | 2.9623e-05 | 9.2505e-06 | 4.342e-06 | 5.98e-06 | 5.6462e-06 | 1.5511e-07 | 2.1423e-06 | 5.1767e-06 | 2.213e-06 | 8.8677e-08 | 3.2493e-07 | 7.6837e-07 | 4.5079e-07 | 1.8907e-07 | 9.6586e-08 | 1.7783e-07
2.25 | -0.35 | 0.00036281 | 0.00020097 | 0.0037408 | 0.0047989 | 0.0067418 | 0.011563 | 0.068065 | 0.15521 | 0.37951 | 0.082708 | 0.020094 | 0.0056472 | 0.0028044 | 0.002597 | 0.00035581 | 3.5453e-05 | 0.00011401 | 3.6548e-05 | 1.466e-05 | 2.7758e-06 | 8.9378e-06 | 2.7667e-06 | 1.285e-05 | 1.0937e-06 | 1.992e-06 | 3.4618e-07 | 3.0182e-09 | 4.2552e-07 | 4.1785e-07 | 4.3126e-07 | 8.1238e-08 | 4.3461e-08 | 1.3657e-07 | 5.4667e-08
2.25 | -0.3 | 0.0002059 | 8.1758e-05 | 0.0039298 | 0.0042426 | 0.0083279 | 0.010158 | 0.056092 | 0.15521 | 0.37114 | 0.10829 | 0.014926 | 0.007221 | 0.0032198 | 0.0023119 | 0.00029261 | 0.00013231 | 9.2164e-05 | 2.6888e-05 | 6.3156e-06 | 5.2455e-06 | 9.8668e-06 | 2.2198e-06 | 7.5598e-07 | 9.2521e-07 | 1.2736e-06 | 3.2558e-06 | 1.7245e-06 | 2.5492e-07 | 3.8178e-07 | 4.9645e-07 | 5.1861e-07 | 2.7389e-07 | 1.6644e-07 | 2.0375e-07
2.25 | -0.25 | 0.00014146 | 4.6373e-05 | 0.0036278 | 0.0039094 | 0.010577 | 0.0069367 | 0.049622 | 0.15524 | 0.35744 | 0.13486 | 0.0085637 | 0.00944 | 0.0040283 | 0.0018923 | 0.00030032 | 0.0001894 | 6.5898e-05 | 3.1304e-05 | 1.3949e-05 | 2.7706e-05 | 3.1661e-06 | 1.8542e-06 | 4.3244e-06 | 3.0656e-07 | 2.1541e-06 | 1.102e-06 | 6.1601e-07 | 4.2196e-07 | 4.4703e-07 | 4.019e-07 | 6.376e-08 | 2.6524e-08 | 1.0319e-07 | 8.12e-08
2.25 | -0.2 | 4.6823e-05 | 8.5334e-05 | 0.0028992 | 0.0034332 | 0.013037 | 0.0033645 | 0.04616 | 0.15614 | 0.34239 | 0.1578 | 0.0033699 | 0.011602 | 0.0050659 | 0.0015067 | 0.00029637 | 0.00011628 | 4.422e-05 | 1.6374e-05 | 5.6349e-06 | 2.1443e-05 | 3.4514e-06 | 1.1788e-06 | 7.7805e-06 | 3.6498e-06 | 6.8646e-07 | 8.8481e-07 | 5.376e-07 | 4.4339e-07 | 1.802e-07 | 1.7753e-07 | 2.3144e-07 | 2.7814e-07 | 6.7358e-08 | 1.5923e-08
2.25 | -0.15 | 5.007e-06 | 0.00015853 | 0.0020954 | 0.0026249 | 0.015089 | 0.00090182 | 0.042879 | 0.15909 | 0.32856 | 0.17377 | 0.0015634 | 0.012846 | 0.0062317 | 0.0011966 | 0.00025473 | 3.8637e-05 | 4.1545e-05 | 1.8351e-06 | 3.6515e-05 | 7.0531e-06 | 6.5944e-06 | 3.1634e-06 | 5.7549e-06 | 9.6871e-07 | 7.1735e-07 | 1.7334e-06 | 1.3188e-06 | 2.9225e-07 | 3.0249e-07 | 2.7214e-07 | 6.8736e-08 | 1.3489e-07 | 6.2556e-08 | 7.6611e-08
2.25 | -0.1 | 7.1881e-05 | 0.00020184 | 0.0014657 | 0.0016591 | 0.01578 | 0.0005456 | 0.037748 | 0.16467 | 0.31699 | 0.18208 | 0.0043111 | 0.012413 | 0.0076739 | 0.00094409 | 0.00030417 | 2.3492e-05 | 5.3984e-05 | 4.2913e-06 | 2.0434e-05 | 1.7627e-06 | 3.7978e-06 | 2.9817e-06 | 3.514e-06 | 1.1869e-06 | 6.8943e-07 | 3.7194e-07 | 4.6957e-07 | 3.8003e-07 | 4.3518e-08 | 1.0588e-07 | 2.2401e-07 | 1.0752e-07 | 2.9407e-08 | 1.1733e-08
2.25 | -0.05 | 5.5614e-05 | 0.0001908 | 0.001048 | 0.00091596 | 0.014613 | 0.0026089 | 0.029994 | 0.17223 | 0.30892 | 0.18351 | 0.011185 | 0.010058 | 0.0096735 | 0.00071942 | 0.00049752 | 5.7071e-05 | 2.978e-05 | 2.8754e-05 | 5.3548e-06 | 9.0116e-06 | 4.4479e-07 | 7.3131e-07 | 6.4323e-06 | 2.4029e-06 | 1.4623e-07 | 1.0363e-06 | 1.2174e-06 | 6.984e-08 | 1.2725e-07 | 1.4474e-07 | 8.2281e-08 | 1.6767e-07 | 1.0725e-08 | 3.2195e-08
2.25 | 0 | 7.1682e-07 | 0.00012871 | 0.00074944 | 0.00062708 | 0.012235 | 0.0063038 | 0.020488 | 0.17941 | 0.30611 | 0.17941 | 0.020488 | 0.0063038 | 0.012235 | 0.00062708 | 0.00074944 | 0.00012871 | 7.1682e-07 | 2.9115e-05 | 1.2738e-05 | 1.0208e-06 | 4.5264e-08 | 2.4183e-06 | 2.3069e-06 | 1.423e-06 | 2.8138e-08 | 6.4565e-07 | 9.0345e-07 | 1.3916e-07 | 4.4026e-08 | 1.2817e-07 | 1.2844e-07 | 1.4698e-07 | 1.8132e-09 | 1.7729e-08
2.25 | 0.05 | 2.978e-05 | 5.7071e-05 | 0.00049752 | 0.00071942 | 0.0096735 | 0.010058 | 0.011185 | 0.18351 | 0.30892 | 0.17223 | 0.029994 | 0.0026089 | 0.014613 | 0.00091596 | 0.001048 | 0.0001908 | 5.5614e-05 | 8.8597e-06 | 7.1743e-06 | 2.6859e-05 | 4.5925e-08 | 1.4805e-06 | 7.0714e-06 | 1.6405e-06 | 1.3736e-07 | 1.0052e-06 | 1.3632e-06 | 1.6046e-07 | 6.5702e-08 | 2.2949e-07 | 1.9415e-07 | 9.4039e-08 | 2.1844e-09 | 7.9117e-09
2.25 | 0.1 | 5.3984e-05 | 2.3492e-05 | 0.00030417 | 0.00094409 | 0.0076739 | 0.012413 | 0.0043111 | 0.18208 | 0.31699 | 0.16467 | 0.037748 | 0.0005456 | 0.01578 | 0.0016591 | 0.0014657 | 0.00020184 | 7.1881e-05 | 3.5233e-06 | 1.0807e-06 | 1.8164e-05 | 1.5323e-07 | 5.0941e-09 | 3.4709e-06 | 1.4209e-06 | 1.7713e-07 | 4.9313e-07 | 7.8254e-07 | 1.1668e-07 | 9.3756e-08 | 4.5345e-08 | 2.663e-09 | 3.0996e-07 | 9.1213e-11 | 3.5116e-08
2.25 | 0.15 | 4.1545e-05 | 3.8637e-05 | 0.00025473 | 0.0011966 | 0.0062317 | 0.012846 | 0.0015634 | 0.17377 | 0.32856 | 0.15909 | 0.042879 | 0.00090182 | 0.015089 | 0.0026249 | 0.0020954 | 0.00015853 | 5.007e-06 | 2.9368e-05 | 3.2309e-05 | 4.8573e-06 | 4.3753e-07 | 4.4651e-06 | 9.263e-07 | 5.1304e-06 | 1.5798e-07 | 9.0296e-07 | 3.0445e-06 | 4.2214e-07 | 1.0243e-07 | 4.754e-07 | 4.3402e-07 | 9.2855e-08 | 1.3548e-09 | 5.5772e-08
2.25 | 0.2 | 4.422e-05 | 0.00011628 | 0.00029637 | 0.0015067 | 0.0050659 | 0.011602 | 0.0033699 | 0.1578 | 0.34239 | 0.15614 | 0.04616 | 0.0033645 | 0.013037 | 0.0034332 | 0.0028992 | 8.5334e-05 | 4.6823e-05 | 6.8692e-05 | 5.8769e-05 | 9.4691e-06 | 2.3442e-06 | 4.6955e-06 | 9.9729e-06 | 1.0826e-06 | 1.337e-07 | 1.2028e-06 | 3.9777e-07 | 1.0464e-07 | 3.7771e-08 | 1.2247e-07 | 1.1355e-07 | 1.4846e-07 | 5.042e-09 | 4.2919e-09
2.25 | 0.25 | 6.5898e-05 | 0.0001894 | 0.00030032 | 0.0018923 | 0.0040283 | 0.00944 | 0.0085637 | 0.13486 | 0.35744 | 0.15524 | 0.049622 | 0.0069367 | 0.010577 | 0.0039094 | 0.0036278 | 4.6373e-05 | 0.00014146 | 5.2463e-05 | 3.2525e-05 | 1.0576e-05 | 3.2723e-06 | 1.579e-06 | 3.3797e-06 | 3.2184e-06 | 3.4314e-07 | 8.0894e-07 | 4.3457e-06 | 3.2187e-07 | 3.0322e-07 | 6.6578e-07 | 3.7749e-07 | 1.7267e-07 | 3.0312e-08 | 1.3667e-07
2.25 | 0.3 | 9.2164e-05 | 0.00013231 | 0.00029261 | 0.0023119 | 0.0032198 | 0.007221 | 0.014926 | 0.10829 | 0.37114 | 0.15521 | 0.056092 | 0.010158 | 0.0083279 | 0.0042426 | 0.0039298 | 8.1758e-05 | 0.0002059 | 3.9017e-05 | 1.8261e-05 | 8.1769e-06 | 5.3722e-06 | 1.9417e-05 | 2.0936e-06 | 3.0281e-06 | 3.0598e-06 | 3.9074e-06 | 1.2687e-07 | 1.1864e-07 | 8.5604e-08 | 5.8761e-07 | 5.1533e-07 | 3.2493e-09 | 4.2558e-08 | 1.7878e-07
2.25 | 0.35 | 0.00011401 | 3.5453e-05 | 0.00035581 | 0.002597 | 0.0028044 | 0.0056472 | 0.020094 | 0.082708 | 0.37951 | 0.15521 | 0.068065 | 0.011563 | 0.0067418 | 0.0047989 | 0.0037408 | 0.00020097 | 0.00036281 | 0.00011494 | 2.5605e-05 | 5.6191e-06 | 5.6009e-06 | 2.1048e-05 | 3.4743e-06 | 1.6247e-06 | 2.1359e-06 | 6.2343e-07 | 4.2612e-06 | 3.3198e-07 | 8.0443e-07 | 7.5743e-07 | 1.8689e-07 | 1.6379e-07 | 1.5882e-07 | 8.7338e-08
2.25 | 0.4 | 0.00010287 | 2.0148e-05 | 0.00038718 | 0.0025699 | 0.0027344 | 0.0052636 | 0.022292 | 0.0623 | 0.37876 | 0.15527 | 0.086433 | 0.010548 | 0.0063656 | 0.0057555 | 0.0033468 | 0.00034953 | 0.00052256 | 0.00024482 | 2.7947e-05 | 1.9536e-05 | 1.391e-05 | 2.3169e-06 | 9.4513e-07 | 2.1631e-06 | 3.4788e-06 | 5.1279e-06 | 7.2473e-07 | 6.2846e-07 | 4.4206e-07 | 1.1749e-06 | 6.7006e-07 | 1.5449e-07 | 1.5153e-07 | 3.3931e-07
2.25 | 0.45 | 5.2425e-05 | 1.1136e-05 | 0.00026938 | 0.0023058 | 0.0026919 | 0.0065004 | 0.02092 | 0.049765 | 0.36606 | 0.15635 | 0.10974 | 0.0080024 | 0.0076052 | 0.0069384 | 0.0029835 | 0.00039934 | 0.00049292 | 0.00025371 | 1.0283e-05 | 5.7467e-06 | 3.8898e-05 | 1.8099e-05 | 1.7817e-06 | 3.3477e-06 | 4.4045e-06 | 2.7254e-06 | 2.1838e-06 | 2.8446e-09 | 1.3609e-06 | 6.0159e-07 | 3.959e-08 | 7.4991e-08 | 3.1756e-07 | 2.0622e-07
2.25 | 0.5 | 1.5384e-05 | 1.853e-05 | 0.00010151 | 0.002014 | 0.0023966 | 0.0093217 | 0.016436 | 0.045514 | 0.34051 | 0.15957 | 0.13438 | 0.0067385 | 0.0102 | 0.0080921 | 0.002625 | 0.0002989 | 0.00035388 | 0.00015379 | 2.4443e-05 | 4.6008e-05 | 4.3431e-05 | 2.312e-05 | 2.2034e-06 | 1.0567e-05 | 4.7129e-06 | 2.0818e-06 | 1.4908e-06 | 1.8093e-06 | 1.0133e-06 | 1.3604e-06 | 4.3878e-07 | 1.9671e-07 | 3.2643e-07 | 1.2239e-07
2.25 | 0.55 | 5.8591e-06 | 0.000105 | 1.7133e-05 | 0.0018309 | 0.0018091 | 0.012903 | 0.010219 | 0.047707 | 0.30373 | 0.16542 | 0.15592 | 0.010946 | 0.01297 | 0.0093535 | 0.0021544 | 0.00015863 | 0.00027218 | 0.00014052 | 2.7012e-05 | 5.5111e-05 | 1.9177e-05 | 4.1258e-06 | 1.7527e-06 | 2.2848e-06 | 7.5513e-06 | 4.6505e-06 | 1.6876e-06 | 2.1659e-07 | 1.7491e-06 | 2.6291e-07 | 1.9472e-07 | 4.5054e-07 | 3.8073e-07 | 3.1604e-07
2.25 | 0.6 | 4.5457e-06 | 0.00015069 | 6.0081e-06 | 0.0017414 | 0.0011204 | 0.016042 | 0.0043172 | 0.052988 | 0.25994 | 0.17307 | 0.17008 | 0.024854 | 0.014183 | 0.011425 | 0.0015601 | 7.2279e-05 | 0.00028581 | 0.00014158 | 1.3373e-05 | 3.9314e-05 | 2.7073e-05 | 1.0466e-05 | 2.6282e-06 | 1.1441e-05 | 5.1284e-06 | 1.5797e-07 | 7.9663e-07 | 3.1764e-06 | 1.3281e-06 | 1.0335e-06 | 1.2032e-07 | 1.7932e-07 | 4.6101e-07 | 6.1767e-08
2.25 | 0.65 | 3.7906e-06 | 0.00010447 | 2.7608e-05 | 0.0015558 | 0.00059425 | 0.017871 | 0.00072422 | 0.057415 | 0.21553 | 0.18005 | 0.17423 | 0.05091 | 0.012367 | 0.015301 | 0.0010395 | 1.0697e-05 | 0.00032731 | 4.9537e-05 | 2.4633e-06 | 4.1181e-05 | 1.6238e-05 | 7.2488e-06 | 5.3598e-08 | 1.5511e-05 | 3.4734e-06 | 1.4372e-06 | 2.9453e-06 | 8.3875e-07 | 6.9029e-07 | 2.0679e-08 | 6.6391e-07 | 6.8741e-07 | 1.666e-07 | 2.3587e-08
2.25 | 0.7 | 5.9282e-07 | 4.1861e-05 | 8.7306e-05 | 0.0011719 | 0.00038606 | 0.017961 | 0.00058774 | 0.057991 | 0.17542 | 0.18366 | 0.16781 | 0.089068 | 0.0077513 | 0.021283 | 0.00087653 | 3.0535e-05 | 0.0003868 | 5.945e-05 | 2.1989e-05 | 3.9213e-05 | 4.3938e-06 | 2.511e-06 | 2.5683e-06 | 5.8839e-07 | 4.0806e-06 | 1.0635e-07 | 6.0755e-07 | 2.5151e-06 | 9.9091e-07 | 7.7607e-07 | 7.2265e-08 | 1.3366e-07 | 3.4537e-07 | 1.8764e-07
2.25 | 0.75 | 3.3017e-06 | 3.5435e-05 | 0.00015378 | 0.00074213 | 0.00038312 | 0.016551 | 0.0038338 | 0.053404 | 0.14258 | 0.18153 | 0.15176 | 0.13692 | 0.0027188 | 0.028427 | 0.0011348 | 0.00028692 | 0.00056007 | 0.00013132 | 2.8969e-05 | 2.7749e-05 | 1.8317e-05 | 1.5078e-05 | 5.9413e-06 | 9.3077e-06 | 2.092e-06 | 1.9675e-06 | 2.7212e-06 | 8.1062e-07 | 4.9287e-07 | 1.4719e-07 | 5.9095e-07 | 3.2647e-07 | 1.4138e-07 | 4.7169e-08
2.25 | 0.8 | 1.9751e-07 | 0.00010226 | 0.00015122 | 0.00048147 | 0.00038061 | 0.014148 | 0.0094262 | 0.043776 | 0.11916 | 0.17243 | 0.12916 | 0.18909 | 0.0010497 | 0.034871 | 0.0016263 | 0.00091771 | 0.00079849 | 7.9818e-05 | 2.0971e-06 | 2.4025e-05 | 2.6501e-05 | 2.4282e-06 | 1.1619e-06 | 7.6419e-06 | 1.3579e-06 | 5.214e-08 | 9.6182e-07 | 2.0235e-06 | 4.1977e-07 | 2.2418e-07 | 5.1499e-07 | 3.5449e-07 | 9.4585e-08 | 8.0839e-09
2.25 | 0.85 | 3.653e-06 | 0.00012847 | 7.9843e-05 | 0.0004046 | 0.00034951 | 0.011269 | 0.015823 | 0.031035 | 0.10542 | 0.15562 | 0.10444 | 0.23776 | 0.0070029 | 0.039297 | 0.0021408 | 0.0019905 | 0.00084084 | 1.0806e-05 | 6.4118e-05 | 1.8814e-05 | 3.7022e-06 | 6.9114e-06 | 9.1754e-06 | 5.2023e-07 | 1.3142e-06 | 2.6882e-06 | 1.6098e-06 | 1.1124e-06 | 3.4821e-07 | 5.3194e-07 | 5.0815e-07 | 6.2985e-08 | 2.1008e-07 | 1.9226e-07
2.25 | 0.9 | 1.0303e-05 | 5.099e-05 | 2.9295e-05 | 0.00041636 | 0.00034374 | 0.0083058 | 0.021456 | 0.018299 | 0.098314 | 0.13209 | 0.081956 | 0.27474 | 0.025039 | 0.041055 | 0.0026373 | 0.0033458 | 0.0006447 | 1.4058e-05 | 0.00015405 | 1.5507e-05 | 1.2577e-05 | 1.1735e-05 | 3.9967e-06 | 7.0306e-06 | 9.6586e-07 | 9.0162e-07 | 1.1949e-06 | 1.5336e-06 | 2.9717e-07 | 1.2686e-07 | 6.4821e-07 | 3.365e-07 | 3.9936e-08 | 6.4972e-08
2.25 | 0.95 | 2.9184e-05 | 6.3897e-07 | 2.1596e-05 | 0.00049996 | 0.00041038 | 0.0054952 | 0.025161 | 0.0083903 | 0.093397 | 0.10541 | 0.064937 | 0.29327 | 0.058536 | 0.039568 | 0.0032477 | 0.0046356 | 0.00038486 | 3.8202e-05 | 9.5802e-05 | 2.8184e-05 | 3.8977e-05 | 8.5719e-06 | 4.3095e-06 | 9.4122e-07 | 1.7575e-06 | 1.1522e-06 | 7.9775e-07 | 7.9826e-07 | 6.9589e-07 | 3.3284e-07 | 8.3751e-08 | 1.1192e-07 | 2.3732e-07 | 3.6567e-08
2.25 | 1 | 3.362e-05 | 5.4284e-05 | 4.9716e-05 | 0.00070187 | 0.00060594 | 0.0031276 | 0.026311 | 0.0031187 | 0.086733 | 0.080204 | 0.054297 | 0.2896 | 0.10831 | 0.034821 | 0.0041326 | 0.0056657 | 0.0001924 | 8.6516e-05 | 7.633e-05 | 7.0259e-05 | 1.6465e-05 | 1.9607e-06 | 1.5592e-05 | 7.2002e-06 | 1.4636e-06 | 3.6249e-07 | 9.1902e-07 | 2.4222e-06 | 6.1883e-07 | 1.2737e-07 | 8.8683e-07 | 3.1331e-07 | 2.665e-07 | 1.0102e-07
2.25 | 1.05 | 1.6533e-05 | 5.3866e-05 | 0.00011836 | 0.00088183 | 0.00099041 | 0.001481 | 0.024728 | 0.0028999 | 0.076024 | 0.060551 | 0.048723 | 0.26452 | 0.17151 | 0.028026 | 0.0053585 | 0.0065139 | 9.4743e-05 | 0.00017238 | 0.00029727 | 9.4509e-05 | 3.3252e-06 | 5.2489e-06 | 8.993e-07 | 8.3608e-06 | 9.983e-07 | 9.9671e-07 | 2.4446e-06 | 2.2579e-06 | 5.0089e-07 | 1.2861e-07 | 5.5654e-07 | 7.2722e-07 | 1.2158e-07 | 3.093e-08
2.25 | 1.1 | 3.8973e-05 | 9.7337e-06 | 0.00016815 | 0.00079202 | 0.0015648 | 0.00057516 | 0.020926 | 0.006919 | 0.061202 | 0.048931 | 0.045523 | 0.22292 | 0.24118 | 0.021937 | 0.0068079 | 0.0073065 | 8.3044e-05 | 0.00024492 | 0.00044578 | 5.0919e-05 | 5.6151e-07 | 7.9055e-06 | 1.411e-05 | 4.9811e-06 | 2.8115e-06 | 3.3523e-07 | 4.0543e-06 | 2.1024e-06 | 5.9448e-07 | 3.4895e-07 | 1.0346e-06 | 3.3945e-07 | 2.5192e-07 | 5.0012e-08
2.25 | 1.15 | 3.993e-05 | 8.1418e-05 | 0.00013128 | 0.00044666 | 0.0021953 | 0.00021887 | 0.015958 | 0.013511 | 0.043882 | 0.04549 | 0.041978 | 0.1722 | 0.30784 | 0.020797 | 0.0081366 | 0.0078883 | 0.00015143 | 0.00027035 | 0.00030596 | 2.7112e-06 | 7.8762e-06 | 4.23e-05 | 4.0318e-05 | 1.165e-05 | 1.3883e-06 | 3.3402e-06 | 1.6154e-06 | 4.8176e-06 | 1.9637e-07 | 2.3924e-07 | 1.5042e-06 | 1.2097e-06 | 5.7156e-08 | 7.0684e-08
2.25 | 1.2 | 2.6495e-05 | 0.00012432 | 5.0823e-05 | 0.00014411 | 0.0026845 | 0.00012566 | 0.011192 | 0.020547 | 0.026707 | 0.048195 | 0.036297 | 0.12066 | 0.36147 | 0.029201 | 0.0088556 | 0.007851 | 0.00028735 | 0.00027052 | 0.00017414 | 1.8855e-05 | 1.7055e-05 | 2.2844e-05 | 1.5126e-05 | 7.1012e-06 | 1.7098e-07 | 6.2388e-06 | 9.6796e-06 | 4.5507e-07 | 3.3868e-07 | 1.1221e-06 | 1.1617e-06 | 2.3318e-07 | 1.3148e-07 | 3.3686e-07
2.25 | 1.25 | 3.4681e-05 | 6.5649e-05 | 2.1164e-05 | 5.8876e-05 | 0.0028981 | 0.00010033 | 0.0080237 | 0.025707 | 0.012399 | 0.053567 | 0.028041 | 0.075511 | 0.3941 | 0.050543 | 0.0086589 | 0.0069786 | 0.00043141 | 0.00027243 | 0.00019951 | 5.569e-05 | 1.7763e-05 | 7.3365e-06 | 3.0196e-05 | 8.1449e-06 | 2.1421e-06 | 2.0684e-06 | 2.7603e-06 | 5.4707e-06 | 3.1229e-07 | 1.3533e-06 | 2.5338e-06 | 1.2581e-06 | 4.2255e-08 | 1.4311e-07
2.25 | 1.3 | 3.9834e-05 | 2.2262e-05 | 6.8395e-05 | 0.00012329 | 0.0028589 | 0.00016802 | 0.0069622 | 0.027751 | 0.0032754 | 0.057697 | 0.018398 | 0.041128 | 0.40155 | 0.085749 | 0.0080336 | 0.0055752 | 0.00045952 | 0.00027316 | 0.00019059 | 4.2288e-05 | 9.648e-06 | 3.2851e-05 | 3.8719e-05 | 1.4748e-05 | 6.2993e-06 | 1.0709e-05 | 6.2385e-06 | 1.3806e-07 | 1.7559e-07 | 1.3037e-06 | 8.1959e-07 | 9.0198e-08 | 5.1841e-08 | 5.4019e-07
2.25 | 1.35 | 4.0688e-05 | 6.1619e-05 | 6.1043e-05 | 0.00026056 | 0.002571 | 0.00046151 | 0.0073692 | 0.02704 | 0.00031439 | 0.057758 | 0.0094347 | 0.019104 | 0.38301 | 0.13257 | 0.0085944 | 0.0042629 | 0.00037233 | 0.00031716 | 0.00011846 | 2.2922e-06 | 1.3833e-05 | 4.8762e-05 | 6.4891e-06 | 2.7974e-06 | 3.7159e-06 | 6.7704e-06 | 5.2491e-06 | 2.2875e-06 | 8.0952e-07 | 2.4404e-06 | 2.8533e-06 | 5.9385e-07 | 1.3249e-07 | 4.881e-07
2.25 | 1.4 | 4.2061e-05 | 0.00010107 | 3.5742e-05 | 0.00042293 | 0.002114 | 0.00085404 | 0.0083736 | 0.024682 | 0.0028636 | 0.052606 | 0.003338 | 0.0087154 | 0.34063 | 0.18645 | 0.012401 | 0.0034253 | 0.00026534 | 0.00057739 | 4.7074e-05 | 7.5774e-06 | 3.7752e-05 | 3.4065e-05 | 1.3374e-05 | 1.2323e-07 | 3.693e-06 | 9.2765e-06 | 3.5384e-06 | 1.3701e-06 | 8.8598e-07 | 1.8622e-06 | 7.6814e-07 | 7.945e-08 | 2.0055e-07 | 5.1343e-07
2.25 | 1.45 | 3.9754e-05 | 6.812e-05 | 0.00021912 | 0.00053965 | 0.0016685 | 0.0010794 | 0.0096537 | 0.022005 | 0.0089008 | 0.042525 | 0.0015825 | 0.0067653 | 0.28024 | 0.2417 | 0.021366 | 0.0031785 | 0.00014952 | 0.0011688 | 3.3522e-05 | 5.1842e-08 | 8.4632e-05 | 4.3482e-05 | 3.9485e-05 | 8.4778e-07 | 1.3385e-05 | 1.5098e-05 | 5.5518e-06 | 4.9553e-07 | 1.5678e-06 | 2.5665e-06 | 1.4365e-06 | 3.2604e-07 | 3.9856e-07 | 7.0819e-07
2.25 | 1.5 | 3.3641e-05 | 3.5014e-05 | 0.00038491 | 0.0005145 | 0.0013429 | 0.0011561 | 0.011164 | 0.020159 | 0.015703 | 0.029635 | 0.0042604 | 0.0088552 | 0.21107 | 0.29116 | 0.037349 | 0.0035214 | 5.3413e-05 | 0.0017082 | 4.9708e-05 | 5.4964e-05 | 7.2257e-05 | 4.7058e-05 | 2.6023e-05 | 4.5321e-06 | 9.8585e-06 | 1.8773e-06 | 1.4855e-08 | 5.3136e-07 | 1.8679e-06 | 9.6004e-07 | 2.4382e-07 | 2.2216e-07 | 3.6702e-07 | 1.936e-07
2.25 | 1.55 | 1.3046e-05 | 3.2915e-05 | 0.00023593 | 0.00036993 | 0.001174 | 0.0014206 | 0.012672 | 0.019699 | 0.020999 | 0.017081 | 0.0099038 | 0.011121 | 0.14312 | 0.32716 | 0.061923 | 0.0044149 | 4.5632e-05 | 0.0017337 | 4.062e-05 | 0.00015158 | 4.2261e-05 | 2.0307e-05 | 4.6884e-06 | 8.8387e-06 | 3.5027e-06 | 7.422e-06 | 1.9066e-06 | 2.0129e-06 | 1.1577e-06 | 1.7558e-06 | 5.3439e-07 | 3.6337e-07 | 3.9212e-07 | 4.4001e-07
2.25 | 1.6 | 1.8537e-06 | 2.6255e-05 | 5.5944e-05 | 0.00024589 | 0.0012081 | 0.0021801 | 0.013405 | 0.02103 | 0.023469 | 0.0075993 | 0.0162 | 0.011372 | 0.085064 | 0.34365 | 0.095526 | 0.0059206 | 0.00020692 | 0.0013211 | 2.2748e-05 | 9.0481e-05 | 2.6737e-05 | 2.372e-06 | 7.534e-06 | 2.7392e-06 | 1.5885e-06 | 6.3878e-06 | 1.5847e-06 | 2.015e-07 | 1.3566e-06 | 1.6907e-07 | 1.502e-07 | 1.4523e-07 | 2.972e-07 | 6.8281e-08
2.25 | 1.65 | 3.4751e-06 | 1.5655e-05 | 0.00012743 | 0.0001925 | 0.0014777 | 0.0033164 | 0.012558 | 0.024579 | 0.022761 | 0.0028642 | 0.020848 | 0.0092624 | 0.042169 | 0.33755 | 0.13717 | 0.0082742 | 0.00066767 | 0.00093471 | 1.4023e-05 | 2.6936e-06 | 4.1706e-06 | 1.1364e-05 | 2.768e-06 | 1.2928e-06 | 1.1758e-06 | 2.6751e-07 | 1.656e-06 | 2.2239e-06 | 6.3606e-07 | 7.1227e-07 | 4.0351e-07 | 3.313e-07 | 1.9204e-07 | 8.7538e-08
2.25 | 1.7 | 1.3401e-06 | 2.0243e-05 | 0.00019149 | 0.00011142 | 0.0018843 | 0.0043234 | 0.010093 | 0.030287 | 0.019213 | 0.0031455 | 0.022299 | 0.0057533 | 0.015576 | 0.31004 | 0.18395 | 0.012047 | 0.0016072 | 0.00081832 | 4.3798e-05 | 3.6052e-05 | 8.7607e-06 | 4.6601e-06 | 1.5693e-05 | 8.4988e-06 | 4.5847e-07 | 2.2512e-06 | 4.7707e-07 | 1.3285e-06 | 1.4366e-07 | 1.9046e-07 | 2.5611e-07 | 6.2878e-07 | 4.0832e-08 | 5.2606e-08
2.25 | 1.75 | 2.0115e-05 | 3.6292e-05 | 8.6338e-05 | 2.9684e-05 | 0.0021116 | 0.004684 | 0.0069074 | 0.037053 | 0.013915 | 0.0075205 | 0.020199 | 0.002398 | 0.0032322 | 0.26598 | 0.23106 | 0.018172 | 0.0031674 | 0.00088457 | 0.00014629 | 6.4953e-05 | 1.4541e-05 | 2.2487e-06 | 3.1536e-05 | 7.2794e-06 | 1.3245e-07 | 1.2934e-06 | 3.3856e-06 | 1.2719e-07 | 2.79e-07 | 1.4164e-07 | 8.8741e-07 | 1.4091e-07 | 2.7985e-08 | 6.0748e-08
2.25 | 1.8 | 4.1341e-05 | 3.3889e-05 | 5.6098e-06 | 9.605e-05 | 0.0018985 | 0.0042043 | 0.004287 | 0.042494 | 0.008652 | 0.014263 | 0.015206 | 0.00052621 | 0.0010876 | 0.21245 | 0.27316 | 0.027627 | 0.0052651 | 0.0010356 | 0.00024189 | 2.8358e-05 | 4.3022e-06 | 9.5265e-07 | 3.4568e-05 | 9.8331e-07 | 8.9927e-07 | 6.961e-06 | 6.9683e-06 | 2.028e-06 | 3.5662e-07 | 9.9232e-07 | 3.0004e-07 | 9.1325e-07 | 5.5327e-08 | 1.7284e-07
2.25 | 1.85 | 3.2825e-05 | 1.8927e-05 | 1.2021e-05 | 0.00016867 | 0.001437 | 0.0030228 | 0.0028283 | 0.044324 | 0.0058801 | 0.021206 | 0.0088763 | 0.00095483 | 0.0046928 | 0.15717 | 0.30538 | 0.040719 | 0.0075061 | 0.0012704 | 0.00024293 | 2.4882e-05 | 3.0585e-06 | 4.1173e-05 | 2.5125e-06 | 4.2445e-06 | 2.3848e-06 | 4.0645e-06 | 3.0586e-07 | 2.0002e-06 | 2.6247e-07 | 1.3065e-06 | 2.0936e-06 | 2.3831e-08 | 2.1203e-07 | 4.5701e-07
2.25 | 1.9 | 2.2799e-05 | 2.997e-05 | 1.1232e-05 | 0.00012516 | 0.0011228 | 0.001676 | 0.0021313 | 0.042988 | 0.0075089 | 0.026069 | 0.003316 | 0.0036743 | 0.0099539 | 0.10641 | 0.32385 | 0.056713 | 0.009613 | 0.001542 | 0.0002174 | 0.00011556 | 3.1901e-05 | 0.00012338 | 2.2845e-05 | 3.1082e-05 | 1.7033e-05 | 5.0597e-06 | 1.1372e-05 | 1.2513e-06 | 3.1759e-06 | 2.1092e-06 | 4.5679e-07 | 1.663e-06 | 6.0735e-07 | 5.5031e-07
2.25 | 1.95 | 5.3135e-05 | 5.5111e-05 | 1.1981e-06 | 0.00021248 | 0.00099663 | 0.00088464 | 0.0015729 | 0.040874 | 0.013183 | 0.02779 | 0.00039281 | 0.007573 | 0.013548 | 0.065338 | 0.32673 | 0.07446 | 0.011744 | 0.0016348 | 0.0002189 | 0.00033285 | 7.7002e-05 | 0.00012378 | 6.7691e-05 | 2.7703e-05 | 2.5003e-05 | 7.5001e-06 | 1.0655e-05 | 4.1225e-06 | 1.8283e-06 | 3.0316e-06 | 2.4826e-06 | 1.5855e-07 | 7.5079e-07 | 1.1637e-06
2.25 | 2 | 4.1139e-05 | 9.5562e-05 | 6.9288e-05 | 0.00034037 | 0.00096344 | 0.00080291 | 0.0011487 | 0.039389 | 0.021358 | 0.026854 | 0.0010105 | 0.011002 | 0.013974 | 0.037443 | 0.31384 | 0.093276 | 0.014093 | 0.0015142 | 0.00026833 | 0.00057657 | 7.7798e-05 | 8.3642e-05 | 7.9109e-05 | 1.1422e-05 | 1.6563e-05 | 5.0629e-06 | 2.0823e-06 | 5.2774e-06 | 4.1531e-06 | 1.4386e-06 | 1.2527e-06 | 3.4199e-06 | 1.1436e-06 | 4.7793e-07
2.25 | 2.05 | 3.454e-05 | 0.00013693 | 0.0002089 | 0.00025608 | 0.0011131 | 0.0012994 | 0.0012628 | 0.037686 | 0.031105 | 0.0244 | 0.0048525 | 0.012759 | 0.011877 | 0.023295 | 0.28627 | 0.11245 | 0.016289 | 0.0014597 | 0.0006257 | 0.00059768 | 8.3959e-05 | 0.00011946 | 4.5522e-05 | 4.5944e-05 | 1.7659e-05 | 1.5641e-05 | 2.5985e-05 | 1.0203e-05 | 6.1436e-06 | 5.4319e-06 | 4.3736e-06 | 1.2598e-06 | 1.2603e-06 | 1.1511e-06
2.25 | 2.1 | 8.3041e-05 | 8.9116e-05 | 0.00020577 | 0.00020316 | 0.0015542 | 0.002379 | 0.0017879 | 0.034335 | 0.042357 | 0.021765 | 0.010746 | 0.012607 | 0.0089906 | 0.020494 | 0.24725 | 0.13066 | 0.017793 | 0.001662 | 0.0017314 | 0.00043024 | 0.00014432 | 0.00024199 | 6.7397e-05 | 9.0131e-05 | 2.2907e-05 | 2.4139e-05 | 2.1378e-05 | 1.0986e-05 | 2.6135e-06 | 1.6503e-06 | 2.6553e-06 | 3.8718e-06 | 1.3707e-06 | 6.6951e-07
2.25 | 2.15 | 7.5776e-05 | 6.0664e-05 | 7.1527e-05 | 0.00033961 | 0.0019794 | 0.0038656 | 0.0020639 | 0.029731 | 0.055003 | 0.020041 | 0.017102 | 0.010977 | 0.0068781 | 0.02485 | 0.20138 | 0.14637 | 0.018688 | 0.002252 | 0.0033604 | 0.00028552 | 0.00033263 | 0.00020518 | 0.00011761 | 6.1423e-05 | 2.2881e-05 | 1.8698e-05 | 5.5879e-06 | 7.0977e-06 | 7.7266e-06 | 6.7516e-06 | 5.1362e-06 | 1.9464e-06 | 1.4691e-06 | 1.5608e-06
2.25 | 2.2 | 4.5958e-05 | 0.00011219 | 2.1825e-05 | 0.0004333 | 0.0018194 | 0.0052867 | 0.0020627 | 0.02653 | 0.067835 | 0.019743 | 0.022411 | 0.0087128 | 0.0063433 | 0.031755 | 0.15387 | 0.15776 | 0.01961 | 0.0032991 | 0.0044822 | 0.00027258 | 0.00052169 | 7.8852e-05 | 0.00015263 | 2.3743e-05 | 2.0654e-05 | 2.2217e-05 | 3.9973e-05 | 1.4255e-05 | 5.6947e-06 | 4.9192e-06 | 4.579e-06 | 3.736e-06 | 1.7741e-06 | 1.1006e-06
2.25 | 2.25 | 5.767e-05 | 7.7766e-05 | 4.7575e-05 | 0.00033549 | 0.0012177 | 0.0062538 | 0.0028989 | 0.027523 | 0.078435 | 0.021281 | 0.025623 | 0.0066288 | 0.0072956 | 0.037698 | 0.10991 | 0.16264 | 0.021477 | 0.0045781 | 0.0044423 | 0.00054078 | 0.00052791 | 5.3544e-05 | 0.00013526 | 5.4689e-05 | 2.4015e-05 | 2.9646e-05 | 2.9942e-05 | 1.1918e-05 | 5.8022e-06 | 5.6735e-06 | 5.9284e-06 | 2.6643e-06 | 2.2826e-06 | 2.047e-06
2.25 | 2.3 | 6.4914e-05 | 3.8156e-05 | 5.0679e-05 | 0.00017501 | 0.0009835 | 0.0067448 | 0.0057506 | 0.032541 | 0.085412 | 0.025065 | 0.026207 | 0.0053764 | 0.0092239 | 0.040783 | 0.073184 | 0.15977 | 0.024777 | 0.0057026 | 0.0037783 | 0.00093811 | 0.00041969 | 0.00012921 | 0.00015128 | 0.00010874 | 2.8079e-05 | 1.912e-05 | 1.6047e-05 | 1.1819e-05 | 8.6829e-06 | 8.405e-06 | 7.5345e-06 | 3.8329e-06 | 2.272e-06 | 1.2959e-06
2.25 | 2.35 | 6.7699e-05 | 0.0001124 | 5.2419e-05 | 0.000195 | 0.0011062 | 0.0068919 | 0.0106 | 0.03811 | 0.090483 | 0.030951 | 0.024102 | 0.0054623 | 0.011612 | 0.040495 | 0.045294 | 0.14989 | 0.029083 | 0.0063583 | 0.0033566 | 0.0010428 | 0.00037189 | 0.00023518 | 0.00017195 | 7.4835e-05 | 3.0627e-05 | 2.5714e-05 | 4.2812e-05 | 1.9384e-05 | 6.1898e-06 | 4.5797e-06 | 3.5974e-06 | 3.1951e-06 | 1.5628e-06 | 2.2861e-06
2.25 | 2.4 | 8.1136e-05 | 0.00018492 | 9.9267e-05 | 0.00031953 | 0.00085409 | 0.0065518 | 0.016015 | 0.040382 | 0.097932 | 0.037708 | 0.019966 | 0.0072328 | 0.013999 | 0.037257 | 0.02631 | 0.13513 | 0.032963 | 0.0064736 | 0.0035761 | 0.00085169 | 0.00047908 | 0.00025615 | 0.00021288 | 1.9943e-05 | 3.827e-05 | 4.3135e-05 | 2.5839e-05 | 6.9704e-06 | 7.2147e-06 | 1.0849e-05 | 9.149e-06 | 2.8989e-06 | 2.2265e-06 | 1.5387e-06
2.25 | 2.45 | 6.2114e-05 | 5.8787e-05 | 0.0001009 | 0.00029606 | 0.00034615 | 0.0055206 | 0.019931 | 0.039 | 0.11064 | 0.042862 | 0.014921 | 0.01041 | 0.015597 | 0.031671 | 0.014995 | 0.11743 | 0.034928 | 0.0064856 | 0.0045246 | 0.00057553 | 0.0007426 | 0.00028372 | 0.00020093 | 4.4086e-05 | 4.8653e-05 | 4.3123e-05 | 1.3309e-05 | 1.0378e-05 | 8.6192e-06 | 5.6164e-06 | 2.5541e-06 | 2.9018e-06 | 1.6628e-06 | 2.6447e-06
2.25 | 2.5 | 4.9532e-05 | 8.0494e-06 | 8.8278e-05 | 0.00024125 | 0.00012225 | 0.0039686 | 0.020774 | 0.03748 | 0.12625 | 0.044299 | 0.010385 | 0.013973 | 0.015502 | 0.024631 | 0.0095085 | 0.098374 | 0.034842 | 0.0070092 | 0.0058486 | 0.0003142 | 0.00093654 | 0.00041222 | 9.9169e-05 | 9.0313e-05 | 4.3105e-05 | 3.0598e-05 | 3.476e-05 | 1.4978e-05 | 8.6659e-06 | 1.1167e-05 | 7.7143e-06 | 1.5643e-06 | 2.7722e-06 | 1.9077e-06
2.25 | 2.55 | 4.4329e-05 | 4.7695e-05 | 9.8226e-05 | 0.00034007 | 0.00020709 | 0.0023261 | 0.018775 | 0.039402 | 0.1391 | 0.042775 | 0.0076461 | 0.016776 | 0.01371 | 0.017906 | 0.0079921 | 0.079369 | 0.034135 | 0.0078485 | 0.0065421 | 0.00046088 | 0.00073406 | 0.00049413 | 4.0067e-05 | 6.8767e-05 | 3.6961e-05 | 3.8108e-05 | 2.2777e-05 | 3.0179e-06 | 8.592e-06 | 6.2234e-06 | 1.3332e-06 | 2.2192e-06 | 1.7015e-06 | 1.9609e-06
2.25 | 2.6 | 2.6172e-05 | 2.5795e-05 | 8.4885e-05 | 0.00045174 | 0.00048131 | 0.0010072 | 0.016095 | 0.044447 | 0.14688 | 0.040694 | 0.0069607 | 0.018086 | 0.011134 | 0.012997 | 0.0084121 | 0.061301 | 0.034062 | 0.0083292 | 0.0059497 | 0.0011762 | 0.00034297 | 0.0003691 | 1.5643e-05 | 3.3492e-05 | 4.9494e-05 | 3.8435e-05 | 1.4308e-05 | 1.1786e-05 | 1.0306e-05 | 6.0952e-06 | 4.6305e-06 | 1.1953e-06 | 3.1455e-06 | 1.6512e-06
2.25 | 2.65 | 3.0229e-05 | 3.0443e-06 | 2.1747e-05 | 0.00033425 | 0.00063894 | 0.00027978 | 0.014559 | 0.048638 | 0.15281 | 0.039259 | 0.0075416 | 0.017664 | 0.00876 | 0.010175 | 0.0088891 | 0.044745 | 0.034718 | 0.0083625 | 0.0046016 | 0.0018383 | 0.00014115 | 0.00021517 | 3.1697e-05 | 6.8001e-05 | 4.5851e-05 | 2.2059e-05 | 2.9768e-05 | 1.3994e-05 | 7.0783e-06 | 7.3919e-06 | 2.9137e-06 | 2.6026e-06 | 1.3154e-06 | 1.3922e-06
2.25 | 2.7 | 4.368e-05 | 2.8586e-05 | 3.4951e-05 | 0.00015349 | 0.00046172 | 7.5538e-05 | 0.013877 | 0.048141 | 0.16214 | 0.037445 | 0.0086103 | 0.015897 | 0.0070264 | 0.0086508 | 0.0084994 | 0.030777 | 0.035029 | 0.0085408 | 0.0036664 | 0.0017596 | 4.3127e-05 | 0.00019592 | 5.9484e-05 | 7.539e-05 | 2.5653e-05 | 2.0918e-05 | 9.2844e-06 | 9.2977e-07 | 5.8375e-06 | 3.1372e-06 | 2.9051e-06 | 8.8345e-07 | 2.2491e-06 | 1.5236e-06
2.25 | 2.75 | 2.2983e-05 | 3.6917e-05 | 9.7713e-05 | 0.00015469 | 0.00023244 | 0.00015074 | 0.012932 | 0.043019 | 0.17582 | 0.033919 | 0.0099358 | 0.013298 | 0.0057297 | 0.0074982 | 0.0073413 | 0.020343 | 0.03345 | 0.0094704 | 0.0037891 | 0.0010551 | 0.00028205 | 0.00026901 | 9.011e-05 | 6.9059e-05 | 2.6807e-05 | 3.1488e-05 | 3.7773e-06 | 1.0265e-05 | 7.2672e-06 | 7.1631e-06 | 4.7797e-06 | 2.1541e-06 | 1.094e-06 | 1.0179e-06
2.25 | 2.8 | 3.6728e-06 | 2.0315e-06 | 0.00012666 | 0.00022329 | 0.00011892 | 0.00042694 | 0.011222 | 0.036664 | 0.18873 | 0.02931 | 0.011479 | 0.010366 | 0.0046228 | 0.0063156 | 0.0058856 | 0.013413 | 0.029812 | 0.011237 | 0.0047322 | 0.00038328 | 0.0010424 | 0.0002497 | 5.4949e-05 | 2.4792e-05 | 4.5043e-05 | 1.5759e-05 | 1.344e-05 | 1.3351e-05 | 5.1118e-06 | 2.3945e-06 | 1.3716e-07 | 5.7659e-07 | 1.9476e-06 | 1.1567e-06
2.25 | 2.85 | 7.537e-06 | 2.2939e-05 | 0.00010627 | 0.00015099 | 5.5117e-05 | 0.00056936 | 0.0088686 | 0.033567 | 0.1933 | 0.026418 | 0.012909 | 0.0074285 | 0.0036565 | 0.0052114 | 0.0045515 | 0.0091154 | 0.025458 | 0.013226 | 0.0055733 | 0.00016362 | 0.0016188 | 0.00011616 | 3.9341e-05 | 1.013e-05 | 4.4487e-05 | 1.0306e-05 | 4.4624e-06 | 8.0193e-07 | 7.8159e-06 | 3.6566e-06 | 2.6349e-06 | 1.6952e-06 | 1.3717e-06 | 5.3457e-07
2.25 | 2.9 | 5.0527e-06 | 2.7343e-05 | 4.7374e-05 | 5.9505e-05 | 4.7299e-05 | 0.0003442 | 0.006221 | 0.035939 | 0.18587 | 0.027863 | 0.013378 | 0.0047193 | 0.0029982 | 0.004465 | 0.0035399 | 0.0064542 | 0.021932 | 0.014173 | 0.0053716 | 0.0005617 | 0.0017377 | 4.3321e-05 | 6.0799e-05 | 1.4587e-05 | 2.2475e-05 | 2.2079e-05 | 4.4902e-06 | 4.5541e-06 | 9.4338e-06 | 2.2346e-06 | 7.2743e-07 | 6.1751e-07 | 1.8104e-06 | 7.8899e-07
2.25 | 2.95 | 9.3624e-07 | 4.9727e-06 | 7.9979e-05 | 6.059e-05 | 7.1099e-05 | 0.00021872 | 0.0037445 | 0.041578 | 0.17088 | 0.033114 | 0.012188 | 0.0025508 | 0.0027471 | 0.0040641 | 0.0028428 | 0.0047565 | 0.019835 | 0.013349 | 0.004301 | 0.0016565 | 0.001551 | 6.617e-05 | 5.8519e-05 | 3.8402e-05 | 1.6417e-05 | 8.7563e-06 | 4.389e-06 | 1.0627e-05 | 3.8923e-06 | 3.2e-07 | 1.2362e-06 | 1.506e-06 | 9.2994e-07 | 9.634e-08
2.25 | 3 | 4.8271e-06 | 6.9126e-06 | 5.3281e-05 | 8.3989e-05 | 3.7266e-05 | 0.00029408 | 0.0020192 | 0.045966 | 0.15805 | 0.038502 | 0.0094893 | 0.0011383 | 0.0027342 | 0.0037019 | 0.0023252 | 0.0037089 | 0.018817 | 0.011393 | 0.0034223 | 0.0027376 | 0.00088139 | 0.00016236 | 8.3247e-05 | 2.7655e-05 | 2.8119e-05 | 1.4663e-07 | 6.6869e-06 | 1.0184e-06 | 3.9306e-06 | 1.9482e-06 | 2.1465e-06 | 1.4697e-06 | 1.0416e-06 | 5.0416e-07
2.25 | 3.05 | 2.1897e-06 | 3.9873e-05 | 1.0184e-05 | 0.00010255 | 3.7808e-05 | 0.00015461 | 0.0016559 | 0.046593 | 0.15376 | 0.040373 | 0.006322 | 0.00042377 | 0.0026104 | 0.0030556 | 0.0018245 | 0.003216 | 0.017976 | 0.0095786 | 0.0036344 | 0.0027744 | 0.00021259 | 0.00020862 | 0.00010088 | 5.2183e-05 | 4.1774e-05 | 6.5009e-06 | 3.4656e-07 | 1.5457e-05 | 4.0349e-06 | 7.173e-07 | 6.0549e-07 | 1.2575e-06 | 8.3164e-07 | 7.3367e-08
2.25 | 3.1 | 1.0914e-06 | 3.7198e-05 | 2.1095e-05 | 2.9815e-05 | 0.00011483 | 0.0001654 | 0.0025967 | 0.044141 | 0.15551 | 0.038791 | 0.0039159 | 0.00017593 | 0.0021875 | 0.0021267 | 0.0013079 | 0.0032968 | 0.016602 | 0.0085825 | 0.0055158 | 0.0019715 | 0.00019723 | 0.0002723 | 4.9007e-05 | 0.00010242 | 2.8506e-05 | 1.8181e-05 | 4.1589e-06 | 9.7339e-06 | 3.7877e-06 | 1.7971e-06 | 2.1968e-06 | 1.8761e-06 | 1.0934e-06 | 7.4526e-07
2.25 | 3.15 | 4.3776e-06 | 1.9657e-06 | 0.00012823 | 1.0008e-06 | 9.0524e-05 | 0.00049717 | 0.0035781 | 0.040838 | 0.15481 | 0.037483 | 0.0026578 | 0.00011456 | 0.0015288 | 0.0012297 | 0.00093138 | 0.0039771 | 0.014501 | 0.0083628 | 0.0089928 | 0.0014889 | 0.0005993 | 0.00054251 | 8.4877e-06 | 5.9437e-05 | 2.1505e-05 | 4.0886e-06 | 4.7616e-06 | 1.2483e-06 | 8.4357e-06 | 2.8832e-06 | 3.5042e-07 | 6.2359e-07 | 1.654e-06 | 2.3241e-07
2.25 | 3.2 | 3.1666e-07 | 1.7472e-05 | 0.00010783 | 7.0609e-06 | 1.9931e-05 | 0.00043016 | 0.0034165 | 0.038107 | 0.1461 | 0.039776 | 0.0020244 | 0.00010355 | 0.00087663 | 0.00071003 | 0.00092469 | 0.0051793 | 0.012136 | 0.0083444 | 0.012062 | 0.0019354 | 0.0013365 | 0.0006152 | 1.7203e-05 | 5.3797e-05 | 2.9979e-05 | 1.2636e-05 | 1.0735e-06 | 2.2761e-05 | 5.3366e-06 | 3.8699e-07 | 1.1639e-06 | 3.8003e-06 | 1.5149e-06 | 6.8909e-07
2.25 | 3.25 | 8.2883e-06 | 3.8916e-05 | 8.9348e-06 | 3.1729e-05 | 1.0173e-05 | 7.1511e-05 | 0.002483 | 0.03616 | 0.13053 | 0.044941 | 0.0014694 | 0.00022899 | 0.00047292 | 0.00064127 | 0.0013335 | 0.0066156 | 0.0099734 | 0.0079039 | 0.012034 | 0.0032453 | 0.0024097 | 0.00050044 | 5.5913e-06 | 8.6044e-05 | 7.2776e-06 | 7.1838e-06 | 8.4437e-09 | 1.1334e-05 | 4.8234e-06 | 2.343e-06 | 2.1835e-06 | 5.7189e-07 | 1.4597e-06 | 2.2049e-07
2.25 | 3.3 | 4.2953e-06 | 1.0768e-05 | 3.3505e-05 | 4.3748e-06 | 4.5128e-05 | 3.3625e-05 | 0.001792 | 0.034819 | 0.11297 | 0.048817 | 0.0011204 | 0.00057937 | 0.00037408 | 0.00082905 | 0.0019338 | 0.007688 | 0.0078851 | 0.0070717 | 0.0089363 | 0.0044802 | 0.0032656 | 0.0006371 | 6.1538e-05 | 8.2317e-05 | 3.5572e-06 | 2.6338e-06 | 5.074e-06 | 1.93e-06 | 8.9496e-06 | 2.999e-07 | 8.9155e-08 | 3.9801e-06 | 1.6463e-06 | 6.3104e-07
2.25 | 3.35 | 2.7552e-06 | 1.0196e-05 | 8.919e-05 | 2.6976e-05 | 5.612e-05 | 0.00028073 | 0.0016525 | 0.033274 | 0.099428 | 0.047835 | 0.0013475 | 0.00094332 | 0.00038797 | 0.001066 | 0.0024597 | 0.0079569 | 0.0056634 | 0.0065032 | 0.005476 | 0.0039395 | 0.003607 | 0.00041372 | 5.4434e-05 | 5.1966e-05 | 3.6125e-05 | 4.1667e-06 | 4.2525e-06 | 1.7143e-05 | 3.3424e-06 | 1.081e-06 | 1.9875e-06 | 4.3285e-07 | 1.0238e-06 | 1.0558e-07
2.25 | 3.4 | 2.6705e-07 | 2.1085e-05 | 3.8592e-05 | 8.1992e-05 | 3.5192e-05 | 0.0006729 | 0.0019101 | 0.030937 | 0.092637 | 0.042431 | 0.0018752 | 0.0011065 | 0.00036874 | 0.0013435 | 0.0028502 | 0.0075069 | 0.0035088 | 0.0064689 | 0.0036237 | 0.0016725 | 0.0033319 | 4.6818e-05 | 2.8824e-05 | 3.1976e-05 | 8.6729e-05 | 1.6569e-05 | 3.9418e-06 | 1.2596e-05 | 4.0533e-06 | 1.9244e-06 | 1.5219e-09 | 3.9004e-06 | 1.3904e-06 | 4.5603e-07
2.5 | -0.5 | 0.00010766 | 0.00015205 | 0.0032491 | 5.5339e-05 | 0.028153 | 0.0012343 | 0.11535 | 0.20408 | 0.29681 | 0.038303 | 0.029209 | 0.0069601 | 0.00015418 | 0.0019645 | 5.3782e-05 | 2.7655e-05 | 1.6958e-05 | 1.0705e-05 | 4.369e-06 | 2.0488e-06 | 2.8297e-06 | 1.1838e-06 | 1.369e-06 | 2.6699e-07 | 1.1704e-06 | 1.3937e-06 | 1.4478e-06 | 2.2376e-07 | 3.347e-07 | 2.9869e-07 | 2.3802e-08 | 3.1376e-08 | 6.6125e-08 | 3.9692e-08
2.5 | -0.45 | 7.2792e-05 | 0.00025251 | 0.0029406 | 7.1804e-05 | 0.022912 | 0.0039436 | 0.084511 | 0.21251 | 0.30669 | 0.056351 | 0.026656 | 0.0090129 | 0.00026054 | 0.0021699 | 7.1423e-05 | 3.1365e-05 | 1.8234e-05 | 1.6357e-05 | 1.4761e-05 | 1.4197e-06 | 8.5465e-06 | 5.8349e-06 | 3.8953e-07 | 1.8187e-06 | 8.9716e-07 | 1.0954e-06 | 3.8045e-08 | 1.8445e-07 | 1.565e-07 | 1.8104e-07 | 2.0422e-07 | 9.1106e-08 | 7.1406e-08 | 1.072e-07
2.5 | -0.4 | 3.7197e-05 | 0.00027664 | 0.0025594 | 0.00012279 | 0.018334 | 0.006895 | 0.059122 | 0.21839 | 0.30955 | 0.079401 | 0.021338 | 0.011952 | 0.00042172 | 0.0022752 | 8.232e-05 | 5.3733e-05 | 1.5505e-05 | 2.8228e-05 | 1.0374e-05 | 3.9806e-06 | 7.9455e-06 | 4.5468e-06 | 7.4214e-07 | 1.5607e-06 | 1.1402e-06 | 4.7423e-07 | 5.8182e-07 | 7.827e-08 | 4.4382e-07 | 3.0351e-07 | 1.0624e-08 | 4.7149e-08 | 8.5136e-08 | 4.8864e-08
2.5 | -0.35 | 2.0775e-05 | 0.0002409 | 0.0020818 | 0.00015902 | 0.014969 | 0.0084555 | 0.041184 | 0.22006 | 0.30807 | 0.10485 | 0.014414 | 0.015317 | 0.00065248 | 0.0023382 | 6.9476e-05 | 0.00010722 | 1.4401e-05 | 1.8147e-05 | 8.8091e-07 | 3.6305e-06 | 3.4605e-06 | 1.0777e-06 | 6.9147e-07 | 2.0878e-07 | 1.1764e-06 | 5.5907e-07 | 4.0882e-07 | 3.7859e-07 | 1.8956e-07 | 8.2188e-09 | 7.4438e-08 | 7.2712e-08 | 3.9118e-08 | 4.7446e-09
2.5 | -0.3 | 2.8462e-05 | 0.00018966 | 0.001588 | 0.00019538 | 0.012839 | 0.0081025 | 0.030936 | 0.21687 | 0.30503 | 0.12961 | 0.0075914 | 0.018363 | 0.00098378 | 0.0023692 | 3.7412e-05 | 0.00019866 | 2.1592e-05 | 1.3844e-05 | 6.4343e-06 | 3.0214e-06 | 7.1895e-06 | 3.0173e-06 | 5.186e-07 | 3.3157e-06 | 6.7574e-07 | 2.9369e-08 | 1.4253e-07 | 1.3351e-07 | 3.7243e-07 | 1.6853e-07 | 2.4628e-08 | 1.9004e-07 | 7.6519e-08 | 2.9212e-08
2.5 | -0.25 | 6.592e-05 | 0.00014704 | 0.0011448 | 0.00024619 | 0.011676 | 0.0062549 | 0.026922 | 0.20997 | 0.3022 | 0.15102 | 0.00256 | 0.020318 | 0.0015024 | 0.0023165 | 7.2613e-06 | 0.00024909 | 2.875e-05 | 8.701e-06 | 1.3732e-06 | 8.5227e-06 | 4.5022e-06 | 1.8987e-07 | 7.2099e-07 | 1.7519e-06 | 6.5343e-07 | 2.2684e-07 | 1.068e-06 | 5.9917e-07 | 4.7542e-08 | 6.1851e-08 | 1.508e-07 | 2.5828e-08 | 3.1859e-08 | 2.3533e-08
2.5 | -0.2 | 0.00014058 | 0.00013573 | 0.0007985 | 0.00033086 | 0.010921 | 0.0040143 | 0.026698 | 0.20111 | 0.301 | 0.16698 | 0.00053106 | 0.020573 | 0.0022513 | 0.0021855 | 1.652e-05 | 0.00018872 | 2.8774e-05 | 2.516e-06 | 1.4203e-05 | 1.2317e-05 | 1.49e-07 | 4.4977e-06 | 3.557e-06 | 5.4682e-07 | 2.0084e-07 | 2.3678e-07 | 4.3318e-07 | 7.999e-08 | 1.5463e-07 | 2.0236e-08 | 2.693e-08 | 2.1956e-07 | 1.2995e-08 | 2.3192e-08
2.5 | -0.15 | 0.00023169 | 0.00013863 | 0.00057605 | 0.00046588 | 0.01015 | 0.0025461 | 0.027586 | 0.1923 | 0.30181 | 0.17666 | 0.0019707 | 0.018938 | 0.0032258 | 0.0019805 | 8.8734e-05 | 8.1752e-05 | 2.1729e-05 | 5.0467e-06 | 4.3339e-05 | 6.1159e-06 | 2.1729e-06 | 2.8165e-06 | 1.5212e-06 | 2.1357e-06 | 1.5947e-07 | 5.8665e-07 | 1.0394e-06 | 4.2093e-07 | 2.4591e-08 | 2.7826e-07 | 2.6116e-07 | 1.0241e-08 | 6.8255e-09 | 4.2173e-09
2.5 | -0.1 | 0.00027451 | 0.00012035 | 0.0004759 | 0.00063932 | 0.0092788 | 0.0026068 | 0.027349 | 0.18558 | 0.30359 | 0.18087 | 0.0064524 | 0.015719 | 0.0044245 | 0.0016873 | 0.00020501 | 2.521e-05 | 1.5144e-05 | 2.5465e-05 | 2.2033e-05 | 2.769e-07 | 1.0984e-06 | 1.0771e-06 | 1.4099e-06 | 2.9635e-07 | 1.4396e-07 | 3.7113e-07 | 1.0461e-06 | 7.1469e-09 | 3.9793e-08 | 2.6911e-08 | 4.6052e-08 | 9.5924e-08 | 1.0396e-08 | 8.1514e-08
2.5 | -0.05 | 0.00021639 | 7.9841e-05 | 0.00045001 | 0.00083547 | 0.0082651 | 0.0044088 | 0.02467 | 0.18194 | 0.30513 | 0.18156 | 0.012812 | 0.011665 | 0.0057571 | 0.0013565 | 0.00032672 | 2.2718e-05 | 3.6986e-05 | 6.2706e-05 | 4.223e-06 | 8.4678e-07 | 1.8667e-06 | 8.8704e-06 | 3.3952e-06 | 4.4889e-07 | 2.9467e-07 | 1.1282e-06 | 3.5321e-07 | 1.7099e-07 | 1.0728e-07 | 3.547e-07 | 2.0956e-07 | 2.8244e-08 | 1.2819e-08 | 5.3194e-08
2.5 | 0 | 0.00011039 | 4.1755e-05 | 0.00041475 | 0.0010687 | 0.0070678 | 0.0076424 | 0.019451 | 0.1811 | 0.30577 | 0.1811 | 0.019451 | 0.0076424 | 0.0070678 | 0.0010687 | 0.00041475 | 4.1755e-05 | 0.00011039 | 8.4112e-05 | 5.417e-06 | 1.0857e-07 | 7.523e-06 | 6.4931e-06 | 9.0474e-07 | 2.3204e-07 | 6.2127e-07 | 2.3983e-07 | 7.9685e-07 | 1.7943e-07 | 8.6251e-08 | 9.8563e-08 | 1.2508e-07 | 6.8055e-08 | 4.1234e-08 | 4.2537e-08
2.5 | 0.05 | 3.6986e-05 | 2.2718e-05 | 0.00032672 | 0.0013565 | 0.0057571 | 0.011665 | 0.012812 | 0.18156 | 0.30513 | 0.18194 | 0.02467 | 0.0044088 | 0.0082651 | 0.00083547 | 0.00045001 | 7.9841e-05 | 0.00021639 | 6.375e-05 | 1.9744e-05 | 5.2149e-06 | 7.2572e-06 | 2.3461e-06 | 6.7101e-07 | 2.23e-06 | 1.0232e-06 | 1.1994e-06 | 7.0655e-08 | 2.8811e-09 | 3.0504e-07 | 3.1937e-07 | 1.3065e-07 | 7.0224e-10 | 7.2488e-08 | 7.9946e-08
2.5 | 0.1 | 1.5144e-05 | 2.521e-05 | 0.00020501 | 0.0016873 | 0.0044245 | 0.015719 | 0.0064524 | 0.18087 | 0.30359 | 0.18558 | 0.027349 | 0.0026068 | 0.0092788 | 0.00063932 | 0.0004759 | 0.00012035 | 0.00027451 | 2.6573e-05 | 2.7771e-05 | 1.3868e-05 | 4.3462e-06 | 6.0617e-06 | 2.3044e-06 | 3.0882e-07 | 1.1864e-06 | 4.215e-07 | 6.5339e-07 | 6.7623e-07 | 2.6121e-07 | 1.557e-07 | 2.9574e-08 | 1.8236e-07 | 7.5838e-08 | 3.7124e-08
2.5 | 0.15 | 2.1729e-05 | 8.1752e-05 | 8.8734e-05 | 0.0019805 | 0.0032258 | 0.018938 | 0.0019707 | 0.17666 | 0.30181 | 0.1923 | 0.027586 | 0.0025461 | 0.01015 | 0.00046588 | 0.00057605 | 0.00013863 | 0.00023169 | 7.4209e-06 | 1.7707e-05 | 3.7744e-06 | 3.866e-06 | 4.1341e-06 | 2.4807e-06 | 1.7368e-06 | 1.1699e-06 | 4.939e-07 | 4.9029e-07 | 5.6931e-08 | 2.9671e-07 | 1.9945e-07 | 1.6301e-07 | 5.7553e-08 | 9.0569e-08 | 2.587e-08
2.5 | 0.2 | 2.8774e-05 | 0.00018872 | 1.652e-05 | 0.0021855 | 0.0022513 | 0.020573 | 0.00053106 | 0.16698 | 0.301 | 0.20111 | 0.026698 | 0.0040143 | 0.010921 | 0.00033086 | 0.0007985 | 0.00013573 | 0.00014058 | 4.9291e-06 | 9.3472e-06 | 4.2182e-06 | 6.7534e-06 | 6.3739e-08 | 8.1195e-08 | 2.6457e-06 | 7.5947e-07 | 8.7695e-07 | 3.0663e-07 | 1.0875e-06 | 2.2758e-07 | 9.618e-08 | 8.0272e-08 | 1.5713e-07 | 5.7233e-08 | 3.9298e-08
2.5 | 0.25 | 2.875e-05 | 0.00024909 | 7.2613e-06 | 0.0023165 | 0.0015024 | 0.020318 | 0.00256 | 0.15102 | 0.3022 | 0.20997 | 0.026922 | 0.0062549 | 0.011676 | 0.00024619 | 0.0011448 | 0.00014704 | 6.592e-05 | 8.9759e-06 | 5.0367e-06 | 2.1008e-05 | 4.9456e-06 | 1.6563e-06 | 5.3336e-06 | 9.2889e-07 | 5.6433e-07 | 7.2143e-08 | 1.6008e-06 | 2.1589e-07 | 1.282e-07 | 1.9417e-07 | 2.9281e-07 | 1.9457e-07 | 4.0188e-08 | 5.7521e-09
2.5 | 0.3 | 2.1592e-05 | 0.00019866 | 3.7412e-05 | 0.0023692 | 0.00098378 | 0.018363 | 0.0075914 | 0.12961 | 0.30503 | 0.21687 | 0.030936 | 0.0081025 | 0.012839 | 0.00019538 | 0.001588 | 0.00018966 | 2.8462e-05 | 7.7064e-06 | 2.012e-05 | 3.0038e-05 | 9.1634e-08 | 5.8552e-06 | 7.051e-06 | 2.6369e-06 | 2.4197e-07 | 5.9679e-07 | 1.151e-07 | 8.8982e-07 | 4.3354e-08 | 3.0211e-08 | 2.2819e-07 | 5.0905e-08 | 1.5216e-08 | 5.1379e-08
2.5 | 0.35 | 1.4401e-05 | 0.00010722 | 6.9476e-05 | 0.0023382 | 0.00065248 | 0.015317 | 0.014414 | 0.10485 | 0.30807 | 0.22006 | 0.041184 | 0.0084555 | 0.014969 | 0.00015902 | 0.0020818 | 0.0002409 | 2.0775e-05 | 2.8127e-06 | 3.2308e-05 | 1.2403e-05 | 3.1637e-06 | 3.8104e-06 | 1.914e-06 | 9.1085e-07 | 6.811e-08 | 1.3218e-06 | 1.7365e-06 | 8.1082e-08 | 3.8598e-09 | 3.1719e-07 | 1.7637e-07 | 6.7438e-08 | 1.6285e-09 | 2.3959e-08
2.5 | 0.4 | 1.5505e-05 | 5.3733e-05 | 8.232e-05 | 0.0022752 | 0.00042172 | 0.011952 | 0.021338 | 0.079401 | 0.30955 | 0.21839 | 0.059122 | 0.006895 | 0.018334 | 0.00012279 | 0.0025594 | 0.00027664 | 3.7197e-05 | 6.6297e-06 | 2.6184e-05 | 9.9854e-06 | 1.4808e-06 | 1.744e-06 | 9.9206e-06 | 8.6209e-07 | 2.155e-07 | 3.6999e-07 | 3.1969e-07 | 5.5579e-07 | 3.6037e-08 | 1.4328e-07 | 4.6241e-07 | 3.9454e-08 | 5.6335e-09 | 8.5949e-08
2.5 | 0.45 | 1.8234e-05 | 3.1365e-05 | 7.1423e-05 | 0.0021699 | 0.00026054 | 0.0090129 | 0.026656 | 0.056351 | 0.30669 | 0.21251 | 0.084511 | 0.0039436 | 0.022912 | 7.1804e-05 | 0.0029406 | 0.00025251 | 7.2792e-05 | 3.753e-05 | 1.9622e-05 | 9.3531e-06 | 4.5211e-06 | 9.6239e-06 | 5.1702e-06 | 1.1584e-07 | 1.5249e-06 | 2.3266e-06 | 1.0584e-06 | 4.6326e-08 | 1.7646e-07 | 4.6995e-07 | 2.7516e-08 | 3.5007e-09 | 5.1773e-08 | 9.7262e-08
2.5 | 0.5 | 1.6958e-05 | 2.7655e-05 | 5.3782e-05 | 0.0019645 | 0.00015418 | 0.0069601 | 0.029209 | 0.038303 | 0.29681 | 0.20408 | 0.11535 | 0.0012343 | 0.028153 | 5.5339e-05 | 0.0032491 | 0.00015205 | 0.00010766 | 0.00010025 | 1.512e-05 | 5.4454e-07 | 6.9938e-06 | 8.4352e-06 | 1.1604e-06 | 9.6138e-07 | 8.0432e-07 | 3.8756e-07 | 2.7956e-07 | 7.7798e-07 | 1.967e-07 | 2.2759e-07 | 4.5961e-07 | 1.1194e-07 | 6.2062e-08 | 3.6566e-08
2.5 | 0.55 | 2.5025e-05 | 8.2857e-05 | 5.7613e-05 | 0.0016666 | 8.3642e-05 | 0.0058535 | 0.028549 | 0.026693 | 0.27863 | 0.19502 | 0.14805 | 0.0014519 | 0.03291 | 0.00020216 | 0.0035639 | 4.4819e-05 | 0.00011305 | 0.00014314 | 6.287e-06 | 2.1297e-05 | 7.42e-06 | 1.9752e-06 | 8.9744e-06 | 1.8565e-06 | 1.2003e-06 | 1.931e-06 | 9.6162e-07 | 2.5581e-08 | 3.6024e-07 | 3.0473e-07 | 9.2762e-08 | 1.0066e-07 | 8.3719e-08 | 9.0551e-08
2.5 | 0.6 | 3.6722e-05 | 0.00021254 | 8.0601e-05 | 0.0013364 | 4.5713e-05 | 0.0055438 | 0.024938 | 0.021644 | 0.25239 | 0.18744 | 0.17797 | 0.0077644 | 0.035884 | 0.00067048 | 0.0038959 | 8.5813e-06 | 7.5265e-05 | 0.00012114 | 5.0128e-06 | 3.4562e-05 | 6.0328e-06 | 5.7953e-06 | 1.7345e-06 | 1.5243e-06 | 2.6049e-06 | 7.032e-07 | 4.8222e-07 | 1.5614e-06 | 3.0205e-07 | 3.3582e-07 | 3.1863e-07 | 1.4365e-07 | 1.2689e-07 | 9.1316e-08
2.5 | 0.65 | 4.8645e-05 | 0.00029794 | 8.6065e-05 | 0.0010701 | 5.8536e-05 | 0.0057656 | 0.01932 | 0.022091 | 0.21945 | 0.18278 | 0.20047 | 0.023164 | 0.036171 | 0.0015765 | 0.0041908 | 5.1547e-05 | 3.1728e-05 | 9.1701e-05 | 4.0016e-05 | 1.7342e-05 | 4.2187e-06 | 7.1885e-06 | 6.501e-06 | 4.0102e-06 | 5.6094e-07 | 1.6207e-06 | 1.7546e-06 | 1.9222e-07 | 4.1286e-07 | 1.9883e-07 | 5.6951e-07 | 3.2542e-07 | 7.4942e-08 | 3.6978e-08
2.5 | 0.7 | 7.5559e-05 | 0.00025379 | 7.3856e-05 | 0.00093512 | 0.0001618 | 0.0061619 | 0.013138 | 0.026026 | 0.18216 | 0.18113 | 0.21163 | 0.050055 | 0.033601 | 0.0029303 | 0.0043974 | 0.00015896 | 1.3861e-05 | 0.00011005 | 0.00010671 | 7.3716e-06 | 3.4073e-06 | 1.1915e-05 | 1.5884e-05 | 4.1142e-06 | 1.4992e-06 | 2.3673e-06 | 1.1803e-06 | 1.8462e-06 | 2.6423e-07 | 4.4809e-07 | 1.6667e-07 | 2.2249e-07 | 8.3903e-08 | 7.5274e-08
2.5 | 0.75 | 0.0001032 | 0.00017004 | 7.064e-05 | 0.00089162 | 0.00040763 | 0.0065212 | 0.0077072 | 0.030842 | 0.14444 | 0.18141 | 0.2092 | 0.089325 | 0.028373 | 0.0047404 | 0.0044747 | 0.0003137 | 1.0012e-05 | 0.00015939 | 0.00014396 | 1.5447e-05 | 2.4939e-06 | 2.1741e-05 | 4.4306e-06 | 4.2868e-06 | 1.4888e-07 | 2.1552e-06 | 2.463e-06 | 4.2609e-07 | 2.0537e-07 | 2.1557e-07 | 1.2849e-06 | 4.6044e-07 | 4.154e-08 | 1.8275e-07
2.5 | 0.8 | 0.00011391 | 0.00013229 | 6.4029e-05 | 0.0008849 | 0.00082063 | 0.0067498 | 0.003973 | 0.034201 | 0.11066 | 0.18138 | 0.19368 | 0.13928 | 0.021238 | 0.0070242 | 0.0044061 | 0.00045377 | 7.6586e-06 | 0.00025379 | 0.00012158 | 2.0522e-05 | 7.6363e-06 | 1.8475e-05 | 1.8045e-05 | 4.5977e-06 | 1.0014e-06 | 4.5626e-06 | 3.4297e-06 | 1.4387e-06 | 7.9995e-08 | 1.0286e-06 | 2.7609e-07 | 1.9249e-07 | 1.1913e-08 | 1.0907e-07
2.5 | 0.85 | 9.7262e-05 | 0.0001221 | 4.1005e-05 | 0.00090067 | 0.0013112 | 0.0068045 | 0.0025233 | 0.034538 | 0.08428 | 0.17854 | 0.16808 | 0.19547 | 0.01398 | 0.0097149 | 0.004173 | 0.00049989 | 2.9262e-05 | 0.00041502 | 8.2487e-05 | 8.4789e-06 | 1.0511e-05 | 1.3855e-05 | 2.6312e-05 | 1.0923e-06 | 1.0039e-06 | 2.2629e-06 | 2.592e-06 | 6.363e-07 | 2.1292e-07 | 7.1213e-07 | 1.7078e-06 | 2.4796e-07 | 7.1922e-08 | 3.4587e-07
2.5 | 0.9 | 7.5214e-05 | 8.7478e-05 | 8.1549e-05 | 0.00089923 | 0.0017345 | 0.0066128 | 0.0035206 | 0.031325 | 0.066856 | 0.17081 | 0.13664 | 0.25181 | 0.0096017 | 0.012525 | 0.0038024 | 0.00045435 | 0.00012152 | 0.0005741 | 5.6483e-05 | 2.2488e-07 | 8.5556e-06 | 2.8322e-05 | 7.5619e-06 | 1.2505e-06 | 1.8282e-06 | 8.5753e-06 | 5.0822e-06 | 4.79e-07 | 2.7702e-07 | 1.6267e-06 | 4.4586e-07 | 1.6653e-07 | 7.5764e-08 | 3.9758e-07
2.5 | 0.95 | 8.5784e-05 | 4.4182e-05 | 0.00020974 | 0.000832 | 0.002037 | 0.0061033 | 0.0065529 | 0.025053 | 0.058107 | 0.15687 | 0.10409 | 0.3018 | 0.011728 | 0.014902 | 0.0033859 | 0.00037573 | 0.00028483 | 0.00063126 | 3.9536e-05 | 2.2075e-06 | 1.6675e-05 | 4.5864e-05 | 1.1638e-05 | 1.3789e-06 | 3.2195e-06 | 3.7353e-06 | 1.4481e-06 | 4.3461e-07 | 6.6882e-07 | 1.0839e-06 | 1.3805e-06 | 4.5922e-08 | 1.3058e-07 | 2.9179e-07
2.5 | 1 | 0.00011387 | 3.1368e-05 | 0.00029244 | 0.00069637 | 0.0022418 | 0.005344 | 0.010664 | 0.017048 | 0.056384 | 0.13706 | 0.074841 | 0.33926 | 0.02356 | 0.01627 | 0.0029425 | 0.00031089 | 0.00049176 | 0.00058414 | 2.2238e-05 | 2.0604e-06 | 4.344e-05 | 2.8263e-05 | 1.5506e-05 | 9.132e-07 | 4.542e-06 | 7.1564e-06 | 3.7387e-06 | 1.1812e-07 | 9.7443e-07 | 2.0132e-06 | 4.0516e-07 | 3.7728e-08 | 3.3515e-07 | 5.7563e-07
2.5 | 1.05 | 9.0113e-05 | 3.017e-05 | 0.00029354 | 0.00055221 | 0.0024137 | 0.0045415 | 0.014678 | 0.0092389 | 0.059088 | 0.11311 | 0.051928 | 0.35937 | 0.047016 | 0.01646 | 0.0024425 | 0.00028662 | 0.00073289 | 0.00050263 | 1.1896e-05 | 5.828e-06 | 6.6138e-05 | 1.1286e-05 | 5.1162e-06 | 1.3532e-06 | 8.3842e-06 | 9.3218e-06 | 9.5111e-07 | 3.4206e-08 | 1.4012e-06 | 1.1334e-06 | 6.2526e-07 | 8.5551e-08 | 3.0816e-07 | 3.8511e-07
2.5 | 1.1 | 3.946e-05 | 2.1422e-05 | 0.00033113 | 0.00047089 | 0.0026312 | 0.0038691 | 0.017688 | 0.0035982 | 0.063047 | 0.087566 | 0.036758 | 0.3591 | 0.082401 | 0.015996 | 0.0019 | 0.0002923 | 0.0010455 | 0.00045665 | 1.7363e-05 | 2.9868e-05 | 6.7284e-05 | 1.1599e-05 | 4.7454e-06 | 2.1013e-06 | 9.7707e-06 | 5.2951e-06 | 9.5842e-07 | 8.5701e-07 | 1.4435e-06 | 1.9413e-06 | 2.4527e-07 | 1.0786e-08 | 4.8818e-07 | 3.595e-07
2.5 | 1.15 | 1.8165e-05 | 1.0548e-05 | 0.00041749 | 0.00043874 | 0.0028747 | 0.003427 | 0.019221 | 0.0014466 | 0.065259 | 0.063407 | 0.028932 | 0.3385 | 0.12803 | 0.016118 | 0.0013748 | 0.0003153 | 0.001402 | 0.00040848 | 9.3673e-06 | 4.1739e-05 | 5.7617e-05 | 1.3305e-05 | 3.8716e-06 | 1.0674e-05 | 7.999e-06 | 6.4793e-06 | 9.2114e-07 | 4.0129e-07 | 2.1735e-06 | 6.6373e-07 | 2.3248e-07 | 4.2805e-07 | 5.2423e-07 | 4.1736e-07
2.5 | 1.2 | 8.374e-06 | 1.9429e-06 | 0.00044129 | 0.00036309 | 0.002984 | 0.0032925 | 0.019351 | 0.00322 | 0.063882 | 0.043517 | 0.02655 | 0.30066 | 0.17987 | 0.018757 | 0.00090072 | 0.00035738 | 0.0016205 | 0.0002627 | 1.5115e-05 | 4.1049e-05 | 4.8293e-05 | 9.8082e-06 | 3.3224e-06 | 7.72e-06 | 6.5856e-06 | 1.1596e-06 | 3.3926e-07 | 1.7129e-06 | 1.5842e-06 | 1.1768e-06 | 8.1338e-08 | 1.3435e-07 | 4.4985e-07 | 1.216e-07
2.5 | 1.25 | 6.618e-06 | 1.4555e-05 | 0.00031912 | 0.00021215 | 0.002842 | 0.0034301 | 0.018497 | 0.00845 | 0.058151 | 0.029734 | 0.027012 | 0.25043 | 0.23271 | 0.025995 | 0.0005194 | 0.00043942 | 0.0015779 | 8.8638e-05 | 6.8777e-05 | 5.704e-05 | 3.9516e-05 | 1.0597e-05 | 3.242e-06 | 2.5078e-06 | 7.3014e-06 | 2.6407e-06 | 3.3499e-07 | 9.4296e-07 | 1.6294e-06 | 2.0667e-07 | 1.6358e-07 | 5.3487e-07 | 4.3643e-07 | 2.012e-07
2.5 | 1.3 | 1.4548e-06 | 4.1725e-05 | 0.00012229 | 7.1878e-05 | 0.0024556 | 0.0036971 | 0.017014 | 0.015938 | 0.04838 | 0.022615 | 0.02772 | 0.19402 | 0.28095 | 0.039588 | 0.0002678 | 0.00060274 | 0.0013417 | 7.979e-06 | 0.00010356 | 7.6531e-05 | 2.1827e-05 | 6.7522e-06 | 2.4908e-07 | 1.1181e-05 | 4.4733e-06 | 1.6659e-06 | 1.4023e-06 | 1.6154e-06 | 1.1467e-06 | 5.213e-07 | 5.1016e-08 | 2.8042e-07 | 2.7619e-07 | 6.5627e-08
2.5 | 1.35 | 1.2622e-05 | 4.8328e-05 | 1.5897e-05 | 1.4844e-05 | 0.0019095 | 0.0039105 | 0.015112 | 0.024164 | 0.036037 | 0.021446 | 0.026724 | 0.13793 | 0.31907 | 0.060814 | 0.00017502 | 0.00089174 | 0.0010553 | 1.5458e-06 | 8.6618e-05 | 5.8278e-05 | 7.2768e-06 | 6.5902e-07 | 1.0187e-06 | 7.281e-06 | 2.455e-06 | 7.8953e-09 | 2.3197e-07 | 8.7953e-07 | 5.8603e-07 | 4.6817e-09 | 2.6583e-07 | 3.0636e-07 | 1.7408e-07 | 2.3611e-08
2.5 | 1.4 | 1.1878e-05 | 3.7335e-05 | 1.4865e-05 | 3.9014e-06 | 0.0013799 | 0.0039267 | 0.012925 | 0.031843 | 0.023282 | 0.024515 | 0.023099 | 0.088203 | 0.34165 | 0.090594 | 0.00029165 | 0.0013094 | 0.00075038 | 6.348e-06 | 7.4189e-05 | 2.0458e-05 | 4.6536e-06 | 2.0439e-06 | 8.6162e-06 | 1.1507e-06 | 1.4746e-06 | 6.9782e-07 | 2.0894e-06 | 8.2014e-07 | 5.1892e-07 | 1.5161e-07 | 9.0648e-08 | 2.8416e-07 | 8.5019e-08 | 2.368e-08
2.5 | 1.45 | 3.6354e-06 | 1.8115e-05 | 2.6981e-05 | 7.9289e-06 | 0.0010191 | 0.0036816 | 0.010648 | 0.037995 | 0.012177 | 0.02933 | 0.017213 | 0.049241 | 0.34474 | 0.12923 | 0.00077395 | 0.0018021 | 0.00043447 | 1.1829e-05 | 6.9668e-05 | 5.001e-06 | 7.8759e-06 | 8.6212e-07 | 5.3718e-06 | 3.8123e-06 | 1.3578e-07 | 4.7561e-07 | 9.2446e-07 | 7.2288e-07 | 3.7762e-09 | 1.5531e-07 | 4.2736e-07 | 1.2436e-07 | 4.5272e-09 | 2.1849e-08
2.5 | 1.5 | 6.8722e-06 | 7.0486e-06 | 2.4912e-05 | 3.0194e-05 | 0.00083728 | 0.0031929 | 0.0086417 | 0.041779 | 0.0042596 | 0.033379 | 0.010475 | 0.022659 | 0.32775 | 0.17535 | 0.0020197 | 0.0023486 | 0.00022525 | 3.1957e-05 | 3.5893e-05 | 1.7074e-06 | 8.5452e-06 | 2.1045e-06 | 1.7552e-06 | 3.1119e-06 | 4.2413e-08 | 4.9789e-07 | 2.3737e-07 | 1.0249e-08 | 3.1502e-08 | 7.7759e-10 | 5.3327e-08 | 1.0705e-07 | 5.9551e-09 | 3.0432e-08
2.5 | 1.55 | 3.0546e-06 | 7.8281e-06 | 4.1723e-05 | 4.5318e-05 | 0.0008013 | 0.0025459 | 0.0073401 | 0.042545 | 0.00040903 | 0.034817 | 0.0046074 | 0.007516 | 0.29377 | 0.22547 | 0.004754 | 0.0030067 | 0.00018716 | 7.2575e-05 | 2.5088e-06 | 5.7181e-06 | 7.0776e-06 | 2.4811e-06 | 8.3746e-07 | 3.2179e-06 | 1.7556e-07 | 1.383e-08 | 9.7609e-07 | 3.3601e-08 | 3.0841e-07 | 2.9534e-07 | 6.9523e-08 | 1.6216e-07 | 4.9083e-08 | 5.1303e-08
2.5 | 1.6 | 2.424e-08 | 7.2974e-06 | 5.0499e-05 | 1.8017e-05 | 0.00087447 | 0.0018937 | 0.0068287 | 0.0404 | 0.00077048 | 0.032756 | 0.0010844 | 0.0013884 | 0.24801 | 0.27477 | 0.009917 | 0.0038736 | 0.0002175 | 0.0001425 | 6.33e-05 | 9.6833e-06 | 2.0625e-05 | 2.9808e-06 | 1.8097e-06 | 3.5674e-06 | 1.5379e-06 | 6.2026e-07 | 1.243e-06 | 7.0794e-07 | 2.1437e-07 | 5.6525e-08 | 1.2009e-07 | 3.2648e-08 | 9.3046e-08 | 6.7132e-08
2.5 | 1.65 | 1.5336e-06 | 1.0097e-05 | 1.8418e-05 | 2.1916e-06 | 0.00097461 | 0.0013918 | 0.0066771 | 0.036499 | 0.0046189 | 0.02738 | 0.00084829 | 0.0012763 | 0.19598 | 0.31844 | 0.018421 | 0.0050851 | 0.00021683 | 0.00020617 | 0.00020278 | 1.2967e-05 | 1.8648e-05 | 4.2764e-07 | 5.2858e-06 | 8.5618e-07 | 2.8667e-06 | 1.0367e-06 | 5.9959e-07 | 5.0801e-07 | 7.8923e-07 | 3.3865e-07 | 1.7641e-09 | 5.2529e-07 | 1.9983e-07 | 4.8588e-08
2.5 | 1.7 | 7.153e-06 | 3.0902e-05 | 2.0965e-05 | 3.1273e-05 | 0.0010116 | 0.0011389 | 0.006311 | 0.032462 | 0.010476 | 0.019754 | 0.0040147 | 0.0040177 | 0.14327 | 0.35226 | 0.030892 | 0.0067969 | 0.00019957 | 0.00020095 | 0.00033882 | 2.1017e-05 | 1.7789e-05 | 6.6057e-07 | 8.8868e-06 | 1.1288e-05 | 2.5452e-06 | 3.442e-07 | 1.578e-06 | 2.0444e-06 | 1.0415e-06 | 3.7587e-07 | 6.0007e-07 | 1.832e-07 | 2.5505e-07 | 9.9295e-08
2.5 | 1.75 | 2.5067e-05 | 6.129e-05 | 7.6707e-05 | 5.7377e-05 | 0.00098063 | 0.0011903 | 0.0054386 | 0.029444 | 0.016643 | 0.011652 | 0.0098321 | 0.0069499 | 0.095274 | 0.37297 | 0.047404 | 0.0090564 | 0.00023961 | 0.00015015 | 0.0004528 | 2.6568e-05 | 1.2994e-05 | 1.1109e-05 | 9.4788e-06 | 2.044e-05 | 3.693e-06 | 1.0897e-06 | 6.7402e-06 | 2.8672e-06 | 5.842e-07 | 1.0326e-07 | 3.0523e-07 | 1.1064e-06 | 2.5788e-07 | 7.0692e-08
2.5 | 1.8 | 4.6212e-05 | 5.4389e-05 | 0.00010207 | 8.6752e-05 | 0.00098176 | 0.0015974 | 0.0042437 | 0.027561 | 0.022024 | 0.0051137 | 0.016893 | 0.008469 | 0.056505 | 0.37816 | 0.067534 | 0.011714 | 0.00033169 | 0.0001715 | 0.00063148 | 4.1773e-05 | 1.8898e-06 | 3.1219e-05 | 1.382e-05 | 1.6507e-05 | 5.4751e-06 | 5.4507e-06 | 3.0276e-06 | 2.2134e-06 | 9.6906e-07 | 1.0092e-06 | 1.5834e-06 | 3.5953e-07 | 2.7774e-07 | 1.7044e-07
2.5 | 1.85 | 5.3097e-05 | 4.2589e-05 | 8.084e-05 | 0.00018533 | 0.0010708 | 0.0024127 | 0.0030971 | 0.026418 | 0.026283 | 0.0017241 | 0.023432 | 0.0080757 | 0.029401 | 0.36703 | 0.090449 | 0.014605 | 0.00038503 | 0.00043716 | 0.00093974 | 7.2476e-05 | 1.0727e-05 | 3.8631e-05 | 1.9769e-05 | 2.4105e-05 | 4.5769e-06 | 4.9876e-06 | 1.0192e-05 | 5.0997e-06 | 6.3827e-07 | 5.0973e-07 | 1.0086e-06 | 1.5429e-06 | 2.5985e-07 | 2.1996e-07
2.5 | 1.9 | 4.6664e-05 | 6.1901e-05 | 5.0269e-05 | 0.00038232 | 0.0011329 | 0.0035963 | 0.0022652 | 0.02556 | 0.029694 | 0.0022134 | 0.027889 | 0.0062076 | 0.014176 | 0.34117 | 0.11482 | 0.017629 | 0.00036315 | 0.0010624 | 0.0011544 | 9.5671e-05 | 2.2323e-05 | 4.0122e-05 | 3.1351e-05 | 1.8385e-05 | 3.3535e-06 | 5.6929e-06 | 8.9283e-06 | 1.9869e-06 | 9.3913e-07 | 2.4978e-06 | 2.8319e-06 | 5.3323e-07 | 2.5231e-07 | 5.264e-07
2.5 | 1.95 | 4.7255e-05 | 8.4487e-05 | 3.4541e-05 | 0.00059406 | 0.0010043 | 0.0049092 | 0.00183 | 0.024998 | 0.032964 | 0.0064056 | 0.029345 | 0.0039731 | 0.0093956 | 0.30329 | 0.13911 | 0.020706 | 0.00030246 | 0.0019959 | 0.0010425 | 0.00011544 | 3.9811e-05 | 8.1089e-05 | 6.2258e-05 | 9.7932e-06 | 4.3144e-06 | 1.5052e-05 | 6.5277e-06 | 4.3381e-06 | 1.1858e-06 | 1.8799e-06 | 1.8545e-06 | 1.5567e-06 | 3.2569e-07 | 5.3512e-07
2.5 | 2 | 6.2024e-05 | 6.1413e-05 | 2.8998e-05 | 0.00064862 | 0.00067106 | 0.0060308 | 0.0017879 | 0.025367 | 0.036665 | 0.013311 | 0.027609 | 0.0025309 | 0.012178 | 0.25703 | 0.16151 | 0.023972 | 0.00030681 | 0.0030903 | 0.00076546 | 0.00014219 | 6.9071e-05 | 0.0001321 | 7.8063e-05 | 9.8202e-06 | 9.4095e-06 | 1.4262e-05 | 1.6361e-05 | 4.3754e-06 | 1.6258e-06 | 3.936e-06 | 3.5447e-06 | 5.5252e-07 | 4.3767e-07 | 9.7093e-07
2.5 | 2.05 | 7.7767e-05 | 2.934e-05 | 3.2539e-05 | 0.00053029 | 0.00035021 | 0.0066976 | 0.0021764 | 0.027199 | 0.040963 | 0.021453 | 0.023167 | 0.0026255 | 0.01892 | 0.20686 | 0.18005 | 0.027822 | 0.00054024 | 0.0042176 | 0.00060964 | 0.00018165 | 0.00012034 | 0.00011002 | 5.2886e-05 | 1.829e-05 | 1.3507e-05 | 1.4938e-05 | 9.6224e-06 | 1.7537e-06 | 2.518e-06 | 3.8664e-06 | 2.4829e-06 | 1.5163e-06 | 6.2137e-07 | 9.2625e-07
2.5 | 2.1 | 7.2027e-05 | 4.4387e-05 | 6.6283e-05 | 0.00039346 | 0.00022909 | 0.0067579 | 0.0030817 | 0.030185 | 0.046116 | 0.02943 | 0.017191 | 0.0044578 | 0.026336 | 0.15771 | 0.1926 | 0.032568 | 0.0011624 | 0.0052128 | 0.00065143 | 0.00025295 | 0.00017538 | 7.9631e-05 | 3.2275e-05 | 1.7709e-05 | 1.5995e-05 | 2.498e-05 | 1.0772e-05 | 6.8116e-06 | 3.0663e-06 | 4.4424e-06 | 3.6855e-06 | 7.1924e-07 | 8.0162e-07 | 1.2926e-06
2.5 | 2.15 | 5.5513e-05 | 5.2603e-05 | 0.0001179 | 0.00031622 | 0.00026108 | 0.0062917 | 0.0045583 | 0.033284 | 0.053176 | 0.036184 | 0.01114 | 0.0077102 | 0.032264 | 0.11406 | 0.19697 | 0.038229 | 0.0021452 | 0.0058244 | 0.0008148 | 0.00036679 | 0.00020674 | 0.00011161 | 4.5505e-05 | 2.1041e-05 | 2.1648e-05 | 1.9314e-05 | 1.5573e-05 | 4.3437e-06 | 3.1354e-06 | 4.7923e-06 | 2.7085e-06 | 1.4021e-06 | 7.7263e-07 | 1.3243e-06
2.5 | 2.2 | 5.0035e-05 | 2.8276e-05 | 0.00014553 | 0.00026108 | 0.00027025 | 0.0055137 | 0.0065095 | 0.035396 | 0.063447 | 0.040839 | 0.0062036 | 0.011737 | 0.03568 | 0.078633 | 0.19228 | 0.044621 | 0.0032231 | 0.0060745 | 0.00093025 | 0.00049168 | 0.00019222 | 0.00017394 | 5.6109e-05 | 2.5163e-05 | 2.6017e-05 | 1.9896e-05 | 7.4338e-06 | 3.5006e-06 | 4.0716e-06 | 3.7751e-06 | 2.9188e-06 | 7.8672e-07 | 1.0616e-06 | 1.2786e-06
2.5 | 2.25 | 5.2526e-05 | 3.8625e-05 | 0.00012164 | 0.00022604 | 0.00020556 | 0.004668 | 0.0086298 | 0.036261 | 0.077398 | 0.042644 | 0.0032029 | 0.015782 | 0.036279 | 0.052089 | 0.17948 | 0.051241 | 0.0041192 | 0.0063679 | 0.00083087 | 0.00049902 | 0.00015727 | 0.0001479 | 3.8297e-05 | 2.2591e-05 | 2.0709e-05 | 2.7747e-05 | 1.052e-05 | 6.986e-06 | 4.8813e-06 | 6.3122e-06 | 3.0237e-06 | 1.4256e-06 | 1.2346e-06 | 1.3284e-06
2.5 | 2.3 | 4.7228e-05 | 8.1621e-05 | 7.5576e-05 | 0.00027012 | 0.00023242 | 0.0039162 | 0.010578 | 0.036834 | 0.093548 | 0.041384 | 0.0025954 | 0.018979 | 0.034073 | 0.033787 | 0.16077 | 0.057505 | 0.0048405 | 0.0070049 | 0.00053411 | 0.00037262 | 0.000164 | 8.3058e-05 | 3.4544e-05 | 1.9798e-05 | 2.1281e-05 | 1.7508e-05 | 1.3266e-05 | 2.7333e-06 | 5.2826e-06 | 3.5741e-06 | 2.1401e-06 | 9.7705e-07 | 1.3923e-06 | 1.2233e-06
2.5 | 2.35 | 3.7507e-05 | 6.4388e-05 | 7.4064e-05 | 0.00035626 | 0.00043085 | 0.0032317 | 0.012297 | 0.038244 | 0.10959 | 0.037892 | 0.0043611 | 0.020584 | 0.029737 | 0.022697 | 0.13827 | 0.062865 | 0.005503 | 0.0077476 | 0.00023078 | 0.0002833 | 0.00023624 | 7.6297e-05 | 6.8189e-05 | 2.8344e-05 | 3.4697e-05 | 1.778e-05 | 6.7273e-06 | 6.5694e-06 | 6.1496e-06 | 6.3055e-06 | 3.5949e-06 | 1.7531e-06 | 1.5487e-06 | 1.4337e-06
2.5 | 2.4 | 4.3873e-05 | 2.0569e-05 | 9.5224e-05 | 0.000394 | 0.00068489 | 0.0024946 | 0.01397 | 0.040702 | 0.12407 | 0.033729 | 0.0078859 | 0.020302 | 0.024511 | 0.017366 | 0.11396 | 0.066826 | 0.0060889 | 0.0081194 | 0.00010381 | 0.00028633 | 0.0003158 | 9.7845e-05 | 8.3543e-05 | 3.3434e-05 | 3.1517e-05 | 2.551e-05 | 8.9874e-06 | 8.0075e-06 | 5.0216e-06 | 3.0336e-06 | 1.1279e-06 | 1.085e-06 | 1.3216e-06 | 8.9534e-07
2.5 | 2.45 | 3.8035e-05 | 1.0941e-05 | 8.104e-05 | 0.00033701 | 0.00080937 | 0.0016834 | 0.015632 | 0.043215 | 0.13703 | 0.030309 | 0.012088 | 0.018328 | 0.019637 | 0.015893 | 0.089618 | 0.069306 | 0.0065268 | 0.0079664 | 0.00024542 | 0.00026994 | 0.00032507 | 0.00015093 | 5.74e-05 | 2.3341e-05 | 1.4487e-05 | 1.4583e-05 | 1.0844e-05 | 2.2642e-06 | 4.8236e-06 | 4.5472e-06 | 3.7604e-06 | 1.6161e-06 | 1.333e-06 | 1.3176e-06
2.5 | 2.5 | 1.9519e-05 | 1.8887e-05 | 6.4919e-05 | 0.00024258 | 0.00076967 | 0.00093491 | 0.016877 | 0.044475 | 0.14973 | 0.028084 | 0.015841 | 0.015276 | 0.015881 | 0.016177 | 0.066789 | 0.070336 | 0.0067737 | 0.0076816 | 0.00060964 | 0.00015134 | 0.00028349 | 0.00019263 | 3.6972e-05 | 1.9243e-05 | 1.3332e-05 | 1.0827e-05 | 7.3627e-06 | 6.4596e-06 | 4.541e-06 | 5.2135e-06 | 1.1095e-06 | 9.3389e-07 | 1.2461e-06 | 8.662e-07
2.5 | 2.55 | 2.384e-05 | 1.4212e-05 | 7.9402e-05 | 0.00022699 | 0.00066763 | 0.00039086 | 0.017072 | 0.044164 | 0.16301 | 0.026748 | 0.018378 | 0.011914 | 0.01338 | 0.016508 | 0.046781 | 0.069775 | 0.0068592 | 0.0078452 | 0.00096308 | 2.3375e-05 | 0.00026653 | 0.00020723 | 6.9804e-05 | 2.4806e-05 | 2.1499e-05 | 2.0203e-05 | 1.0423e-05 | 3.8741e-06 | 4.2696e-06 | 3.6296e-06 | 3.4448e-06 | 1.2487e-06 | 1.3069e-06 | 1.3166e-06
2.5 | 2.6 | 3.4705e-05 | 2.4104e-07 | 7.7389e-05 | 0.00025385 | 0.00055503 | 0.00015302 | 0.015919 | 0.042932 | 0.1767 | 0.025833 | 0.019403 | 0.0089862 | 0.011969 | 0.015915 | 0.030408 | 0.067724 | 0.0068199 | 0.0087087 | 0.0010276 | 3.3837e-06 | 0.0002985 | 0.00017455 | 7.6828e-05 | 2.5855e-05 | 2.2904e-05 | 1.5277e-05 | 6.7968e-06 | 1.2773e-06 | 4.9047e-06 | 4.9711e-06 | 7.7022e-07 | 5.9801e-07 | 1.0258e-06 | 8.2375e-07
2.5 | 2.65 | 2.6761e-05 | 1.8373e-05 | 4.0262e-05 | 0.000217 | 0.00049004 | 0.00035128 | 0.013629 | 0.042147 | 0.18886 | 0.025124 | 0.019153 | 0.0069453 | 0.011147 | 0.014136 | 0.018079 | 0.064218 | 0.0067558 | 0.010187 | 0.00072317 | 1.5305e-05 | 0.0003571 | 0.00011733 | 2.0467e-05 | 1.5233e-05 | 2.4704e-05 | 1.8088e-05 | 3.3577e-06 | 5.0609e-06 | 5.3776e-06 | 3.4439e-06 | 2.4854e-06 | 7.9039e-07 | 1.4405e-06 | 1.3279e-06
2.5 | 2.7 | 1.1713e-05 | 1.8366e-05 | 5.2089e-05 | 0.0001787 | 0.00049644 | 0.00089709 | 0.010778 | 0.042921 | 0.1969 | 0.025095 | 0.018057 | 0.0058479 | 0.010404 | 0.011531 | 0.0097018 | 0.059242 | 0.0067858 | 0.01179 | 0.00027102 | 2.7161e-05 | 0.00040985 | 8.4986e-05 | 2.0911e-06 | 7.2276e-06 | 3.6053e-05 | 2.5216e-05 | 5.4892e-06 | 3.122e-06 | 5.2945e-06 | 4.551e-06 | 7.8616e-07 | 7.339e-07 | 1.1968e-06 | 8.2704e-07
2.5 | 2.75 | 8.4941e-06 | 1.313e-06 | 0.00014304 | 0.00021441 | 0.0004789 | 0.0013949 | 0.0079423 | 0.045019 | 0.19998 | 0.02642 | 0.016419 | 0.0055439 | 0.0095655 | 0.0087149 | 0.0046347 | 0.053189 | 0.006925 | 0.012768 | 5.0766e-05 | 0.00011495 | 0.00041454 | 8.1761e-05 | 4.6606e-06 | 1.6627e-05 | 3.1999e-05 | 1.1611e-05 | 2.6775e-06 | 1.6599e-06 | 6.3378e-06 | 3.1557e-06 | 1.0114e-06 | 6.2715e-07 | 1.5362e-06 | 1.0325e-06
2.5 | 2.8 | 1.0421e-05 | 4.7935e-06 | 0.00017563 | 0.00027878 | 0.00032423 | 0.0014712 | 0.0053697 | 0.047242 | 0.19972 | 0.029103 | 0.01441 | 0.0057675 | 0.0086078 | 0.0061536 | 0.001963 | 0.046622 | 0.007062 | 0.012702 | 0.00026599 | 0.00019358 | 0.00039086 | 0.00010346 | 2.4536e-05 | 3.2878e-05 | 2.7679e-05 | 1.0303e-05 | 9.0868e-07 | 5.8703e-06 | 5.0699e-06 | 2.8836e-06 | 9.9887e-07 | 9.4582e-07 | 1.1725e-06 | 7.4091e-07
2.5 | 2.85 | 1.0794e-05 | 1.3163e-05 | 0.0001106 | 0.00027896 | 0.00011647 | 0.0011287 | 0.0031531 | 0.048591 | 0.19831 | 0.0323 | 0.012166 | 0.0061633 | 0.0074662 | 0.0040402 | 0.00075076 | 0.040097 | 0.0071337 | 0.011904 | 0.00072345 | 0.00013832 | 0.00045051 | 0.00013534 | 4.2215e-05 | 2.8706e-05 | 4.0295e-05 | 2.1299e-05 | 3.1418e-06 | 3.7766e-06 | 5.2723e-06 | 3.6322e-06 | 1.5291e-07 | 7.4918e-07 | 1.3879e-06 | 7.3892e-07
2.5 | 2.9 | 4.6962e-06 | 7.4817e-06 | 8.8762e-05 | 0.00018651 | 1.1164e-05 | 0.0007648 | 0.0014806 | 0.048536 | 0.1973 | 0.034834 | 0.0099322 | 0.0065215 | 0.0061844 | 0.0023981 | 0.00028414 | 0.034185 | 0.0071173 | 0.01097 | 0.0010293 | 4.1909e-05 | 0.00064981 | 0.00013565 | 2.838e-05 | 2.2717e-05 | 4.0356e-05 | 9.3083e-06 | 1.3839e-06 | 6.0859e-06 | 5.6661e-06 | 1.981e-06 | 1.2937e-06 | 1.4989e-06 | 1.2495e-06 | 7.3238e-07
2.5 | 2.95 | 3.7316e-06 | 1.2261e-05 | 0.00010729 | 8.5055e-05 | 1.4912e-05 | 0.00067004 | 0.00054422 | 0.047166 | 0.19671 | 0.036064 | 0.0081184 | 0.0067492 | 0.0048469 | 0.001203 | 0.00017504 | 0.029158 | 0.0070184 | 0.010361 | 0.0010865 | 1.6263e-05 | 0.0008467 | 9.1322e-05 | 2.718e-05 | 4.3876e-05 | 2.6304e-05 | 6.0995e-06 | 2.7723e-07 | 6.6773e-06 | 4.552e-06 | 2.6218e-06 | 1.9842e-08 | 5.5543e-07 | 1.2142e-06 | 4.0413e-07
2.5 | 3 | 2.5653e-06 | 2.5003e-05 | 9.5982e-05 | 4.3161e-05 | 3.9276e-05 | 0.0007695 | 0.00041194 | 0.044903 | 0.19511 | 0.03659 | 0.0070972 | 0.0068036 | 0.0035896 | 0.00045893 | 0.00027256 | 0.025057 | 0.0068689 | 0.010204 | 0.0011652 | 0.00012536 | 0.00079614 | 4.0355e-05 | 2.1077e-05 | 4.8129e-05 | 2.0662e-05 | 1.161e-05 | 2.5768e-06 | 2.5848e-06 | 5.1799e-06 | 1.0006e-06 | 6.8549e-07 | 1.6831e-06 | 1.1807e-06 | 5.9929e-07
2.5 | 3.05 | 7.7412e-07 | 2.0864e-05 | 3.3793e-05 | 4.2632e-05 | 3.2512e-05 | 0.00089368 | 0.00096245 | 0.042377 | 0.19104 | 0.037631 | 0.0067676 | 0.0066121 | 0.0025427 | 0.00012208 | 0.0005276 | 0.021664 | 0.0067589 | 0.010357 | 0.0015078 | 0.00059361 | 0.00052237 | 1.1453e-05 | 3.1962e-05 | 2.1669e-05 | 2.2181e-05 | 3.5054e-06 | 2.4114e-06 | 5.3127e-06 | 4.2826e-06 | 1.7838e-06 | 1.3386e-07 | 3.4683e-07 | 9.8214e-07 | 2.0076e-07
2.5 | 3.1 | 1.1118e-06 | 5.3965e-06 | 3.6072e-05 | 5.433e-05 | 1.7983e-05 | 0.0008739 | 0.0018846 | 0.040365 | 0.18383 | 0.039788 | 0.0066037 | 0.0061038 | 0.0017212 | 5.019e-05 | 0.00091127 | 0.018561 | 0.0067732 | 0.010714 | 0.0020754 | 0.0016499 | 0.00026147 | 6.8221e-06 | 3.0537e-05 | 1.0997e-05 | 2.5438e-05 | 2.3333e-06 | 3.4393e-08 | 5.4268e-06 | 3.5183e-06 | 8.2296e-07 | 3.153e-07 | 1.9133e-06 | 1.066e-06 | 4.3093e-07
2.5 | 3.15 | 1.0359e-06 | 7.1294e-06 | 8.3199e-05 | 5.8164e-05 | 1.5784e-05 | 0.00061 | 0.0027605 | 0.039149 | 0.17484 | 0.042445 | 0.0060818 | 0.0053459 | 0.0011293 | 9.0265e-05 | 0.0013864 | 0.015522 | 0.0068431 | 0.011093 | 0.0026456 | 0.0030254 | 0.00011149 | 5.1345e-06 | 1.1065e-05 | 4.9731e-05 | 1.4111e-05 | 4.2262e-06 | 2.5534e-06 | 3.761e-06 | 3.943e-06 | 4.6426e-07 | 8.2317e-07 | 4.7699e-07 | 7.4566e-07 | 5.6496e-08
2.5 | 3.2 | 7.51e-07 | 1.9019e-05 | 4.4839e-05 | 4.1655e-05 | 2.292e-05 | 0.00026355 | 0.0032509 | 0.038404 | 0.16662 | 0.044231 | 0.0050678 | 0.0045444 | 0.00074661 | 0.0001367 | 0.0019116 | 0.01258 | 0.0068448 | 0.011285 | 0.0029389 | 0.0040279 | 5.2721e-05 | 3.8288e-06 | 9.7365e-06 | 6.0569e-05 | 5.1517e-06 | 1.6576e-06 | 6.9224e-06 | 5.7702e-06 | 2.9876e-06 | 7.562e-07 | 1.5452e-08 | 1.5718e-06 | 8.1448e-07 | 2.3879e-07
2.5 | 3.25 | 3.8082e-06 | 1.9135e-05 | 1.1353e-05 | 4.6624e-05 | 4.0121e-05 | 0.00010998 | 0.0033293 | 0.037595 | 0.16063 | 0.044425 | 0.0038515 | 0.0038722 | 0.00049013 | 0.00017068 | 0.002453 | 0.0098426 | 0.0067057 | 0.011285 | 0.0027937 | 0.0043169 | 7.4805e-05 | 4.9084e-06 | 9.612e-06 | 2.2279e-05 | 5.5843e-06 | 7.9902e-08 | 1.4893e-06 | 2.8515e-06 | 4.0288e-06 | 7.7633e-08 | 6.1853e-07 | 4.7246e-07 | 7.2677e-07 | 5.6424e-08
2.5 | 3.3 | 6.0932e-07 | 1.3464e-05 | 5.2842e-05 | 4.4196e-05 | 6.6282e-05 | 0.00012586 | 0.0033546 | 0.036042 | 0.15682 | 0.043381 | 0.0027874 | 0.003429 | 0.00030696 | 0.00021039 | 0.0029509 | 0.0074398 | 0.0063914 | 0.011091 | 0.0023919 | 0.00403 | 0.00017493 | 1.1281e-05 | 7.5779e-06 | 1.4185e-05 | 1.9643e-05 | 3.3984e-06 | 5.2992e-06 | 4.7183e-06 | 3.9643e-06 | 8.0309e-07 | 1.8214e-07 | 1.8424e-06 | 7.8881e-07 | 1.9097e-07
2.5 | 3.35 | 2.6904e-06 | 1.8517e-05 | 9.4092e-05 | 1.4428e-05 | 6.4206e-05 | 0.00010418 | 0.0037593 | 0.033102 | 0.15408 | 0.042276 | 0.0020824 | 0.0032923 | 0.00018505 | 0.00027015 | 0.0033928 | 0.0055571 | 0.005893 | 0.010712 | 0.0022292 | 0.0033146 | 0.00025372 | 9.204e-05 | 1.8043e-05 | 4.0088e-05 | 2.5982e-05 | 3.1611e-06 | 7.664e-06 | 7.7756e-06 | 1.981e-06 | 1.5062e-07 | 5.8215e-07 | 1.2015e-06 | 7.5576e-07 | 6.1676e-08
2.5 | 3.4 | 3.8199e-06 | 1.9004e-05 | 6.4663e-05 | 3.9834e-06 | 3.7832e-05 | 0.0001216 | 0.0046319 | 0.029129 | 0.1501 | 0.042458 | 0.0017734 | 0.0034278 | 0.00010399 | 0.00037093 | 0.0038084 | 0.0042061 | 0.0052727 | 0.010358 | 0.0027304 | 0.0025933 | 0.00019406 | 0.00022119 | 5.4261e-05 | 0.00010025 | 2.2688e-05 | 3.8302e-07 | 2.0323e-06 | 5.3973e-06 | 5.8613e-06 | 7.9168e-07 | 7.3937e-07 | 1.7173e-06 | 1.1283e-06 | 1.5437e-07
2.75 | -0.5 | 0.00013401 | 0.00019125 | 0.00083887 | 3.5101e-05 | 0.021749 | 0.005758 | 0.10669 | 0.21825 | 0.27563 | 0.053061 | 0.022771 | 0.01281 | 0.0009198 | 0.001326 | 0.00020294 | 2.6581e-06 | 2.1258e-05 | 6.5456e-06 | 4.7e-06 | 8.3309e-07 | 1.3607e-06 | 3.8228e-06 | 2.2456e-07 | 7.6921e-08 | 2.3229e-07 | 7.3901e-07 | 1.6291e-07 | 7.1807e-08 | 8.318e-08 | 2.1918e-07 | 1.2378e-07 | 2.5478e-08 | 1.7987e-08 | 5.2357e-08
2.75 | -0.45 | 7.1416e-05 | 0.00014391 | 0.00068985 | 4.6312e-05 | 0.016616 | 0.010786 | 0.074459 | 0.22859 | 0.28405 | 0.072078 | 0.016464 | 0.015947 | 0.0010121 | 0.0016201 | 0.00025917 | 1.3094e-05 | 2.4117e-05 | 9.1472e-06 | 6.5968e-06 | 1.6188e-06 | 2.1428e-06 | 1.09e-06 | 1.3402e-06 | 4.9768e-08 | 2.2494e-07 | 2.9156e-07 | 5.867e-07 | 8.8139e-08 | 5.5552e-08 | 6.9931e-08 | 3.6224e-08 | 2.3279e-08 | 2.8191e-08 | 2.465e-08
2.75 | -0.4 | 3.384e-05 | 0.00010391 | 0.00058903 | 0.00010936 | 0.012017 | 0.014859 | 0.048838 | 0.23284 | 0.29208 | 0.091403 | 0.0099704 | 0.018719 | 0.0010616 | 0.001989 | 0.00028495 | 3.8218e-05 | 2.9044e-05 | 1.3043e-05 | 9.5203e-06 | 6.4824e-07 | 3.3767e-06 | 8.2795e-07 | 2.2424e-06 | 4.2066e-07 | 4.9792e-07 | 5.2921e-07 | 8.0471e-08 | 5.1669e-08 | 8.5704e-08 | 1.8668e-07 | 1.2586e-07 | 2.3016e-08 | 1.8429e-08 | 4.6037e-08
2.75 | -0.35 | 2.555e-05 | 6.2313e-05 | 0.00048144 | 0.00028367 | 0.0082265 | 0.01703 | 0.03104 | 0.23023 | 0.30144 | 0.10882 | 0.0044558 | 0.020724 | 0.0010336 | 0.0024759 | 0.00029317 | 7.0327e-05 | 2.6063e-05 | 1.3021e-05 | 1.1141e-05 | 7.0678e-07 | 2.8724e-06 | 2.2385e-06 | 2.7719e-07 | 2.1576e-07 | 2.4087e-07 | 4.9944e-07 | 6.4902e-07 | 2.1241e-07 | 7.4152e-08 | 9.0674e-08 | 3.9502e-08 | 7.6918e-08 | 3.6254e-08 | 4.9162e-08
2.75 | -0.3 | 3.8433e-05 | 2.514e-05 | 0.00036089 | 0.00061481 | 0.0053912 | 0.017038 | 0.020871 | 0.22125 | 0.31287 | 0.12266 | 0.00094304 | 0.021612 | 0.00092568 | 0.0031024 | 0.00028408 | 0.00010429 | 2.5775e-05 | 1.2627e-05 | 6.0715e-06 | 2.9821e-06 | 1.8039e-06 | 1.9173e-06 | 1.6022e-06 | 3.8676e-07 | 4.9255e-07 | 4.7427e-07 | 2.6162e-07 | 6.622e-08 | 1.2525e-07 | 2.1786e-07 | 1.8921e-07 | 1.3534e-08 | 2.7219e-08 | 2.6266e-08
2.75 | -0.25 | 5.591e-05 | 9.1762e-06 | 0.00024571 | 0.0011283 | 0.0034659 | 0.01526 | 0.016958 | 0.2074 | 0.32645 | 0.13198 | 8.4251e-05 | 0.021134 | 0.00077131 | 0.0038107 | 0.000235 | 0.00013349 | 2.9002e-05 | 1.8127e-05 | 2.6213e-06 | 3.4604e-06 | 1.5784e-06 | 2.52e-06 | 4.0058e-06 | 7.7114e-07 | 4.7421e-07 | 9.5444e-07 | 5.8589e-07 | 3.0205e-07 | 7.4609e-08 | 1.2633e-07 | 8.6304e-08 | 9.5645e-08 | 3.0301e-08 | 7.0826e-08
2.75 | -0.2 | 6.964e-05 | 2.0878e-05 | 0.00014791 | 0.0018284 | 0.0022714 | 0.012465 | 0.017272 | 0.19078 | 0.34151 | 0.1368 | 0.0019766 | 0.019288 | 0.00062215 | 0.0044942 | 0.00015218 | 0.00014407 | 2.8775e-05 | 2.7673e-05 | 5.2557e-06 | 7.1464e-07 | 1.7146e-06 | 3.9076e-06 | 6.5416e-07 | 1.6208e-07 | 1.5324e-07 | 3.0757e-07 | 4.9343e-07 | 3.8952e-08 | 8.8821e-08 | 2.1363e-07 | 1.6953e-07 | 3.0273e-08 | 2.5718e-08 | 5.0349e-08
2.75 | -0.15 | 7.6902e-05 | 4.4978e-05 | 7.68e-05 | 0.0026762 | 0.0015914 | 0.0095645 | 0.019559 | 0.17385 | 0.3564 | 0.13821 | 0.0060843 | 0.016388 | 0.00053269 | 0.0050411 | 7.3587e-05 | 0.00013214 | 2.2962e-05 | 2.9197e-05 | 1.1964e-05 | 3.2864e-07 | 2.6755e-06 | 2.9553e-06 | 1.8724e-06 | 4.1901e-07 | 7.096e-07 | 1.2266e-06 | 4.385e-07 | 2.5666e-07 | 1.0255e-07 | 2.1547e-07 | 1.492e-07 | 3.8156e-08 | 2.8678e-08 | 4.4541e-08
2.75 | -0.1 | 6.8942e-05 | 5.9457e-05 | 3.4067e-05 | 0.0035729 | 0.0012246 | 0.0074153 | 0.021739 | 0.15899 | 0.36905 | 0.13805 | 0.011373 | 0.012997 | 0.000543 | 0.0053343 | 2.4922e-05 | 0.00010587 | 1.6673e-05 | 1.8825e-05 | 1.3152e-05 | 1.58e-06 | 3.5069e-06 | 2.7647e-06 | 3.5135e-06 | 2.5718e-07 | 5.3076e-07 | 6.073e-07 | 5.1859e-07 | 9.4225e-10 | 1.2814e-07 | 2.1285e-07 | 8.079e-08 | 2.9807e-08 | 4.1999e-08 | 1.0097e-07
2.75 | -0.05 | 4.5385e-05 | 5.9876e-05 | 1.3057e-05 | 0.004385 | 0.0010065 | 0.0066496 | 0.022288 | 0.14796 | 0.37741 | 0.13847 | 0.016576 | 0.0098066 | 0.00065612 | 0.0053146 | 6.6666e-06 | 7.7838e-05 | 1.7383e-05 | 8.2775e-06 | 1.1365e-05 | 1.7529e-06 | 3.8785e-06 | 6.0126e-06 | 2.6427e-07 | 9.0775e-09 | 5.8192e-07 | 1.1908e-06 | 3.0972e-07 | 1.3099e-07 | 1.7435e-07 | 3.486e-07 | 1.9763e-07 | 2.6574e-09 | 4.5227e-08 | 6.5916e-08
2.75 | 0 | 2.5991e-05 | 6.1444e-05 | 5.3043e-06 | 0.0049907 | 0.0008256 | 0.0075121 | 0.020502 | 0.14132 | 0.3803 | 0.14132 | 0.020502 | 0.0075121 | 0.0008256 | 0.0049907 | 5.3043e-06 | 6.1444e-05 | 2.5991e-05 | 8.1062e-06 | 8.638e-06 | 7.8272e-08 | 4.7072e-06 | 6.642e-06 | 6.3599e-07 | 1.1149e-07 | 1.2249e-06 | 1.2104e-06 | 3.4976e-07 | 6.0908e-08 | 2.0886e-07 | 1.944e-07 | 4.0011e-08 | 2.2479e-08 | 6.1964e-08 | 7.3298e-08
2.75 | 0.05 | 1.7383e-05 | 7.7838e-05 | 6.6666e-06 | 0.0053146 | 0.00065612 | 0.0098066 | 0.016576 | 0.13847 | 0.37741 | 0.14796 | 0.022288 | 0.0066496 | 0.0010065 | 0.004385 | 1.3057e-05 | 5.9876e-05 | 4.5385e-05 | 1.093e-05 | 1.8116e-06 | 2.6082e-07 | 5.8901e-06 | 3.4578e-06 | 6.3226e-07 | 4.7792e-07 | 7.4322e-07 | 7.4996e-07 | 1.1971e-07 | 1.07e-08 | 2.7525e-07 | 3.8572e-07 | 1.1104e-07 | 1.4588e-08 | 7.4409e-08 | 9.2156e-08
2.75 | 0.1 | 1.6673e-05 | 0.00010587 | 2.4922e-05 | 0.0053343 | 0.000543 | 0.012997 | 0.011373 | 0.13805 | 0.36905 | 0.15899 | 0.021739 | 0.0074153 | 0.0012246 | 0.0035729 | 3.4067e-05 | 5.9457e-05 | 6.8942e-05 | 8.1389e-06 | 1.6854e-06 | 1.6902e-06 | 5.5937e-06 | 3.6158e-06 | 3.869e-07 | 3.0445e-07 | 1.1349e-06 | 1.1102e-06 | 2.3872e-07 | 2.054e-07 | 2.1442e-07 | 9.0547e-08 | 5.496e-08 | 3.1092e-08 | 6.3987e-08 | 5.0091e-08
2.75 | 0.15 | 2.2962e-05 | 0.00013214 | 7.3587e-05 | 0.0050411 | 0.00053269 | 0.016388 | 0.0060843 | 0.13821 | 0.3564 | 0.17385 | 0.019559 | 0.0095645 | 0.0015914 | 0.0026762 | 7.68e-05 | 4.4978e-05 | 7.6902e-05 | 5.6625e-06 | 9.5842e-06 | 3.6416e-06 | 3.6534e-06 | 2.4533e-06 | 1.4802e-06 | 3.0661e-07 | 9.3365e-07 | 2.93e-07 | 6.9304e-08 | 6.8681e-09 | 2.6497e-07 | 2.8372e-07 | 1.5704e-08 | 1.0619e-08 | 7.7169e-08 | 3.4932e-08
2.75 | 0.2 | 2.8775e-05 | 0.00014407 | 0.00015218 | 0.0044942 | 0.00062215 | 0.019288 | 0.0019766 | 0.1368 | 0.34151 | 0.19078 | 0.017272 | 0.012465 | 0.0022714 | 0.0018284 | 0.00014791 | 2.0878e-05 | 6.964e-05 | 1.209e-05 | 8.354e-06 | 2.2261e-06 | 3.9281e-06 | 1.5106e-06 | 2.0253e-08 | 1.3077e-06 | 8.7811e-07 | 1.0025e-06 | 1.8147e-07 | 3.1057e-07 | 2.0614e-07 | 8.5677e-08 | 9.0787e-08 | 5.878e-08 | 5.5397e-08 | 5.2574e-08
2.75 | 0.25 | 2.9002e-05 | 0.00013349 | 0.000235 | 0.0038107 | 0.00077131 | 0.021134 | 8.4251e-05 | 0.13198 | 0.32645 | 0.2074 | 0.016958 | 0.01526 | 0.0034659 | 0.0011283 | 0.00024571 | 9.1762e-06 | 5.591e-05 | 1.7423e-05 | 2.5161e-06 | 2.5996e-06 | 6.338e-06 | 3.125e-06 | 9.3503e-07 | 2.082e-07 | 8.9924e-07 | 1.5098e-07 | 9.6208e-08 | 2.5792e-08 | 2.2316e-07 | 1.7028e-07 | 1.2691e-08 | 2.7162e-08 | 6.2947e-08 | 3.5123e-08
2.75 | 0.3 | 2.5775e-05 | 0.00010429 | 0.00028408 | 0.0031024 | 0.00092568 | 0.021612 | 0.00094304 | 0.12266 | 0.31287 | 0.22125 | 0.020871 | 0.017038 | 0.0053912 | 0.00061481 | 0.00036089 | 2.514e-05 | 3.8433e-05 | 1.6604e-05 | 8.1592e-08 | 5.772e-06 | 3.6602e-06 | 2.0117e-06 | 1.5324e-06 | 7.3529e-07 | 6.8605e-07 | 1.0116e-06 | 3.0099e-07 | 2.6696e-07 | 1.6405e-07 | 1.5609e-07 | 8.8952e-08 | 2.9063e-08 | 5.2433e-08 | 2.4855e-08
2.75 | 0.35 | 2.6063e-05 | 7.0327e-05 | 0.00029317 | 0.0024759 | 0.0010336 | 0.020724 | 0.0044558 | 0.10882 | 0.30144 | 0.23023 | 0.03104 | 0.01703 | 0.0082265 | 0.00028367 | 0.00048144 | 6.2313e-05 | 2.555e-05 | 2.322e-05 | 4.6269e-07 | 4.8686e-06 | 1.4848e-06 | 2.6506e-06 | 9.5192e-08 | 7.3222e-07 | 7.8232e-07 | 2.6791e-07 | 6.5653e-08 | 5.116e-09 | 1.7552e-07 | 1.2178e-07 | 7.3769e-08 | 3.2527e-08 | 3.6681e-08 | 5.8264e-08
2.75 | 0.4 | 2.9044e-05 | 3.8218e-05 | 0.00028495 | 0.001989 | 0.0010616 | 0.018719 | 0.0099704 | 0.091403 | 0.29208 | 0.23284 | 0.048838 | 0.014859 | 0.012017 | 0.00010936 | 0.00058903 | 0.00010391 | 3.384e-05 | 3.9533e-05 | 3.4586e-07 | 9.0406e-07 | 2.3441e-06 | 5.5887e-06 | 1.5433e-07 | 1.1247e-07 | 1.0269e-06 | 8.9447e-07 | 2.5025e-07 | 1.2881e-07 | 1.698e-07 | 2.1896e-07 | 2.8604e-08 | 2.2093e-08 | 6.5239e-08 | 4.5979e-08
2.75 | 0.45 | 2.4117e-05 | 1.3094e-05 | 0.00025917 | 0.0016201 | 0.0010121 | 0.015947 | 0.016464 | 0.072078 | 0.28405 | 0.22859 | 0.074459 | 0.010786 | 0.016616 | 4.6312e-05 | 0.00068985 | 0.00014391 | 7.1416e-05 | 4.0522e-05 | 3.0893e-06 | 2.0213e-06 | 2.2105e-06 | 2.376e-06 | 1.8968e-07 | 8.4591e-07 | 7.5375e-07 | 4.5704e-07 | 8.7688e-10 | 1.156e-08 | 2.0665e-07 | 9.3071e-08 | 1.0425e-07 | 1.4563e-08 | 5.9207e-08 | 3.5121e-08
2.75 | 0.5 | 2.1258e-05 | 2.6581e-06 | 0.00020294 | 0.001326 | 0.0009198 | 0.01281 | 0.022771 | 0.053061 | 0.27563 | 0.21825 | 0.10669 | 0.005758 | 0.021749 | 3.5101e-05 | 0.00083887 | 0.00019125 | 0.00013401 | 2.7839e-05 | 2.067e-06 | 3.8728e-06 | 4.1405e-06 | 1.3337e-06 | 1.8011e-08 | 8.4542e-08 | 1.0828e-06 | 7.0871e-07 | 2.0228e-07 | 1.9718e-07 | 2.5854e-07 | 2.4093e-07 | 1.7025e-08 | 6.1944e-08 | 6.9004e-08 | 6.1096e-08
2.75 | 0.55 | 2.3416e-05 | 7.8609e-06 | 0.00013221 | 0.0010668 | 0.00083609 | 0.0096666 | 0.027815 | 0.03648 | 0.26496 | 0.20352 | 0.14301 | 0.0014941 | 0.026882 | 2.9725e-05 | 0.0011146 | 0.00024161 | 0.00019988 | 1.7429e-05 | 2.8112e-07 | 6.2193e-06 | 1.0155e-05 | 3.2938e-06 | 8.8565e-08 | 2.1122e-06 | 1.2144e-06 | 6.7958e-07 | 1.3972e-07 | 1.5405e-07 | 3.4405e-07 | 7.3109e-08 | 4.029e-08 | 3.4698e-08 | 1.1939e-07 | 3.9997e-08
2.75 | 0.6 | 1.5395e-05 | 2.657e-05 | 7.8368e-05 | 0.00081298 | 0.00084266 | 0.0068092 | 0.030758 | 0.024004 | 0.25061 | 0.18659 | 0.17992 | 0.00027597 | 0.031304 | 1.2158e-05 | 0.0015881 | 0.00027311 | 0.00023742 | 1.0919e-05 | 3.1331e-06 | 1.0452e-05 | 7.0582e-06 | 1.396e-06 | 7.4555e-07 | 1.5087e-06 | 1.389e-06 | 2.0055e-07 | 1.8677e-08 | 4.9149e-07 | 3.6691e-07 | 1.7997e-07 | 4.4501e-08 | 1.2238e-07 | 1.0016e-07 | 2.5984e-08
2.75 | 0.65 | 3.0637e-06 | 5.3734e-05 | 5.4177e-05 | 0.00058673 | 0.0010193 | 0.0044492 | 0.031183 | 0.016675 | 0.23134 | 0.16996 | 0.21336 | 0.0045784 | 0.034347 | 3.4228e-06 | 0.0022944 | 0.00027562 | 0.00024442 | 4.7581e-06 | 9.1518e-06 | 1.4007e-05 | 3.9032e-06 | 4.1422e-07 | 6.9874e-07 | 1.5376e-06 | 1.8191e-06 | 7.6034e-07 | 4.2851e-07 | 3.937e-07 | 4.8739e-07 | 5.4131e-08 | 5.3457e-08 | 1.6383e-07 | 1.4485e-07 | 4.3707e-08
2.75 | 0.7 | 1.9882e-06 | 7.1431e-05 | 5.2328e-05 | 0.00042122 | 0.0014105 | 0.002706 | 0.029102 | 0.014618 | 0.20663 | 0.15591 | 0.23946 | 0.016682 | 0.035487 | 6.0017e-05 | 0.0032017 | 0.00025795 | 0.00023265 | 4.8619e-07 | 1.7702e-05 | 1.6415e-05 | 7.6601e-06 | 1.1649e-06 | 6.2182e-07 | 4.6612e-06 | 1.3077e-06 | 1.0891e-07 | 1.9624e-07 | 8.6125e-07 | 3.7552e-07 | 1.0278e-07 | 8.6105e-08 | 1.4752e-07 | 1.2792e-07 | 9.5166e-09
2.75 | 0.75 | 4.8336e-06 | 6.2071e-05 | 6.374e-05 | 0.00032256 | 0.002017 | 0.0015691 | 0.024989 | 0.017035 | 0.17716 | 0.14595 | 0.25517 | 0.038151 | 0.034444 | 0.00024903 | 0.0042141 | 0.00023724 | 0.00021247 | 7.2455e-08 | 1.7606e-05 | 2.2593e-05 | 1.0612e-05 | 2.3391e-06 | 4.1098e-06 | 2.4897e-06 | 1.665e-06 | 1.071e-07 | 8.2842e-07 | 6.9376e-07 | 4.2177e-07 | 1.1065e-08 | 2.3888e-07 | 3.3816e-07 | 1.0346e-07 | 1.6228e-08
2.75 | 0.8 | 6.2651e-06 | 3.8582e-05 | 7.8518e-05 | 0.00026629 | 0.0028145 | 0.00091709 | 0.019768 | 0.022505 | 0.1448 | 0.14032 | 0.25849 | 0.069432 | 0.031479 | 0.00060965 | 0.0052077 | 0.00022801 | 0.00018561 | 5.071e-07 | 2.3533e-05 | 3.09e-05 | 6.1287e-06 | 1.6498e-06 | 6.6057e-06 | 2.986e-06 | 1.1734e-06 | 3.4065e-07 | 1.3025e-06 | 1.092e-06 | 1.8189e-07 | 9.3966e-08 | 1.6641e-07 | 1.7781e-07 | 1.1481e-07 | 1.2073e-08
2.75 | 0.85 | 1.3695e-05 | 2.4269e-05 | 8.1687e-05 | 0.00021225 | 0.0037517 | 0.00059018 | 0.014482 | 0.029252 | 0.11213 | 0.13821 | 0.24899 | 0.10953 | 0.027453 | 0.0011257 | 0.0060545 | 0.0002258 | 0.00015486 | 1.0817e-05 | 4.5488e-05 | 2.8168e-05 | 2.0956e-06 | 1.6431e-06 | 5.5311e-06 | 5.2673e-06 | 3.4784e-07 | 3.5175e-07 | 9.3465e-07 | 7.5458e-07 | 1.8758e-07 | 8.9794e-08 | 5.6301e-07 | 3.7112e-07 | 2.994e-08 | 3.6034e-08
2.75 | 0.9 | 3.267e-05 | 2.3006e-05 | 6.8977e-05 | 0.00013699 | 0.0047071 | 0.00046692 | 0.01005 | 0.035474 | 0.081729 | 0.13812 | 0.2279 | 0.15604 | 0.023869 | 0.0017043 | 0.0066276 | 0.00021471 | 0.00012512 | 4.0868e-05 | 5.821e-05 | 1.1638e-05 | 3.7389e-07 | 5.7481e-06 | 8.0772e-06 | 2.0614e-06 | 1.5797e-07 | 6.4513e-07 | 2.6284e-06 | 1.0865e-06 | 3.994e-08 | 1.8217e-07 | 2.4042e-07 | 2.1356e-07 | 2.6213e-08 | 5.9702e-08
2.75 | 0.95 | 4.8595e-05 | 3.1493e-05 | 5.3784e-05 | 5.9146e-05 | 0.0054703 | 0.00048527 | 0.0071177 | 0.039688 | 0.055809 | 0.13809 | 0.19779 | 0.20559 | 0.022706 | 0.0021761 | 0.006841 | 0.00018344 | 9.7845e-05 | 8.2394e-05 | 4.9349e-05 | 4.8792e-06 | 4.6977e-07 | 1.0466e-05 | 7.6129e-06 | 2.8392e-06 | 2.0238e-08 | 1.5611e-06 | 7.8255e-07 | 4.9028e-07 | 2.0185e-08 | 2.5471e-07 | 7.039e-07 | 2.0424e-07 | 3.0311e-09 | 5.2041e-08
2.75 | 1 | 4.8119e-05 | 5.2242e-05 | 4.6242e-05 | 1.4136e-05 | 0.0058852 | 0.00061727 | 0.005942 | 0.040988 | 0.036144 | 0.136 | 0.16215 | 0.254 | 0.025952 | 0.0023912 | 0.0066899 | 0.00014101 | 7.4648e-05 | 0.00013139 | 4.0411e-05 | 8.5436e-06 | 6.6279e-07 | 7.0828e-06 | 6.0017e-06 | 2.6439e-06 | 1.6115e-07 | 1.2681e-06 | 3.0951e-06 | 7.2754e-07 | 3.6614e-08 | 4.7312e-07 | 3.088e-07 | 2.0158e-07 | 6.0744e-09 | 1.6118e-07
2.75 | 1.05 | 4.1836e-05 | 8.032e-05 | 4.801e-05 | 1.9057e-05 | 0.0059029 | 0.00085216 | 0.0063795 | 0.039249 | 0.023603 | 0.13015 | 0.12505 | 0.2965 | 0.03546 | 0.0022779 | 0.0062082 | 0.00012802 | 5.5827e-05 | 0.00018449 | 4.1707e-05 | 6.353e-06 | 3.1168e-06 | 9.1479e-06 | 9.7775e-06 | 3.9616e-07 | 4.218e-07 | 2.5527e-06 | 1.1728e-06 | 1.6106e-07 | 7.1096e-08 | 5.0058e-07 | 6.7098e-07 | 4.2388e-08 | 1.548e-08 | 1.4232e-07
2.75 | 1.1 | 3.9246e-05 | 8.8874e-05 | 6.3715e-05 | 6.3599e-05 | 0.0055619 | 0.0011737 | 0.0080315 | 0.035011 | 0.017889 | 0.1197 | 0.090335 | 0.32862 | 0.05272 | 0.0018816 | 0.0054727 | 0.00020715 | 3.8674e-05 | 0.00022264 | 3.7907e-05 | 1.1554e-06 | 1.1208e-05 | 1.3353e-05 | 6.9977e-06 | 1.1677e-06 | 8.1953e-07 | 2.5274e-06 | 1.9605e-06 | 3.2117e-07 | 2.0259e-07 | 6.7432e-07 | 2.9334e-07 | 1.1193e-07 | 5.9533e-08 | 1.5422e-07
2.75 | 1.15 | 3.9849e-05 | 6.4465e-05 | 9.0786e-05 | 0.00014335 | 0.0049938 | 0.0015437 | 0.010397 | 0.02919 | 0.017778 | 0.10488 | 0.061082 | 0.34688 | 0.078434 | 0.0014211 | 0.004578 | 0.0004146 | 2.2293e-05 | 0.00021956 | 2.1078e-05 | 5.0212e-07 | 1.9111e-05 | 1.1861e-05 | 2.2414e-06 | 5.3205e-07 | 1.6919e-06 | 1.7218e-06 | 1.5444e-06 | 4.6779e-08 | 3.4117e-07 | 5.4996e-07 | 4.246e-07 | 3.1373e-08 | 6.9253e-08 | 2.2285e-07
2.75 | 1.2 | 4.1279e-05 | 4.0272e-05 | 0.00011375 | 0.00026395 | 0.0043566 | 0.001917 | 0.012999 | 0.02288 | 0.021431 | 0.086825 | 0.039199 | 0.34913 | 0.11238 | 0.0013092 | 0.0036233 | 0.00072316 | 9.9119e-06 | 0.0001798 | 1.6129e-05 | 8.079e-07 | 2.1016e-05 | 1.2947e-05 | 5.6525e-06 | 7.5706e-07 | 1.9666e-06 | 1.9367e-06 | 1.032e-06 | 2.3635e-07 | 4.3181e-07 | 7.4904e-07 | 3.0292e-07 | 3.0094e-08 | 7.245e-08 | 1.3402e-07
2.75 | 1.25 | 4.1429e-05 | 3.8763e-05 | 0.00011163 | 0.00039236 | 0.003739 | 0.0022622 | 0.015382 | 0.017223 | 0.02666 | 0.067366 | 0.025215 | 0.33509 | 0.15334 | 0.0021475 | 0.0027079 | 0.0010549 | 2.5898e-06 | 0.00013549 | 2.4438e-05 | 1.2597e-07 | 1.8162e-05 | 1.6375e-05 | 4.6702e-06 | 1.0226e-06 | 2.346e-06 | 1.6124e-06 | 1.2932e-06 | 1.0871e-07 | 5.7845e-07 | 4.3812e-07 | 1.7333e-07 | 1.4679e-07 | 1.6904e-07 | 1.6294e-07
2.75 | 1.3 | 3.4858e-05 | 5.4558e-05 | 8.6118e-05 | 0.0004627 | 0.003156 | 0.0025435 | 0.017104 | 0.013266 | 0.031393 | 0.048762 | 0.018308 | 0.30645 | 0.19885 | 0.0047881 | 0.0019366 | 0.0013276 | 5.0923e-07 | 0.0001082 | 2.9223e-05 | 3.9668e-06 | 1.1891e-05 | 6.7238e-06 | 1.3041e-06 | 1.3049e-06 | 2.4911e-06 | 2.1901e-06 | 2.9053e-07 | 6.2849e-07 | 4.7782e-07 | 5.7534e-07 | 2.4738e-07 | 2.6769e-08 | 1.4196e-07 | 1.481e-07
2.75 | 1.35 | 2.3844e-05 | 7.3996e-05 | 5.5801e-05 | 0.00045721 | 0.0026112 | 0.0026961 | 0.01782 | 0.011742 | 0.033989 | 0.033042 | 0.01672 | 0.26637 | 0.24558 | 0.010241 | 0.0014098 | 0.0015043 | 9.2946e-06 | 0.00011367 | 3.1676e-05 | 2.274e-05 | 8.1439e-06 | 3.4e-06 | 6.1504e-06 | 3.0892e-06 | 1.8909e-06 | 1.2529e-06 | 1.3099e-06 | 2.4503e-07 | 6.1131e-07 | 2.223e-07 | 7.1142e-08 | 2.432e-07 | 1.4279e-07 | 5.4033e-08
2.75 | 1.4 | 1.7737e-05 | 7.4307e-05 | 3.4134e-05 | 0.00041421 | 0.00211 | 0.0026447 | 0.017372 | 0.012858 | 0.033507 | 0.021745 | 0.018272 | 0.21911 | 0.2897 | 0.019507 | 0.0011811 | 0.0016034 | 2.5942e-05 | 0.00015867 | 3.2174e-05 | 3.6065e-05 | 1.092e-05 | 8.3923e-06 | 3.6924e-06 | 2.4923e-06 | 1.9367e-06 | 8.3914e-07 | 2.8169e-07 | 1.1621e-06 | 3.8392e-07 | 3.5339e-07 | 2.9475e-07 | 1.4656e-07 | 1.3563e-07 | 7.7101e-08
2.75 | 1.45 | 2.1051e-05 | 5.7314e-05 | 2.6827e-05 | 0.00037212 | 0.0016803 | 0.0023503 | 0.015867 | 0.016307 | 0.029913 | 0.015714 | 0.020739 | 0.16942 | 0.327 | 0.033473 | 0.0012785 | 0.0016991 | 3.5751e-05 | 0.00024255 | 2.8143e-05 | 2.6779e-05 | 1.0523e-05 | 6.5785e-06 | 3.4261e-06 | 3.7515e-06 | 1.5321e-06 | 1.0695e-06 | 2.1108e-06 | 6.0377e-07 | 3.69e-07 | 7.1061e-08 | 2.1416e-07 | 3.0749e-07 | 7.6311e-08 | 6.5982e-08
2.75 | 1.5 | 2.6788e-05 | 3.9445e-05 | 2.966e-05 | 0.00035312 | 0.0013607 | 0.0018575 | 0.013675 | 0.021273 | 0.023903 | 0.014837 | 0.022274 | 0.12173 | 0.35397 | 0.052627 | 0.0017471 | 0.0018992 | 3.4938e-05 | 0.00034833 | 3.0899e-05 | 1.6901e-05 | 3.8653e-06 | 4.1783e-06 | 1.1318e-05 | 5.5384e-06 | 4.2537e-07 | 7.1312e-07 | 1.0743e-06 | 1.1809e-06 | 1.4258e-07 | 4.0311e-07 | 5.1391e-07 | 2.5268e-07 | 5.1111e-08 | 3.0145e-08
2.75 | 1.55 | 2.6761e-05 | 3.0473e-05 | 3.0456e-05 | 0.00036237 | 0.0011809 | 0.0013106 | 0.011298 | 0.026554 | 0.016761 | 0.018134 | 0.021723 | 0.079596 | 0.36822 | 0.076841 | 0.0026678 | 0.0022754 | 4.762e-05 | 0.00043737 | 5.047e-05 | 1.6404e-05 | 2.4999e-07 | 1.3538e-05 | 1.298e-05 | 2.3979e-06 | 5.5738e-07 | 2.7635e-06 | 2.348e-06 | 7.5634e-07 | 6.8323e-08 | 1.9128e-07 | 4.3506e-07 | 1.9651e-07 | 1.2517e-08 | 1.3056e-07
2.75 | 1.6 | 2.295e-05 | 3.4954e-05 | 2.4756e-05 | 0.00036668 | 0.0011194 | 0.00092736 | 0.0090783 | 0.031106 | 0.010027 | 0.024079 | 0.01883 | 0.045749 | 0.36846 | 0.10538 | 0.0041446 | 0.002823 | 0.00011765 | 0.00047578 | 7.5453e-05 | 1.6763e-05 | 4.6957e-06 | 1.8634e-05 | 1.1564e-05 | 1.2188e-06 | 8.5599e-08 | 2.0693e-06 | 1.745e-06 | 4.0553e-07 | 2.8288e-08 | 6.4948e-07 | 7.0001e-07 | 2.0591e-07 | 3.8919e-09 | 1.808e-07
2.75 | 1.65 | 2.1607e-05 | 3.4278e-05 | 1.9182e-05 | 0.00033551 | 0.0011139 | 0.00089925 | 0.0071365 | 0.034312 | 0.0051771 | 0.030855 | 0.014154 | 0.02159 | 0.35466 | 0.13684 | 0.0063086 | 0.0035015 | 0.00028702 | 0.0004821 | 8.7856e-05 | 9.5941e-06 | 1.4572e-05 | 1.7707e-05 | 1.8695e-05 | 1.3101e-06 | 1.3103e-06 | 3.7782e-06 | 1.8853e-06 | 7.5215e-07 | 1.4761e-07 | 6.0859e-07 | 5.677e-07 | 1.0749e-07 | 3.5902e-08 | 1.6244e-07
2.75 | 1.7 | 2.8776e-05 | 1.7237e-05 | 1.2109e-05 | 0.00028433 | 0.001084 | 0.0013372 | 0.0055217 | 0.036001 | 0.0032993 | 0.036713 | 0.008753 | 0.007039 | 0.32809 | 0.16949 | 0.0092815 | 0.0042711 | 0.00058211 | 0.00049374 | 8.9579e-05 | 1.9933e-06 | 1.8695e-05 | 1.9417e-05 | 1.2661e-05 | 6.6578e-07 | 2.2098e-06 | 4.0489e-06 | 3.04e-06 | 3.9665e-08 | 3.3708e-07 | 1.1321e-06 | 6.601e-07 | 9.5677e-08 | 8.9609e-08 | 3.2019e-07
2.75 | 1.75 | 3.6344e-05 | 6.4816e-06 | 2.0283e-06 | 0.00024292 | 0.0009866 | 0.0022107 | 0.0042609 | 0.036362 | 0.004844 | 0.040282 | 0.0038844 | 0.00080365 | 0.29108 | 0.20161 | 0.013183 | 0.0051567 | 0.00097202 | 0.00052602 | 9.0993e-05 | 6.3552e-06 | 1.7588e-05 | 2.311e-05 | 3.7174e-06 | 1.8519e-07 | 1.9456e-06 | 3.6128e-06 | 1.4293e-06 | 4.1023e-07 | 5.9027e-07 | 9.1172e-07 | 5.8916e-07 | 1.0415e-07 | 1.4732e-07 | 2.6987e-07
2.75 | 1.8 | 3.0491e-05 | 1.0774e-05 | 1.1183e-05 | 0.00021528 | 0.00082641 | 0.003371 | 0.0033695 | 0.035672 | 0.0097135 | 0.040839 | 0.0007423 | 0.00075123 | 0.24714 | 0.23111 | 0.018168 | 0.0062186 | 0.0013537 | 0.00057913 | 8.7434e-05 | 1.422e-05 | 2.035e-05 | 2.503e-05 | 6.641e-06 | 1.6076e-06 | 5.1461e-06 | 6.2178e-06 | 2.3943e-06 | 8.3826e-07 | 9.4497e-07 | 1.4658e-06 | 6.3324e-07 | 1.0063e-07 | 2.6704e-07 | 3.4493e-07
2.75 | 1.85 | 1.7247e-05 | 2.0509e-05 | 6.384e-05 | 0.00017838 | 0.00062923 | 0.0046089 | 0.0028699 | 0.0342 | 0.017471 | 0.038436 | 0.00014462 | 0.0044167 | 0.20043 | 0.25565 | 0.024395 | 0.0074955 | 0.0016124 | 0.00064003 | 8.0727e-05 | 2.5478e-05 | 2.8017e-05 | 2.426e-05 | 1.3814e-05 | 4.8237e-06 | 6.1931e-06 | 4.135e-06 | 1.9475e-06 | 2.2702e-07 | 1.2152e-06 | 9.5931e-07 | 4.3931e-07 | 2.2493e-07 | 3.1663e-07 | 3.7535e-07
2.75 | 1.9 | 1.4193e-05 | 2.0312e-05 | 0.00012942 | 0.00012666 | 0.00042245 | 0.005701 | 0.0027788 | 0.032367 | 0.027414 | 0.033732 | 0.0023285 | 0.0094342 | 0.15484 | 0.27314 | 0.031975 | 0.0089958 | 0.001747 | 0.00070625 | 9.2365e-05 | 4.8864e-05 | 3.9784e-05 | 2.5978e-05 | 1.0627e-05 | 4.9045e-06 | 5.9473e-06 | 4.8595e-06 | 1.4297e-06 | 1.6424e-06 | 1.6498e-06 | 1.7305e-06 | 7.6744e-07 | 2.8013e-07 | 4.5202e-07 | 3.2975e-07
2.75 | 1.95 | 2.0575e-05 | 1.7184e-05 | 0.00014822 | 7.6646e-05 | 0.00023636 | 0.0064964 | 0.0031109 | 0.030647 | 0.03866 | 0.027693 | 0.0069083 | 0.013896 | 0.11369 | 0.28191 | 0.040991 | 0.010675 | 0.0018618 | 0.00079756 | 0.00013478 | 6.1732e-05 | 5.441e-05 | 3.2057e-05 | 6.9871e-06 | 4.5148e-06 | 6.484e-06 | 7.2273e-06 | 3.1936e-06 | 1.91e-06 | 1.6377e-06 | 9.873e-07 | 4.804e-07 | 4.6367e-07 | 4.5442e-07 | 4.355e-07
2.75 | 2 | 2.3409e-05 | 3.4268e-05 | 0.00011918 | 4.8692e-05 | 0.0001325 | 0.0069397 | 0.003893 | 0.02954 | 0.050272 | 0.021438 | 0.013032 | 0.016647 | 0.079487 | 0.2809 | 0.051346 | 0.012388 | 0.0020778 | 0.00090921 | 0.00020072 | 5.5218e-05 | 6.8077e-05 | 3.3144e-05 | 1.4178e-05 | 1.0881e-05 | 6.256e-06 | 4.5145e-06 | 2.5604e-06 | 2.3413e-06 | 2.201e-06 | 1.8753e-06 | 1.1848e-06 | 6.5287e-07 | 6.2245e-07 | 3.5071e-07
2.75 | 2.05 | 2.4684e-05 | 5.1765e-05 | 9.4174e-05 | 5.8529e-05 | 0.00018592 | 0.00698 | 0.0051819 | 0.029616 | 0.061249 | 0.016097 | 0.019577 | 0.017242 | 0.053486 | 0.27025 | 0.062553 | 0.013976 | 0.0024629 | 0.0009573 | 0.00027896 | 5.7748e-05 | 7.4893e-05 | 2.3315e-05 | 2.5725e-05 | 1.7e-05 | 9.1272e-06 | 5.4806e-06 | 3.4338e-06 | 4.0237e-06 | 2.0794e-06 | 1.1124e-06 | 6.8738e-07 | 8.0464e-07 | 5.3537e-07 | 4.5394e-07
2.75 | 2.1 | 2.5026e-05 | 5.3686e-05 | 9.202e-05 | 9.2786e-05 | 0.0004005 | 0.0065641 | 0.0070179 | 0.031078 | 0.070935 | 0.012669 | 0.0254 | 0.015895 | 0.035939 | 0.25118 | 0.073831 | 0.015343 | 0.0029675 | 0.00084555 | 0.00035095 | 9.1848e-05 | 6.6729e-05 | 1.8935e-05 | 2.3475e-05 | 1.4123e-05 | 9.9854e-06 | 7.862e-06 | 6.6116e-06 | 2.595e-06 | 2.1113e-06 | 1.7318e-06 | 1.8752e-06 | 1.0406e-06 | 6.1929e-07 | 3.7413e-07
2.75 | 2.15 | 3.0714e-05 | 6.9387e-05 | 8.68e-05 | 0.0001166 | 0.00071537 | 0.0057196 | 0.0093555 | 0.033694 | 0.079267 | 0.01177 | 0.029522 | 0.013297 | 0.026178 | 0.22547 | 0.084313 | 0.016485 | 0.0034771 | 0.00060106 | 0.00040143 | 0.00015665 | 4.8385e-05 | 3.2203e-05 | 2.4522e-05 | 1.7836e-05 | 7.6701e-06 | 5.6258e-06 | 5.4205e-06 | 4.8907e-06 | 2.0059e-06 | 1.6916e-06 | 1.147e-06 | 9.5903e-07 | 5.0662e-07 | 5.4179e-07
2.75 | 2.2 | 4.5026e-05 | 9.4179e-05 | 5.2669e-05 | 0.00011703 | 0.0010513 | 0.0045711 | 0.011979 | 0.036903 | 0.086657 | 0.013481 | 0.031286 | 0.010335 | 0.022735 | 0.19525 | 0.093225 | 0.017485 | 0.0038942 | 0.00036381 | 0.00043847 | 0.00021139 | 3.7057e-05 | 6.3675e-05 | 4.3027e-05 | 2.0571e-05 | 7.8484e-06 | 8.4622e-06 | 7.8045e-06 | 3.5755e-06 | 1.7465e-06 | 1.9985e-06 | 2.5996e-06 | 1.1305e-06 | 5.4186e-07 | 5.3562e-07
2.75 | 2.25 | 5.179e-05 | 8.2333e-05 | 1.9841e-05 | 0.00011245 | 0.0013316 | 0.0032812 | 0.014483 | 0.039968 | 0.09397 | 0.017381 | 0.030492 | 0.0079002 | 0.023768 | 0.16288 | 0.099981 | 0.018444 | 0.0041483 | 0.00024119 | 0.00050251 | 0.00021223 | 3.5913e-05 | 8.5811e-05 | 5.2302e-05 | 1.3596e-05 | 7.5526e-06 | 1.3318e-05 | 9.399e-06 | 2.9347e-06 | 1.893e-06 | 2.6864e-06 | 1.4808e-06 | 8.0071e-07 | 4.6412e-07 | 7.0723e-07
2.75 | 2.3 | 4.8206e-05 | 4.4419e-05 | 2.0519e-05 | 0.00011442 | 0.0015297 | 0.0020411 | 0.016363 | 0.042361 | 0.10225 | 0.02253 | 0.027353 | 0.006702 | 0.027295 | 0.13034 | 0.10434 | 0.019413 | 0.004254 | 0.00027541 | 0.00062504 | 0.00016295 | 4.1947e-05 | 8.9539e-05 | 4.1611e-05 | 1.0598e-05 | 9.5079e-06 | 1.1269e-05 | 7.1105e-06 | 3.7306e-06 | 2.0204e-06 | 2.9334e-06 | 3.103e-06 | 9.3515e-07 | 5.9564e-07 | 8.9561e-07
2.75 | 2.35 | 4.7076e-05 | 2.1784e-05 | 2.368e-05 | 0.0001292 | 0.001676 | 0.0010246 | 0.0172 | 0.04411 | 0.11202 | 0.027719 | 0.022586 | 0.0071078 | 0.031333 | 0.099351 | 0.10627 | 0.020305 | 0.0043236 | 0.00048197 | 0.00075278 | 9.8717e-05 | 5.3005e-05 | 9.6907e-05 | 3.6949e-05 | 1.2179e-05 | 1.6681e-05 | 1.4314e-05 | 1.0463e-05 | 1.6934e-06 | 2.7978e-06 | 3.9362e-06 | 1.6667e-06 | 5.996e-07 | 7.0722e-07 | 9.3229e-07
2.75 | 2.4 | 4.3264e-05 | 1.9638e-05 | 1.601e-05 | 0.0001683 | 0.0017425 | 0.0003359 | 0.016861 | 0.045577 | 0.12314 | 0.031993 | 0.01721 | 0.0090376 | 0.034358 | 0.071605 | 0.10573 | 0.021051 | 0.0044366 | 0.00081537 | 0.00080188 | 7.1355e-05 | 6.928e-05 | 9.7212e-05 | 3.9543e-05 | 7.637e-06 | 1.8786e-05 | 1.6284e-05 | 7.3115e-06 | 2.2279e-06 | 3.5645e-06 | 3.5531e-06 | 2.6884e-06 | 6.4706e-07 | 9.4574e-07 | 1.208e-06
2.75 | 2.45 | 4.0772e-05 | 1.6238e-05 | 3.2779e-05 | 0.00024926 | 0.0016397 | 3.7338e-05 | 0.01553 | 0.047106 | 0.1349 | 0.034842 | 0.012232 | 0.012041 | 0.035487 | 0.048379 | 0.10274 | 0.021712 | 0.0046015 | 0.0011749 | 0.00077431 | 9.5512e-05 | 9.9099e-05 | 8.5679e-05 | 3.2776e-05 | 4.8379e-06 | 1.8127e-05 | 1.5405e-05 | 5.4305e-06 | 1.9439e-06 | 3.701e-06 | 4.8506e-06 | 1.3082e-06 | 3.9207e-07 | 9.2792e-07 | 1.0447e-06
2.75 | 2.5 | 4.7083e-05 | 8.3191e-06 | 8.2054e-05 | 0.00035921 | 0.00132 | 9.9631e-05 | 0.013571 | 0.048807 | 0.14652 | 0.036194 | 0.0084513 | 0.015442 | 0.034435 | 0.03028 | 0.097338 | 0.022367 | 0.0047845 | 0.0015046 | 0.00073805 | 0.00013932 | 0.00016591 | 8.9168e-05 | 2.4177e-05 | 7.976e-06 | 2.4591e-05 | 2.2149e-05 | 7.4999e-06 | 1.5276e-06 | 5.2661e-06 | 4.1092e-06 | 1.8957e-06 | 5.9052e-07 | 1.3492e-06 | 1.3457e-06
2.75 | 2.55 | 3.4946e-05 | 3.6853e-06 | 0.00011612 | 0.00043007 | 0.00085761 | 0.00038036 | 0.011287 | 0.050508 | 0.15778 | 0.036287 | 0.0063452 | 0.018546 | 0.031465 | 0.017315 | 0.089595 | 0.022969 | 0.0049349 | 0.0018029 | 0.00073323 | 0.00018284 | 0.00026925 | 0.00011327 | 1.8026e-05 | 1.876e-05 | 2.9531e-05 | 1.8495e-05 | 2.9329e-06 | 3.0297e-06 | 5.565e-06 | 4.4727e-06 | 9.0794e-07 | 5.4679e-07 | 1.3305e-06 | 1.0495e-06
2.75 | 2.6 | 1.381e-05 | 6.2449e-06 | 0.00010821 | 0.00041904 | 0.00042992 | 0.00069796 | 0.0088885 | 0.052057 | 0.16866 | 0.035387 | 0.0059666 | 0.020736 | 0.027093 | 0.0088882 | 0.079917 | 0.023429 | 0.0050397 | 0.0020909 | 0.00075331 | 0.00023647 | 0.00034449 | 0.00013781 | 1.2743e-05 | 2.6457e-05 | 2.9486e-05 | 1.3946e-05 | 2.5394e-06 | 3.1417e-06 | 6.1835e-06 | 4.0932e-06 | 1.0565e-06 | 8.4622e-07 | 1.7005e-06 | 1.1914e-06
2.75 | 2.65 | 1.142e-05 | 1.4003e-05 | 0.00011793 | 0.00034681 | 0.00015486 | 0.00094124 | 0.0065367 | 0.053398 | 0.17894 | 0.033788 | 0.0070343 | 0.021621 | 0.021981 | 0.0040761 | 0.068989 | 0.023728 | 0.005077 | 0.0023778 | 0.00072944 | 0.00031789 | 0.00033867 | 0.00013043 | 8.7364e-06 | 2.2154e-05 | 3.3305e-05 | 1.7679e-05 | 4.2054e-06 | 4.3789e-06 | 7.6211e-06 | 3.581e-06 | 7.0162e-07 | 1.029e-06 | 1.7194e-06 | 9.9304e-07
2.75 | 2.7 | 1.5175e-05 | 2.3062e-05 | 0.000157 | 0.00025879 | 3.6403e-05 | 0.0011143 | 0.0043845 | 0.054518 | 0.18807 | 0.031942 | 0.0090823 | 0.021109 | 0.01684 | 0.0018702 | 0.057641 | 0.023919 | 0.0049953 | 0.0026992 | 0.00057355 | 0.00043205 | 0.00029099 | 9.7527e-05 | 6.4141e-06 | 2.4832e-05 | 3.9799e-05 | 1.3648e-05 | 1.2125e-06 | 5.763e-06 | 6.6246e-06 | 3.6312e-06 | 4.5435e-07 | 1.157e-06 | 1.8241e-06 | 8.9141e-07
2.75 | 2.75 | 6.1242e-06 | 3.0466e-05 | 0.00015682 | 0.00018139 | 1.6001e-05 | 0.0012489 | 0.0025695 | 0.055386 | 0.19547 | 0.030314 | 0.011612 | 0.019396 | 0.012214 | 0.0012779 | 0.046722 | 0.024013 | 0.0047976 | 0.003138 | 0.00031396 | 0.00055534 | 0.000263 | 7.3418e-05 | 7.1419e-06 | 3.6329e-05 | 4.1246e-05 | 1.059e-05 | 8.9209e-07 | 4.8814e-06 | 6.769e-06 | 2.2468e-06 | 5.9452e-07 | 1.3941e-06 | 1.6785e-06 | 8.4122e-07
2.75 | 2.8 | 2.9446e-06 | 2.9779e-05 | 0.00012174 | 0.0001334 | 3.7463e-05 | 0.0012811 | 0.0012237 | 0.05606 | 0.20035 | 0.029436 | 0.014166 | 0.016809 | 0.0083858 | 0.0014985 | 0.036917 | 0.023965 | 0.0045693 | 0.0038053 | 9.9426e-05 | 0.0006621 | 0.00026128 | 5.8579e-05 | 1.4161e-05 | 3.5787e-05 | 3.5603e-05 | 1.0502e-05 | 3.3796e-06 | 7.0536e-06 | 6.1424e-06 | 2.4678e-06 | 1.7593e-07 | 1.3285e-06 | 1.5424e-06 | 5.118e-07
2.75 | 2.85 | 1.8928e-06 | 2.5139e-05 | 0.00010785 | 0.00010659 | 5.7471e-05 | 0.0011125 | 0.00046937 | 0.056499 | 0.20224 | 0.029831 | 0.01629 | 0.013742 | 0.0055072 | 0.0019728 | 0.02853 | 0.023805 | 0.0043744 | 0.0047459 | 4.0402e-05 | 0.00077419 | 0.00025504 | 3.8078e-05 | 2.4272e-05 | 2.9986e-05 | 2.6741e-05 | 5.3033e-06 | 1.7894e-06 | 6.0704e-06 | 5.0269e-06 | 1.2032e-06 | 7.9431e-07 | 1.5715e-06 | 1.431e-06 | 5.4969e-07
2.75 | 2.9 | 7.7473e-07 | 2.9974e-05 | 0.0001126 | 6.2756e-05 | 6.6332e-05 | 0.00076391 | 0.00032397 | 0.056598 | 0.20156 | 0.03159 | 0.017576 | 0.010571 | 0.0035431 | 0.0023253 | 0.021551 | 0.023551 | 0.0042701 | 0.0058746 | 0.00016493 | 0.00091429 | 0.00021299 | 1.9047e-05 | 3.3935e-05 | 3.577e-05 | 1.8904e-05 | 2.7586e-06 | 1.9468e-06 | 5.5316e-06 | 5.0527e-06 | 1.4038e-06 | 3.472e-07 | 1.2671e-06 | 1.1154e-06 | 2.6327e-07
2.75 | 2.95 | 3.7722e-06 | 2.9688e-05 | 8.3101e-05 | 1.7921e-05 | 7.4349e-05 | 0.0003785 | 0.00065116 | 0.056288 | 0.19915 | 0.0344 | 0.017756 | 0.0076078 | 0.0023183 | 0.0023744 | 0.015879 | 0.023148 | 0.0042907 | 0.0070071 | 0.00051579 | 0.0010113 | 0.00013944 | 1.4029e-05 | 2.8453e-05 | 3.6055e-05 | 1.3661e-05 | 3.6442e-06 | 5.5805e-06 | 6.2672e-06 | 2.8697e-06 | 7.5628e-07 | 8.4827e-07 | 1.4405e-06 | 9.2854e-07 | 3.2251e-07
2.75 | 3 | 6.172e-06 | 1.9394e-05 | 3.0078e-05 | 1.2514e-05 | 7.7715e-05 | 0.00011104 | 0.0012153 | 0.05547 | 0.1961 | 0.037638 | 0.01679 | 0.0050871 | 0.0016177 | 0.0021026 | 0.011384 | 0.022586 | 0.0044121 | 0.0079495 | 0.0011 | 0.0009596 | 6.7511e-05 | 2.2712e-05 | 1.7765e-05 | 2.5296e-05 | 1.1918e-05 | 2.7708e-06 | 2.6585e-06 | 3.7924e-06 | 2.8578e-06 | 5.5849e-07 | 5.6689e-07 | 9.3077e-07 | 6.9186e-07 | 1.3434e-07
2.75 | 3.05 | 2.9328e-06 | 1.7346e-05 | 8.1916e-06 | 3.4786e-05 | 5.4645e-05 | 9.1267e-06 | 0.0017575 | 0.053975 | 0.19339 | 0.040577 | 0.01491 | 0.0031581 | 0.0012393 | 0.0015975 | 0.007901 | 0.021937 | 0.0045553 | 0.0085679 | 0.0017587 | 0.0007537 | 2.7554e-05 | 3.7607e-05 | 1.1249e-05 | 1.9214e-05 | 1.0601e-05 | 1.6059e-06 | 1.9969e-06 | 4.3192e-06 | 2.3928e-06 | 7.6394e-07 | 6.4213e-07 | 1.2305e-06 | 6.1607e-07 | 2.1603e-07
2.75 | 3.1 | 1.4033e-06 | 1.912e-05 | 2.7389e-05 | 4.0777e-05 | 1.3286e-05 | 9.512e-06 | 0.0021008 | 0.051635 | 0.19142 | 0.0428 | 0.012576 | 0.0018511 | 0.0010169 | 0.00102 | 0.0052905 | 0.021282 | 0.004643 | 0.0088996 | 0.0022197 | 0.00049469 | 2.2663e-05 | 4.0791e-05 | 6.4217e-06 | 1.6773e-05 | 8.0321e-06 | 2.1561e-06 | 4.2127e-06 | 3.5931e-06 | 1.5441e-06 | 2.9736e-07 | 4.5051e-07 | 4.7523e-07 | 4.9709e-07 | 1.1549e-07
2.75 | 3.15 | 7.0218e-07 | 1.1408e-05 | 4.1795e-05 | 3.303e-05 | 1.4003e-06 | 4.93e-05 | 0.0022442 | 0.048419 | 0.18975 | 0.044449 | 0.010248 | 0.0010716 | 0.00083572 | 0.0005294 | 0.0034385 | 0.020575 | 0.0046714 | 0.0091506 | 0.0023184 | 0.00029217 | 4.6749e-05 | 3.1592e-05 | 4.5641e-06 | 1.2166e-05 | 7.7924e-06 | 3.8497e-06 | 2.5897e-06 | 1.9484e-06 | 2.6897e-06 | 7.4564e-07 | 2.8928e-07 | 1.0217e-06 | 5.0754e-07 | 1.7089e-07
2.75 | 3.2 | 1.0492e-07 | 1.2685e-05 | 4.1741e-05 | 3.8065e-05 | 1.1925e-05 | 0.00014709 | 0.0023331 | 0.044471 | 0.18754 | 0.045902 | 0.0081502 | 0.00066306 | 0.00066504 | 0.00020162 | 0.0022147 | 0.019732 | 0.0046492 | 0.0095051 | 0.0021443 | 0.00018263 | 0.00012638 | 2.6515e-05 | 8.4346e-06 | 1.3321e-05 | 1.0333e-05 | 1.6693e-06 | 1.9736e-06 | 3.9709e-06 | 2.0436e-06 | 1.8516e-07 | 3.885e-07 | 4.3601e-07 | 5.5949e-07 | 1.1649e-07
2.75 | 3.25 | 2.641e-07 | 1.6683e-05 | 4.6968e-05 | 5.0585e-05 | 9.4641e-06 | 0.00034164 | 0.0025168 | 0.040116 | 0.18403 | 0.047474 | 0.0063552 | 0.00048739 | 0.00054707 | 4.1601e-05 | 0.0014984 | 0.018775 | 0.0045693 | 0.010056 | 0.0019357 | 0.00012716 | 0.00025305 | 1.963e-05 | 2.2312e-05 | 1.9232e-05 | 1.1528e-05 | 5.5124e-07 | 2.2685e-06 | 3.828e-06 | 2.1174e-06 | 4.4928e-07 | 8.1016e-08 | 1.1316e-06 | 5.5601e-07 | 6.6842e-08
2.75 | 3.3 | 6.3782e-07 | 1.1821e-05 | 4.9673e-05 | 5.7297e-05 | 6.6099e-06 | 0.00062509 | 0.002844 | 0.035664 | 0.17901 | 0.049191 | 0.0049016 | 0.00046676 | 0.00053007 | 2.1092e-06 | 0.0011954 | 0.017812 | 0.0044301 | 0.010795 | 0.0019612 | 7.3135e-05 | 0.00035224 | 4.8227e-06 | 3.2794e-05 | 2.5535e-05 | 1.0482e-05 | 1.0939e-06 | 1.6166e-06 | 2.4523e-06 | 2.465e-06 | 1.2793e-07 | 3.5937e-07 | 5.3377e-07 | 5.8695e-07 | 1.222e-07
2.75 | 3.35 | 1.5848e-06 | 1.3074e-05 | 4.0381e-05 | 5.6501e-05 | 1.9605e-05 | 0.00094464 | 0.0032652 | 0.031337 | 0.17266 | 0.050869 | 0.0038081 | 0.00056556 | 0.00061407 | 1.5846e-05 | 0.0012394 | 0.016839 | 0.0043013 | 0.011694 | 0.0024279 | 1.8447e-05 | 0.00041066 | 4.3791e-06 | 2.0724e-05 | 2.4633e-05 | 1.3159e-05 | 9.4156e-07 | 8.0951e-07 | 6.1563e-06 | 2.5521e-06 | 5.4909e-07 | 2.1634e-07 | 1.2726e-06 | 6.4907e-07 | 4.5959e-08
2.75 | 3.4 | 3.1738e-06 | 2.7528e-05 | 4.1169e-05 | 5.1268e-05 | 4.336e-05 | 0.0012067 | 0.0036791 | 0.027287 | 0.16509 | 0.052371 | 0.0030927 | 0.00076934 | 0.00076068 | 3.1536e-05 | 0.0015965 | 0.015758 | 0.0042669 | 0.012707 | 0.0033674 | 1.3825e-05 | 0.00047504 | 2.3336e-05 | 6.3455e-06 | 2.994e-05 | 2.0678e-05 | 2.7556e-06 | 3.1807e-06 | 4.2333e-06 | 3.2979e-06 | 3.5407e-07 | 3.7472e-07 | 7.8971e-07 | 7.9231e-07 | 1.9452e-07
3 | -0.5 | 7.0906e-05 | 0.00018137 | 0.00067411 | 0.0040694 | 0.0055691 | 0.016127 | 0.077213 | 0.28135 | 0.25315 | 0.050971 | 0.0092445 | 0.0077319 | 0.0024974 | 0.0010389 | 9.1768e-06 | 5.9225e-05 | 4.5907e-05 | 3.5276e-05 | 4.6237e-06 | 3.9103e-06 | 8.1774e-06 | 5.6018e-06 | 1.2517e-06 | 1.007e-06 | 1.4612e-06 | 9.914e-07 | 2.3178e-07 | 1.7136e-07 | 4.0288e-07 | 2.78e-07 | 7.5728e-08 | 4.4741e-08 | 1.1834e-07 | 8.6491e-08
3 | -0.45 | 4.1019e-05 | 0.00026625 | 0.00057359 | 0.0044879 | 0.0037056 | 0.020844 | 0.049144 | 0.28994 | 0.26198 | 0.064599 | 0.0050649 | 0.0084759 | 0.0020633 | 0.0010769 | 5.0947e-06 | 7.0834e-05 | 3.9538e-05 | 3.3963e-05 | 4.7903e-06 | 5.0057e-06 | 6.9916e-06 | 4.0471e-06 | 1.0958e-06 | 9.5537e-07 | 1.6902e-06 | 1.2876e-06 | 3.326e-07 | 2.8099e-07 | 3.898e-07 | 3.1051e-07 | 8.3745e-08 | 6.8807e-08 | 1.1853e-07 | 8.8889e-08
3 | -0.4 | 2.313e-05 | 0.00034949 | 0.00044681 | 0.0047438 | 0.002233 | 0.024295 | 0.028375 | 0.28902 | 0.27446 | 0.076299 | 0.0022892 | 0.0090333 | 0.0016504 | 0.0010924 | 5.1399e-05 | 7.3023e-05 | 3.5549e-05 | 2.6131e-05 | 6.0794e-06 | 3.9959e-06 | 6.15e-06 | 3.6658e-06 | 5.189e-07 | 1.1041e-06 | 1.4832e-06 | 6.2909e-07 | 2.0084e-07 | 2.6789e-07 | 3.7289e-07 | 2.1728e-07 | 5.7137e-08 | 1.1107e-07 | 1.128e-07 | 6.7819e-08
3 | -0.35 | 1.7507e-05 | 0.00038647 | 0.00031549 | 0.004804 | 0.001193 | 0.025993 | 0.015224 | 0.27874 | 0.29116 | 0.085088 | 0.0013945 | 0.0093164 | 0.0013039 | 0.0010883 | 0.00015213 | 6.5615e-05 | 3.171e-05 | 1.6567e-05 | 6.1024e-06 | 3.8798e-06 | 6.6928e-06 | 3.571e-06 | 1.2172e-06 | 1.8478e-06 | 1.258e-06 | 8.8071e-07 | 3.6336e-07 | 3.9859e-07 | 3.4114e-07 | 1.9949e-07 | 1.0795e-07 | 6.755e-08 | 9.322e-08 | 4.4661e-08
3 | -0.3 | 2.4606e-05 | 0.00036837 | 0.00019974 | 0.0046535 | 0.00056264 | 0.025882 | 0.0090471 | 0.26029 | 0.31176 | 0.090628 | 0.0025694 | 0.0093083 | 0.0010533 | 0.0010764 | 0.00028327 | 4.6819e-05 | 2.7104e-05 | 1.1598e-05 | 5.9718e-06 | 7.0871e-06 | 4.8959e-06 | 2.1045e-06 | 1.8498e-06 | 9.4513e-07 | 1.0712e-06 | 4.9879e-07 | 3.5371e-07 | 2.9231e-07 | 2.8563e-07 | 1.7672e-07 | 9.8925e-08 | 1.222e-07 | 8.4489e-08 | 5.9539e-08
3 | -0.25 | 4.3886e-05 | 0.00031232 | 0.00011163 | 0.0043054 | 0.00027751 | 0.02422 | 0.008453 | 0.23572 | 0.33502 | 0.093333 | 0.0056488 | 0.0090868 | 0.00090373 | 0.001082 | 0.000404 | 2.2852e-05 | 2.4835e-05 | 1.169e-05 | 9.3114e-06 | 8.7791e-06 | 3.3958e-06 | 2.0822e-06 | 1.4367e-06 | 1.4117e-06 | 8.4098e-07 | 6.5331e-07 | 4.608e-07 | 3.8343e-07 | 2.1414e-07 | 1.6577e-07 | 1.2765e-07 | 8.492e-08 | 6.1311e-08 | 4.6338e-08
3 | -0.2 | 6.3732e-05 | 0.00023638 | 6.3572e-05 | 0.0038222 | 0.00024196 | 0.021482 | 0.011574 | 0.20776 | 0.35896 | 0.094285 | 0.01013 | 0.0087746 | 0.00084247 | 0.0011298 | 0.00048125 | 5.9555e-06 | 2.7196e-05 | 1.5374e-05 | 1.1986e-05 | 4.8424e-06 | 3.1988e-06 | 3.9657e-06 | 2.2476e-06 | 1.1933e-06 | 6.2932e-07 | 8.1375e-07 | 5.7118e-07 | 2.0763e-07 | 1.7344e-07 | 1.9903e-07 | 1.6623e-07 | 6.4796e-08 | 4.5741e-08 | 4.645e-08
3 | -0.15 | 6.9199e-05 | 0.00015693 | 7.3854e-05 | 0.0032961 | 0.0003511 | 0.018239 | 0.016401 | 0.17932 | 0.38113 | 0.095096 | 0.015241 | 0.0085381 | 0.00083641 | 0.0012391 | 0.00050973 | 2.2864e-06 | 3.4313e-05 | 2.4758e-05 | 1.3448e-05 | 1.642e-06 | 2.9025e-06 | 3.8414e-06 | 2.3154e-06 | 4.0952e-07 | 5.7946e-07 | 5.9315e-07 | 4.5989e-07 | 2.4051e-07 | 1.3746e-07 | 1.9157e-07 | 1.1705e-07 | 6.9532e-08 | 4.356e-08 | 7.5298e-08
3 | -0.1 | 6.0334e-05 | 9.0364e-05 | 0.00014647 | 0.002801 | 0.00051257 | 0.015043 | 0.02109 | 0.1531 | 0.39906 | 0.097629 | 0.02006 | 0.0085711 | 0.00084349 | 0.0014192 | 0.00049995 | 6.0875e-06 | 4.1882e-05 | 4.0765e-05 | 1.2047e-05 | 1.3272e-06 | 3.1905e-06 | 2.9834e-06 | 1.5026e-06 | 5.0828e-07 | 6.5202e-07 | 1.2593e-06 | 6.3207e-07 | 6.1256e-08 | 1.5172e-07 | 2.8544e-07 | 1.8357e-07 | 1.691e-08 | 3.9253e-08 | 6.2331e-08
3 | -0.05 | 4.9876e-05 | 4.6843e-05 | 0.00025762 | 0.0023632 | 0.00066633 | 0.012321 | 0.024263 | 0.13117 | 0.41066 | 0.10368 | 0.023634 | 0.0090927 | 0.00083227 | 0.0016685 | 0.00045424 | 1.2418e-05 | 4.4414e-05 | 5.4326e-05 | 6.9913e-06 | 8.0264e-07 | 4.8812e-06 | 5.243e-06 | 1.8374e-06 | 1.778e-07 | 6.3665e-07 | 7.0494e-07 | 2.7866e-07 | 5.7232e-08 | 1.5544e-07 | 2.0969e-07 | 8.366e-08 | 1.4603e-08 | 4.6593e-08 | 6.9676e-08
3 | 0 | 4.5253e-05 | 2.3826e-05 | 0.00037016 | 0.0019856 | 0.00077731 | 0.010311 | 0.025164 | 0.11464 | 0.41464 | 0.11464 | 0.025164 | 0.010311 | 0.00077731 | 0.0019856 | 0.00037016 | 2.3826e-05 | 4.5253e-05 | 5.2728e-05 | 2.1546e-06 | 5.503e-07 | 6.3028e-06 | 5.4096e-06 | 1.0752e-06 | 1.3727e-08 | 8.5725e-07 | 1.0971e-06 | 4.0694e-07 | 7.3898e-10 | 2.1164e-07 | 2.916e-07 | 7.6395e-08 | 1.3311e-09 | 5.9509e-08 | 8.0967e-08
3 | 0.05 | 4.4414e-05 | 1.2418e-05 | 0.00045424 | 0.0016685 | 0.00083227 | 0.0090927 | 0.023634 | 0.10368 | 0.41066 | 0.13117 | 0.024263 | 0.012321 | 0.00066633 | 0.0023632 | 0.00025762 | 4.6843e-05 | 4.9876e-05 | 3.9817e-05 | 2.2329e-06 | 9.0658e-07 | 5.9332e-06 | 3.5684e-06 | 8.1924e-07 | 1.1567e-07 | 9.9397e-07 | 8.2274e-07 | 1.262e-07 | 1.9541e-08 | 2.4069e-07 | 1.9851e-07 | 8.7052e-08 | 1.2138e-08 | 6.3718e-08 | 6.506e-08
3 | 0.1 | 4.1882e-05 | 6.0875e-06 | 0.00049995 | 0.0014192 | 0.00084349 | 0.0085711 | 0.02006 | 0.097629 | 0.39906 | 0.1531 | 0.02109 | 0.015043 | 0.00051257 | 0.002801 | 0.00014647 | 9.0364e-05 | 6.0334e-05 | 2.9705e-05 | 4.5451e-06 | 2.0792e-06 | 5.9069e-06 | 4.4131e-06 | 8.8243e-07 | 7.6644e-07 | 1.1693e-06 | 8.9226e-07 | 2.7151e-07 | 1.1556e-07 | 2.8011e-07 | 2.6717e-07 | 1.9474e-08 | 1.2843e-08 | 8.1068e-08 | 5.35e-08
3 | 0.15 | 3.4313e-05 | 2.2864e-06 | 0.00050973 | 0.0012391 | 0.00083641 | 0.0085381 | 0.015241 | 0.095096 | 0.38113 | 0.17932 | 0.016401 | 0.018239 | 0.0003511 | 0.0032961 | 7.3854e-05 | 0.00015693 | 6.9199e-05 | 2.1676e-05 | 5.8153e-06 | 6.5646e-06 | 5.7343e-06 | 2.9539e-06 | 4.2693e-07 | 7.0228e-07 | 1.1739e-06 | 6.9231e-07 | 1.3078e-07 | 1.5106e-07 | 2.8108e-07 | 1.5252e-07 | 8.4451e-08 | 5.7477e-08 | 7.4153e-08 | 5.9145e-08
3 | 0.2 | 2.7196e-05 | 5.9555e-06 | 0.00048125 | 0.0011298 | 0.00084247 | 0.0087746 | 0.01013 | 0.094285 | 0.35896 | 0.20776 | 0.011574 | 0.021482 | 0.00024196 | 0.0038222 | 6.3572e-05 | 0.00023638 | 6.3732e-05 | 1.391e-05 | 5.7147e-06 | 9.4689e-06 | 5.1384e-06 | 1.9352e-06 | 1.6905e-06 | 1.0293e-06 | 9.8128e-07 | 5.3178e-07 | 3.7497e-07 | 2.8976e-07 | 2.4425e-07 | 1.5539e-07 | 6.1254e-08 | 6.353e-08 | 6.7056e-08 | 3.873e-08
3 | 0.25 | 2.4835e-05 | 2.2852e-05 | 0.000404 | 0.001082 | 0.00090373 | 0.0090868 | 0.0056488 | 0.093333 | 0.33502 | 0.23572 | 0.008453 | 0.02422 | 0.00027751 | 0.0043054 | 0.00011163 | 0.00031232 | 4.3886e-05 | 1.2185e-05 | 9.259e-06 | 7.1713e-06 | 4.7055e-06 | 3.4924e-06 | 1.5927e-06 | 1.6084e-06 | 8.7604e-07 | 6.1628e-07 | 2.8562e-07 | 2.6441e-07 | 2.2093e-07 | 1.4987e-07 | 8.426e-08 | 7.1892e-08 | 6.1206e-08 | 2.919e-08
3 | 0.3 | 2.7104e-05 | 4.6819e-05 | 0.00028327 | 0.0010764 | 0.0010533 | 0.0093083 | 0.0025694 | 0.090628 | 0.31176 | 0.26029 | 0.0090471 | 0.025882 | 0.00056264 | 0.0046535 | 0.00019974 | 0.00036837 | 2.4606e-05 | 1.8326e-05 | 1.7964e-05 | 5.2837e-06 | 2.9971e-06 | 2.7177e-06 | 2.1293e-06 | 1.013e-06 | 6.8368e-07 | 5.6863e-07 | 7.9762e-07 | 3.663e-07 | 1.6009e-07 | 1.3325e-07 | 2.0288e-07 | 1.031e-07 | 4.0862e-08 | 4.9164e-08
3 | 0.35 | 3.171e-05 | 6.5615e-05 | 0.00015213 | 0.0010883 | 0.0013039 | 0.0093164 | 0.0013945 | 0.085088 | 0.29116 | 0.27874 | 0.015224 | 0.025993 | 0.001193 | 0.004804 | 0.00031549 | 0.00038647 | 1.7507e-05 | 2.6765e-05 | 2.6276e-05 | 6.5355e-06 | 2.3864e-06 | 4.1196e-06 | 3.9598e-06 | 1.218e-06 | 5.7202e-07 | 9.5356e-07 | 4.4971e-07 | 2.4463e-07 | 1.4016e-07 | 2.3895e-07 | 1.2114e-07 | 6.2763e-08 | 3.8359e-08 | 6.2566e-08
3 | 0.4 | 3.5549e-05 | 7.3023e-05 | 5.1399e-05 | 0.0010924 | 0.0016504 | 0.0090333 | 0.0022892 | 0.076299 | 0.27446 | 0.28902 | 0.028375 | 0.024295 | 0.002233 | 0.0047438 | 0.00044681 | 0.00034949 | 2.313e-05 | 3.4978e-05 | 3.1648e-05 | 6.0919e-06 | 4.5549e-06 | 6.2947e-06 | 3.1576e-06 | 1.0124e-06 | 5.4085e-07 | 9.8202e-07 | 1.1974e-06 | 2.5809e-07 | 1.3598e-07 | 2.401e-07 | 2.9328e-07 | 7.0193e-08 | 3.913e-08 | 7.0767e-08
3 | 0.45 | 3.9538e-05 | 7.0834e-05 | 5.0947e-06 | 0.0010769 | 0.0020633 | 0.0084759 | 0.0050649 | 0.064599 | 0.26198 | 0.28994 | 0.049144 | 0.020844 | 0.0037056 | 0.0044879 | 0.00057359 | 0.00026625 | 4.1019e-05 | 4.7598e-05 | 3.2756e-05 | 2.9905e-06 | 5.8623e-06 | 5.3738e-06 | 4.199e-06 | 7.0858e-07 | 6.4197e-07 | 1.74e-06 | 6.0108e-07 | 1.2889e-07 | 1.7152e-07 | 3.9465e-07 | 1.9483e-07 | 6.0251e-08 | 3.9161e-08 | 1.0204e-07
3 | 0.5 | 4.5907e-05 | 5.9225e-05 | 9.1768e-06 | 0.0010389 | 0.0024974 | 0.0077319 | 0.0092445 | 0.050971 | 0.25315 | 0.28135 | 0.077213 | 0.016127 | 0.0055691 | 0.0040694 | 0.00067411 | 0.00018137 | 7.0906e-05 | 6.2709e-05 | 2.6377e-05 | 2.6391e-06 | 5.78e-06 | 7.6477e-06 | 4.7568e-06 | 5.1513e-07 | 1.1139e-06 | 1.5488e-06 | 1.1717e-06 | 1.2053e-07 | 2.6155e-07 | 4.1086e-07 | 2.6226e-07 | 1.5101e-08 | 7.7639e-08 | 1.3793e-07
3 | 0.55 | 5.3489e-05 | 3.7443e-05 | 4.3069e-05 | 0.00097304 | 0.0028999 | 0.0069208 | 0.014168 | 0.036798 | 0.24658 | 0.26432 | 0.11122 | 0.011118 | 0.0076958 | 0.0035311 | 0.00073599 | 0.00014493 | 0.00010111 | 6.7654e-05 | 1.4603e-05 | 2.3814e-06 | 7.3167e-06 | 1.0676e-05 | 1.7683e-06 | 1.2822e-07 | 1.6922e-06 | 2.0572e-06 | 5.1507e-07 | 5.1463e-08 | 3.3805e-07 | 5.3537e-07 | 2.2007e-07 | 2.3498e-08 | 9.1143e-08 | 1.2753e-07
3 | 0.6 | 5.7075e-05 | 1.3707e-05 | 8.5957e-05 | 0.0008699 | 0.0031951 | 0.0061846 | 0.019104 | 0.023587 | 0.24059 | 0.24071 | 0.14888 | 0.0071996 | 0.009918 | 0.0029179 | 0.00076322 | 0.00017361 | 0.0001125 | 6.2697e-05 | 6.85e-06 | 1.047e-06 | 1.1245e-05 | 9.1424e-06 | 2.247e-06 | 3.5113e-07 | 1.7872e-06 | 2.0714e-06 | 7.5676e-07 | 2.9092e-08 | 4.7008e-07 | 5.1211e-07 | 1.4374e-07 | 1.1872e-08 | 1.2199e-07 | 1.5797e-07
3 | 0.65 | 4.9037e-05 | 1.37e-06 | 0.00012007 | 0.0007183 | 0.0033281 | 0.0056261 | 0.023364 | 0.012761 | 0.23332 | 0.21317 | 0.18714 | 0.0060189 | 0.01204 | 0.0022952 | 0.0007596 | 0.00025105 | 9.919e-05 | 5.9068e-05 | 5.3029e-06 | 2.1053e-06 | 1.4766e-05 | 8.0652e-06 | 2.3198e-06 | 4.0273e-07 | 2.6357e-06 | 1.881e-06 | 3.7294e-07 | 1.2411e-07 | 5.8624e-07 | 5.5959e-07 | 1.5487e-07 | 9.1573e-09 | 1.732e-07 | 1.5624e-07
3 | 0.7 | 3.1433e-05 | 5.2421e-06 | 0.00013071 | 0.00053137 | 0.0033021 | 0.0052979 | 0.026423 | 0.0054444 | 0.223 | 0.18461 | 0.22258 | 0.009336 | 0.01386 | 0.0017311 | 0.0007265 | 0.00035477 | 7.5517e-05 | 6.3499e-05 | 4.081e-06 | 1.0095e-05 | 1.5188e-05 | 8.2856e-06 | 2.7223e-07 | 1.1288e-06 | 3.0062e-06 | 2.0729e-06 | 1.747e-07 | 1.3278e-07 | 6.9793e-07 | 4.8405e-07 | 3.5214e-08 | 5.8458e-08 | 1.7811e-07 | 1.2396e-07
3 | 0.75 | 1.5607e-05 | 1.6219e-05 | 0.0001194 | 0.00035743 | 0.0031542 | 0.0052013 | 0.027997 | 0.0022476 | 0.20833 | 0.15779 | 0.25177 | 0.018803 | 0.015239 | 0.0012724 | 0.0006634 | 0.00047301 | 5.6652e-05 | 6.9957e-05 | 1.338e-06 | 1.9214e-05 | 1.4667e-05 | 6.9412e-06 | 6.2846e-08 | 1.6715e-06 | 2.8454e-06 | 1.2827e-06 | 1.6341e-07 | 4.4293e-07 | 7.867e-07 | 4.2137e-07 | 4.5987e-08 | 9.0333e-08 | 2.2605e-07 | 1.2647e-07
3 | 0.8 | 6.2732e-06 | 2.5497e-05 | 0.00010542 | 0.00024108 | 0.0029084 | 0.005303 | 0.028057 | 0.0031672 | 0.18897 | 0.13492 | 0.27165 | 0.035691 | 0.016147 | 0.00093384 | 0.0005694 | 0.00060075 | 4.4009e-05 | 6.105e-05 | 3.9704e-06 | 2.2452e-05 | 1.3902e-05 | 4.4587e-06 | 1.643e-07 | 2.769e-06 | 3.5191e-06 | 1.2085e-06 | 2.9883e-08 | 4.7032e-07 | 7.7747e-07 | 3.1264e-07 | 7.1411e-09 | 1.262e-07 | 2.1224e-07 | 8.298e-08
3 | 0.85 | 4.6984e-06 | 3.0313e-05 | 0.00010454 | 0.00019549 | 0.0025812 | 0.0055525 | 0.026764 | 0.0076524 | 0.16542 | 0.11734 | 0.2801 | 0.060607 | 0.016736 | 0.00071457 | 0.00046008 | 0.00072323 | 3.4174e-05 | 3.6242e-05 | 1.3181e-05 | 2.0819e-05 | 1.1119e-05 | 2.8655e-06 | 9.4097e-07 | 3.661e-06 | 3.2415e-06 | 7.4615e-07 | 5.5772e-08 | 7.2549e-07 | 7.3649e-07 | 1.835e-07 | 2.1357e-08 | 2.0701e-07 | 2.0941e-07 | 4.7583e-08
3 | 0.9 | 9.192e-06 | 2.728e-05 | 0.00011619 | 0.00020407 | 0.0021955 | 0.0058794 | 0.024402 | 0.014746 | 0.13886 | 0.10535 | 0.27627 | 0.093289 | 0.017415 | 0.00060483 | 0.00036852 | 0.00081222 | 2.6226e-05 | 1.4978e-05 | 1.9745e-05 | 1.6901e-05 | 8.1642e-06 | 1.7425e-06 | 8.4223e-07 | 2.8254e-06 | 2.5553e-06 | 3.3268e-07 | 3.9627e-07 | 7.1108e-07 | 5.768e-07 | 1.2077e-07 | 5.7254e-08 | 1.5527e-07 | 1.7575e-07 | 4.1426e-08
3 | 0.95 | 1.236e-05 | 1.84e-05 | 0.00012784 | 0.00024216 | 0.0017964 | 0.0061829 | 0.021337 | 0.023236 | 0.11096 | 0.098456 | 0.26053 | 0.13253 | 0.018799 | 0.00059072 | 0.00033555 | 0.00083713 | 2.0202e-05 | 5.4831e-06 | 2.3922e-05 | 1.4316e-05 | 6.5798e-06 | 6.1113e-07 | 1.441e-06 | 3.3451e-06 | 1.7082e-06 | 3.1375e-07 | 2.5658e-07 | 7.9038e-07 | 4.3818e-07 | 6.4645e-08 | 1.1647e-07 | 2.6317e-07 | 1.1373e-07 | 8.9338e-09
3 | 1 | 1.0408e-05 | 1.163e-05 | 0.00012325 | 0.00029244 | 0.001423 | 0.006362 | 0.01793 | 0.031885 | 0.083707 | 0.095388 | 0.23455 | 0.17609 | 0.021743 | 0.00064079 | 0.00041023 | 0.00077738 | 1.851e-05 | 8.1271e-06 | 3.0734e-05 | 1.4115e-05 | 4.5944e-06 | 5.1241e-07 | 4.0804e-06 | 3.0221e-06 | 6.5066e-07 | 1.6102e-07 | 7.4423e-07 | 7.0261e-07 | 2.2848e-07 | 2.3113e-08 | 1.2531e-07 | 1.5092e-07 | 7.5168e-08 | 1.5383e-08
3 | 1.05 | 6.6184e-06 | 1.1257e-05 | 9.4047e-05 | 0.00034898 | 0.001109 | 0.0063237 | 0.014522 | 0.039557 | 0.058987 | 0.094394 | 0.20109 | 0.22093 | 0.027291 | 0.00070132 | 0.00064076 | 0.00064041 | 3.0845e-05 | 2.0256e-05 | 3.4043e-05 | 1.2442e-05 | 2.1644e-06 | 1.2908e-06 | 3.2278e-06 | 1.5178e-06 | 4.5491e-07 | 1.4616e-07 | 5.6332e-07 | 4.2582e-07 | 1.3218e-07 | 8.4183e-08 | 2.0393e-07 | 1.6795e-07 | 3.5979e-08 | 8.7241e-09
3 | 1.1 | 4.7645e-06 | 1.528e-05 | 5.169e-05 | 0.00039639 | 0.00087438 | 0.0060173 | 0.011442 | 0.045322 | 0.038329 | 0.093606 | 0.16349 | 0.26358 | 0.036563 | 0.00071035 | 0.0010539 | 0.00046368 | 6.8525e-05 | 2.9668e-05 | 2.6261e-05 | 7.0949e-06 | 7.2076e-07 | 2.5973e-06 | 1.8345e-06 | 1.3514e-06 | 2.1063e-07 | 5.235e-07 | 6.4269e-07 | 4.7297e-07 | 3.2655e-08 | 4.4489e-08 | 1.3536e-07 | 1.0473e-07 | 1.2405e-08 | 2.5936e-08
3 | 1.15 | 6.3072e-06 | 1.7787e-05 | 1.6887e-05 | 0.00040464 | 0.00071837 | 0.0054626 | 0.0089486 | 0.048596 | 0.022768 | 0.091336 | 0.12522 | 0.30052 | 0.050618 | 0.00062296 | 0.0016434 | 0.00028913 | 0.00013477 | 2.9145e-05 | 1.2735e-05 | 2.4425e-06 | 4.8062e-07 | 2.9783e-06 | 2.7005e-06 | 7.6875e-07 | 6.3529e-08 | 3.8575e-07 | 5.7443e-07 | 8.0935e-08 | 2.2477e-08 | 1.5423e-07 | 1.7998e-07 | 4.6609e-08 | 4.1328e-09 | 3.0962e-08
3 | 1.2 | 7.7606e-06 | 1.362e-05 | 1.4958e-06 | 0.00036026 | 0.00063203 | 0.0047398 | 0.0071891 | 0.049141 | 0.01271 | 0.086391 | 0.089521 | 0.32856 | 0.070227 | 0.00043489 | 0.0023677 | 0.00014321 | 0.00022546 | 2.379e-05 | 3.7373e-06 | 6.3027e-07 | 1.1879e-06 | 2.2144e-06 | 1.4215e-06 | 5.7302e-08 | 9.0304e-08 | 4.5289e-07 | 2.759e-07 | 1.4205e-07 | 2.6122e-08 | 8.4921e-08 | 7.6822e-08 | 3.7195e-08 | 5.9529e-09 | 2.9945e-08
3 | 1.25 | 5.5649e-06 | 5.4801e-06 | 4.6651e-06 | 0.00027198 | 0.00060141 | 0.0039688 | 0.0061653 | 0.047119 | 0.0079169 | 0.078219 | 0.05899 | 0.34525 | 0.095751 | 0.00020619 | 0.0031703 | 4.3585e-05 | 0.00032429 | 1.7455e-05 | 1.0207e-06 | 1.3893e-06 | 3.1711e-06 | 1.2338e-06 | 2.397e-07 | 2.9845e-09 | 5.2112e-07 | 7.2017e-07 | 2.8099e-07 | 1.2676e-08 | 7.0457e-08 | 1.7822e-07 | 7.9422e-08 | 1.5906e-09 | 1.9404e-08 | 4.565e-08
3 | 1.3 | 2.4881e-06 | 4.7165e-07 | 1.7659e-05 | 0.00016439 | 0.00061264 | 0.0032675 | 0.0057296 | 0.043102 | 0.0075656 | 0.067018 | 0.035359 | 0.34905 | 0.127 | 8.2699e-05 | 0.0040154 | 1.8367e-06 | 0.00039963 | 9.3659e-06 | 4.3183e-06 | 5.9282e-06 | 4.133e-06 | 7.8878e-07 | 3.5513e-07 | 2.957e-07 | 7.9524e-07 | 3.4883e-07 | 3.9538e-09 | 1.6483e-08 | 1.1255e-07 | 6.8913e-08 | 5.2272e-09 | 5.2143e-11 | 3.0285e-08 | 2.8647e-08
3 | 1.35 | 4.5406e-07 | 8.527e-07 | 3.0099e-05 | 7.1475e-05 | 0.00064892 | 0.0027388 | 0.0056798 | 0.037852 | 0.010429 | 0.053664 | 0.019348 | 0.3396 | 0.16307 | 0.00031625 | 0.0048897 | 1.9986e-05 | 0.00042653 | 2.5005e-06 | 1.3543e-05 | 1.3304e-05 | 3.3456e-06 | 4.2365e-07 | 1.6098e-08 | 1.5266e-06 | 7.4611e-07 | 4.0466e-07 | 2.3162e-08 | 2.1352e-07 | 2.1345e-07 | 1.1814e-07 | 4.5437e-09 | 6.8301e-08 | 6.1604e-08 | 2.2228e-08
3 | 1.4 | 3.653e-07 | 8.2074e-06 | 3.3144e-05 | 1.6728e-05 | 0.00068499 | 0.0024728 | 0.0058139 | 0.032166 | 0.015124 | 0.039482 | 0.010649 | 0.31779 | 0.20241 | 0.0012604 | 0.0057915 | 9.5423e-05 | 0.00040151 | 3.9285e-06 | 2.0347e-05 | 1.6009e-05 | 3.3101e-06 | 3.2203e-07 | 1.0972e-06 | 1.3201e-06 | 9.4217e-07 | 9.1866e-08 | 8.2988e-08 | 3.5292e-07 | 2.347e-07 | 1.4393e-08 | 3.4058e-08 | 5.5838e-08 | 6.9733e-08 | 1.7838e-08
3 | 1.45 | 1.7641e-06 | 2.6811e-05 | 2.3967e-05 | 2.5311e-06 | 0.00070081 | 0.002515 | 0.0059782 | 0.026782 | 0.020295 | 0.025975 | 0.0081332 | 0.28558 | 0.24299 | 0.0033484 | 0.006704 | 0.00022485 | 0.00033801 | 1.5772e-05 | 2.1518e-05 | 1.2986e-05 | 5.0788e-06 | 7.5469e-08 | 2.3654e-06 | 1.824e-06 | 9.8235e-07 | 4.5917e-09 | 3.7656e-07 | 4.8445e-07 | 2.8667e-07 | 3.3354e-08 | 4.1577e-08 | 1.832e-07 | 7.7935e-08 | 2.0513e-09
3 | 1.5 | 4.8842e-06 | 4.5413e-05 | 9.7597e-06 | 1.7815e-05 | 0.00068493 | 0.0028421 | 0.0060535 | 0.022348 | 0.024767 | 0.014595 | 0.010076 | 0.24578 | 0.28246 | 0.007061 | 0.0076151 | 0.00039996 | 0.00025285 | 3.2129e-05 | 2.4253e-05 | 1.3234e-05 | 5.5393e-06 | 7.3504e-07 | 2.6889e-06 | 4.571e-06 | 8.3356e-07 | 3.7044e-08 | 5.341e-07 | 1.0076e-06 | 2.3933e-07 | 2.5551e-08 | 2.1041e-07 | 1.9621e-07 | 8.2091e-08 | 5.0529e-09
3 | 1.55 | 9.0884e-06 | 4.6743e-05 | 8.0447e-06 | 4.4753e-05 | 0.00062166 | 0.0033806 | 0.0059761 | 0.019265 | 0.027793 | 0.0065413 | 0.014484 | 0.20176 | 0.31819 | 0.01287 | 0.0085307 | 0.00060665 | 0.00017337 | 4.6444e-05 | 3.6343e-05 | 1.962e-05 | 2.7992e-06 | 3.4298e-06 | 5.6217e-06 | 3.9906e-06 | 6.1281e-07 | 5.1296e-07 | 1.4495e-06 | 7.196e-07 | 2.1879e-07 | 2.3823e-08 | 2.384e-07 | 2.8398e-07 | 6.2797e-08 | 1.2461e-08
3 | 1.6 | 1.4961e-05 | 3.8483e-05 | 2.683e-05 | 6.1219e-05 | 0.00051563 | 0.0040323 | 0.005752 | 0.017716 | 0.029109 | 0.0025348 | 0.019418 | 0.15707 | 0.34752 | 0.021202 | 0.0094721 | 0.00082545 | 0.00013022 | 5.771e-05 | 6.4002e-05 | 2.6508e-05 | 1.5543e-06 | 5.4225e-06 | 9.933e-06 | 3.022e-06 | 4.8773e-07 | 6.0977e-07 | 1.4471e-06 | 1.3269e-06 | 1.7284e-07 | 2.4833e-07 | 4.945e-07 | 3.0876e-07 | 6.2536e-08 | 5.6601e-08
3 | 1.65 | 2.34e-05 | 3.569e-05 | 5.0264e-05 | 5.7413e-05 | 0.00040834 | 0.0046879 | 0.0054388 | 0.017736 | 0.028826 | 0.0026888 | 0.023291 | 0.11503 | 0.36808 | 0.032382 | 0.010452 | 0.0010191 | 0.00015085 | 6.8617e-05 | 9.9651e-05 | 2.73e-05 | 4.5097e-06 | 7.0612e-06 | 1.1545e-05 | 4.8069e-06 | 7.3863e-07 | 1.6532e-06 | 2.4535e-06 | 9.9004e-07 | 1.6927e-07 | 2.6703e-07 | 5.5363e-07 | 3.211e-07 | 5.1783e-08 | 7.5788e-08
3 | 1.7 | 3.0637e-05 | 3.5082e-05 | 6.1718e-05 | 4.2915e-05 | 0.00035476 | 0.0052438 | 0.0051355 | 0.019208 | 0.027389 | 0.0065487 | 0.02511 | 0.078403 | 0.3781 | 0.046513 | 0.011461 | 0.0011352 | 0.00026573 | 8.3369e-05 | 0.00012068 | 2.3719e-05 | 1.1063e-05 | 1.183e-05 | 1.2905e-05 | 4.7004e-06 | 1.3473e-06 | 3.4738e-06 | 3.2675e-06 | 1.159e-06 | 2.5998e-07 | 7.2275e-07 | 7.7839e-07 | 3.7654e-07 | 7.466e-08 | 1.8755e-07
3 | 1.75 | 3.4496e-05 | 3.3069e-05 | 6.4534e-05 | 3.8631e-05 | 0.00039073 | 0.0056109 | 0.0049742 | 0.021867 | 0.025461 | 0.013225 | 0.024494 | 0.048963 | 0.37676 | 0.063407 | 0.012501 | 0.0011329 | 0.00049443 | 0.0001081 | 0.00012315 | 2.4458e-05 | 1.6922e-05 | 1.6705e-05 | 1.533e-05 | 3.4787e-06 | 1.9559e-06 | 3.2975e-06 | 3.1118e-06 | 1.4155e-06 | 3.716e-07 | 7.0817e-07 | 8.1604e-07 | 3.5538e-07 | 1.0073e-07 | 2.2255e-07
3 | 1.8 | 3.8065e-05 | 4.0835e-05 | 6.2934e-05 | 5.7126e-05 | 0.00051272 | 0.0057353 | 0.0050947 | 0.025307 | 0.023849 | 0.021541 | 0.021628 | 0.027509 | 0.36414 | 0.08254 | 0.013607 | 0.0010043 | 0.00082923 | 0.00014705 | 0.00012688 | 3.4184e-05 | 1.9691e-05 | 2.0754e-05 | 1.5264e-05 | 5.2949e-06 | 2.8935e-06 | 5.0506e-06 | 4.3313e-06 | 1.1038e-06 | 6.432e-07 | 1.2513e-06 | 1.0956e-06 | 4.176e-07 | 1.7366e-07 | 2.9728e-07
3 | 1.85 | 3.7855e-05 | 5.9184e-05 | 5.5457e-05 | 9.7725e-05 | 0.00068566 | 0.0055865 | 0.0056189 | 0.029055 | 0.023388 | 0.030248 | 0.017179 | 0.013916 | 0.34134 | 0.10299 | 0.01484 | 0.00078531 | 0.0012235 | 0.000194 | 0.00014922 | 5.101e-05 | 2.3676e-05 | 2.6596e-05 | 1.5173e-05 | 7.7482e-06 | 3.7669e-06 | 5.5326e-06 | 3.5014e-06 | 1.6518e-06 | 8.4326e-07 | 1.1796e-06 | 9.8579e-07 | 3.7275e-07 | 2.1955e-07 | 3.9699e-07
3 | 1.9 | 3.383e-05 | 6.9173e-05 | 4.7725e-05 | 0.00015053 | 0.00086833 | 0.0051691 | 0.0066162 | 0.03261 | 0.024877 | 0.03819 | 0.01207 | 0.0072597 | 0.31029 | 0.12351 | 0.016305 | 0.00055681 | 0.0016061 | 0.00023675 | 0.00019384 | 6.5891e-05 | 3.131e-05 | 3.4867e-05 | 1.9508e-05 | 6.4428e-06 | 4.8296e-06 | 5.5057e-06 | 4.2337e-06 | 1.4144e-06 | 1.0787e-06 | 1.6779e-06 | 1.269e-06 | 4.8154e-07 | 3.0684e-07 | 4.0107e-07
3 | 1.95 | 3.8928e-05 | 5.7695e-05 | 5.1805e-05 | 0.00019913 | 0.0010425 | 0.0045379 | 0.0080569 | 0.035522 | 0.028953 | 0.044382 | 0.0072462 | 0.0060745 | 0.27345 | 0.1427 | 0.018171 | 0.00042129 | 0.0019219 | 0.00027359 | 0.00024473 | 6.9022e-05 | 3.9189e-05 | 4.0189e-05 | 2.3472e-05 | 5.6019e-06 | 6.1799e-06 | 7.7668e-06 | 4.9509e-06 | 1.6542e-06 | 1.4117e-06 | 1.6175e-06 | 1.0552e-06 | 4.0449e-07 | 3.6425e-07 | 5.3121e-07
3 | 2 | 4.975e-05 | 3.5362e-05 | 7.1038e-05 | 0.00022462 | 0.0012018 | 0.0037599 | 0.0098064 | 0.037493 | 0.035956 | 0.04817 | 0.003552 | 0.0086324 | 0.2335 | 0.15924 | 0.020613 | 0.00046496 | 0.002167 | 0.00031948 | 0.00027392 | 6.2163e-05 | 4.6407e-05 | 4.1249e-05 | 2.0648e-05 | 8.4271e-06 | 7.2014e-06 | 7.6592e-06 | 3.7418e-06 | 1.8358e-06 | 1.5983e-06 | 2.0983e-06 | 1.4047e-06 | 5.3438e-07 | 4.6347e-07 | 5.4442e-07
3 | 2.05 | 5.0941e-05 | 2.5131e-05 | 8.5616e-05 | 0.00022101 | 0.0013528 | 0.0029133 | 0.011669 | 0.038467 | 0.045901 | 0.049251 | 0.0016041 | 0.013201 | 0.19303 | 0.17194 | 0.023766 | 0.0007299 | 0.0023774 | 0.00040398 | 0.00026966 | 5.4656e-05 | 5.7185e-05 | 4.6299e-05 | 1.8595e-05 | 8.968e-06 | 8.3751e-06 | 8.7576e-06 | 5.7142e-06 | 1.6667e-06 | 2.012e-06 | 2.1779e-06 | 1.1532e-06 | 4.5791e-07 | 5.4073e-07 | 6.481e-07
3 | 2.1 | 4.8298e-05 | 3.1322e-05 | 7.6088e-05 | 0.00020848 | 0.001493 | 0.0020816 | 0.013436 | 0.038634 | 0.058426 | 0.047697 | 0.0017018 | 0.018232 | 0.1543 | 0.17985 | 0.02769 | 0.0012009 | 0.0025957 | 0.00056309 | 0.00024045 | 4.6403e-05 | 6.9894e-05 | 5.618e-05 | 2.013e-05 | 6.5984e-06 | 9.9625e-06 | 1.0216e-05 | 4.6933e-06 | 2.1942e-06 | 2.2713e-06 | 2.3889e-06 | 1.4516e-06 | 5.9133e-07 | 6.2495e-07 | 6.7291e-07
3 | 2.15 | 5.0838e-05 | 3.7951e-05 | 5.9903e-05 | 0.00021533 | 0.0015642 | 0.0013382 | 0.01491 | 0.038285 | 0.072874 | 0.044017 | 0.0037912 | 0.022501 | 0.11925 | 0.18248 | 0.032347 | 0.001828 | 0.0028461 | 0.00081314 | 0.00019813 | 3.8174e-05 | 7.3494e-05 | 5.8289e-05 | 1.8892e-05 | 8.0092e-06 | 1.1164e-05 | 8.4848e-06 | 3.9235e-06 | 1.8475e-06 | 2.5615e-06 | 2.5482e-06 | 1.132e-06 | 4.8406e-07 | 7.0822e-07 | 6.949e-07
3 | 2.2 | 4.7823e-05 | 3.5201e-05 | 5.8912e-05 | 0.00025295 | 0.0015 | 0.00075833 | 0.015899 | 0.037685 | 0.088518 | 0.038946 | 0.0074944 | 0.02524 | 0.089293 | 0.17966 | 0.037658 | 0.0025532 | 0.0031151 | 0.0011487 | 0.000154 | 3.8705e-05 | 6.7376e-05 | 5.3973e-05 | 1.776e-05 | 1.1137e-05 | 1.1641e-05 | 9.9963e-06 | 5.6974e-06 | 2.1687e-06 | 2.9016e-06 | 2.5291e-06 | 1.4321e-06 | 6.5043e-07 | 7.4706e-07 | 7.5565e-07
3 | 2.25 | 3.7244e-05 | 2.7173e-05 | 6.0049e-05 | 0.00031567 | 0.0012911 | 0.00038845 | 0.016254 | 0.037108 | 0.10463 | 0.033289 | 0.012212 | 0.026159 | 0.065161 | 0.17155 | 0.043486 | 0.0033136 | 0.0033754 | 0.0015513 | 0.00011457 | 5.0026e-05 | 6.7978e-05 | 5.7603e-05 | 2.1593e-05 | 9.4315e-06 | 1.2895e-05 | 1.189e-05 | 3.6668e-06 | 2.2398e-06 | 2.8552e-06 | 2.7934e-06 | 1.0197e-06 | 5.2692e-07 | 8.3857e-07 | 7.1847e-07
3 | 2.3 | 3.3243e-05 | 1.8898e-05 | 5.3818e-05 | 0.00038601 | 0.00099438 | 0.00021385 | 0.015913 | 0.036876 | 0.12046 | 0.02779 | 0.017227 | 0.025348 | 0.046896 | 0.1587 | 0.049631 | 0.0040463 | 0.0036321 | 0.0019878 | 8.2028e-05 | 7.1143e-05 | 8.6201e-05 | 6.7079e-05 | 2.3697e-05 | 8.7807e-06 | 1.5516e-05 | 1.0591e-05 | 4.2361e-06 | 2.1366e-06 | 3.5158e-06 | 2.6142e-06 | 1.3488e-06 | 7.1623e-07 | 8.8827e-07 | 7.9491e-07
3 | 2.35 | 3.3547e-05 | 1.1547e-05 | 6.1113e-05 | 0.00042656 | 0.00067633 | 0.00017433 | 0.01493 | 0.037317 | 0.13533 | 0.023128 | 0.021821 | 0.023168 | 0.034036 | 0.14205 | 0.055748 | 0.0046908 | 0.0039352 | 0.0023881 | 5.3575e-05 | 0.00010476 | 0.00011733 | 6.5178e-05 | 1.6671e-05 | 1.2631e-05 | 1.6736e-05 | 1.0833e-05 | 4.4615e-06 | 2.6963e-06 | 3.5265e-06 | 2.8922e-06 | 8.3683e-07 | 5.5995e-07 | 9.7501e-07 | 7.3024e-07
3 | 2.4 | 2.7979e-05 | 1.1175e-05 | 9.2836e-05 | 0.00040097 | 0.0003981 | 0.00020455 | 0.013431 | 0.038689 | 0.14863 | 0.019758 | 0.025395 | 0.02015 | 0.025727 | 0.12279 | 0.061437 | 0.005187 | 0.0043738 | 0.0026819 | 3.0363e-05 | 0.00014582 | 0.00014629 | 5.6662e-05 | 1.0799e-05 | 1.4348e-05 | 1.694e-05 | 1.1525e-05 | 2.5365e-06 | 2.3726e-06 | 3.7651e-06 | 2.5305e-06 | 1.1724e-06 | 7.8784e-07 | 9.9112e-07 | 7.6337e-07
3 | 2.45 | 1.9422e-05 | 1.6971e-05 | 0.000123 | 0.00032235 | 0.00020438 | 0.00025327 | 0.01156 | 0.041132 | 0.15989 | 0.017897 | 0.027565 | 0.016866 | 0.020878 | 0.10227 | 0.066286 | 0.005476 | 0.0050596 | 0.0028179 | 1.9403e-05 | 0.00017854 | 0.00016322 | 5.3526e-05 | 1.2205e-05 | 1.3177e-05 | 1.8481e-05 | 9.8083e-06 | 3.4213e-06 | 3.049e-06 | 4.2603e-06 | 2.7045e-06 | 6.417e-07 | 6.5443e-07 | 1.096e-06 | 7.0048e-07
3 | 2.5 | 1.2779e-05 | 2.043e-05 | 0.00012902 | 0.00024205 | 0.00010618 | 0.00028966 | 0.0094439 | 0.044575 | 0.16888 | 0.01761 | 0.028208 | 0.01383 | 0.01838 | 0.08185 | 0.069856 | 0.0055159 | 0.0060811 | 0.0027402 | 3.2908e-05 | 0.00019456 | 0.00016671 | 4.8416e-05 | 1.3243e-05 | 1.5598e-05 | 1.9285e-05 | 8.6677e-06 | 2.5656e-06 | 3.1877e-06 | 3.8158e-06 | 2.1622e-06 | 8.4166e-07 | 8.5394e-07 | 1.0291e-06 | 6.312e-07
3 | 2.55 | 8.5171e-06 | 1.8892e-05 | 0.00012723 | 0.00019598 | 8.6015e-05 | 0.00029732 | 0.0072216 | 0.048767 | 0.17554 | 0.018807 | 0.027419 | 0.011388 | 0.017223 | 0.062791 | 0.071803 | 0.0053138 | 0.0074834 | 0.0024291 | 8.325e-05 | 0.00020354 | 0.00015981 | 3.4965e-05 | 1.1045e-05 | 1.8813e-05 | 1.9126e-05 | 8.0332e-06 | 1.3696e-06 | 2.6259e-06 | 4.0347e-06 | 2.0807e-06 | 4.5787e-07 | 7.0829e-07 | 1.0295e-06 | 5.6918e-07
3 | 2.6 | 5.7064e-06 | 1.655e-05 | 0.0001308 | 0.00017255 | 0.00010637 | 0.00027636 | 0.0050695 | 0.053279 | 0.18014 | 0.021255 | 0.025439 | 0.0097093 | 0.016612 | 0.045993 | 0.071958 | 0.0049366 | 0.0092154 | 0.0019351 | 0.00017261 | 0.00021374 | 0.00014259 | 2.3211e-05 | 9.086e-06 | 1.7737e-05 | 1.866e-05 | 6.0227e-06 | 2.2618e-06 | 3.3633e-06 | 3.3637e-06 | 1.6464e-06 | 6.1188e-07 | 9.3988e-07 | 8.7248e-07 | 4.2666e-07
3 | 2.65 | 4.9368e-06 | 1.4636e-05 | 0.00011974 | 0.00013619 | 0.00013448 | 0.00024208 | 0.0031621 | 0.057619 | 0.18324 | 0.024573 | 0.022609 | 0.0088024 | 0.015978 | 0.031968 | 0.070307 | 0.0044716 | 0.01113 | 0.0013717 | 0.00028955 | 0.00021608 | 0.00011466 | 1.992e-05 | 1.084e-05 | 1.7156e-05 | 1.5983e-05 | 5.3235e-06 | 1.6058e-06 | 2.8981e-06 | 3.3306e-06 | 1.3953e-06 | 3.6848e-07 | 6.4602e-07 | 9.1977e-07 | 4.5622e-07
3 | 2.7 | 4.8459e-06 | 1.4908e-05 | 8.3774e-05 | 8.3993e-05 | 0.00014765 | 0.00020928 | 0.0016479 | 0.061415 | 0.18541 | 0.028297 | 0.019299 | 0.0085114 | 0.014971 | 0.020891 | 0.066993 | 0.0040113 | 0.013048 | 0.00086765 | 0.00041492 | 0.00019443 | 8.362e-05 | 2.1973e-05 | 1.2149e-05 | 1.7708e-05 | 1.1586e-05 | 4.565e-06 | 1.1418e-06 | 3.1507e-06 | 2.9811e-06 | 1.1899e-06 | 4.5662e-07 | 8.7875e-07 | 7.314e-07 | 2.9983e-07
3 | 2.75 | 3.5369e-06 | 2.0377e-05 | 4.5687e-05 | 4.6349e-05 | 0.00013204 | 0.00018675 | 0.00063031 | 0.064351 | 0.18715 | 0.031927 | 0.015854 | 0.0086147 | 0.013487 | 0.01265 | 0.06233 | 0.0036556 | 0.014754 | 0.00049652 | 0.00053125 | 0.00014656 | 5.9496e-05 | 2.0634e-05 | 9.5613e-06 | 1.5184e-05 | 9.6391e-06 | 2.5971e-06 | 2.0268e-06 | 3.0379e-06 | 2.3045e-06 | 8.3027e-07 | 3.4084e-07 | 5.551e-07 | 6.8737e-07 | 3.0152e-07
3 | 2.8 | 2.8969e-06 | 2.4111e-05 | 2.9649e-05 | 3.0124e-05 | 9.5385e-05 | 0.00017819 | 0.00012217 | 0.06614 | 0.18902 | 0.034998 | 0.012611 | 0.0089043 | 0.011587 | 0.006918 | 0.056754 | 0.003458 | 0.016034 | 0.00026417 | 0.00062467 | 9.1256e-05 | 4.3234e-05 | 1.3792e-05 | 6.1677e-06 | 1.2167e-05 | 1.0152e-05 | 2.7283e-06 | 1.2759e-06 | 2.1545e-06 | 2.2944e-06 | 8.9572e-07 | 3.7819e-07 | 7.6831e-07 | 5.6379e-07 | 2.2361e-07
3 | 2.85 | 3.512e-06 | 1.5527e-05 | 3.4069e-05 | 1.9117e-05 | 5.6905e-05 | 0.00018367 | 5.0318e-05 | 0.066565 | 0.19151 | 0.037173 | 0.0098624 | 0.0091964 | 0.0094271 | 0.0032648 | 0.050682 | 0.0033996 | 0.016722 | 0.00014332 | 0.00068618 | 4.9927e-05 | 3.0081e-05 | 7.6349e-06 | 6.6189e-06 | 1.1211e-05 | 8.0678e-06 | 2.8449e-06 | 1.0972e-06 | 2.6797e-06 | 1.7036e-06 | 5.1564e-07 | 2.8832e-07 | 4.2934e-07 | 5.1655e-07 | 1.9396e-07
3 | 2.9 | 3.5486e-06 | 5.5047e-06 | 4.16e-05 | 1.0513e-05 | 2.7847e-05 | 0.00019882 | 0.00030317 | 0.065559 | 0.19475 | 0.03834 | 0.0078015 | 0.0093428 | 0.0072129 | 0.0012191 | 0.044516 | 0.0034273 | 0.016802 | 0.00011824 | 0.00069896 | 2.878e-05 | 2.3288e-05 | 4.6984e-06 | 5.7259e-06 | 1.0246e-05 | 5.6628e-06 | 1.472e-06 | 1.1828e-06 | 1.7238e-06 | 1.7403e-06 | 7.0306e-07 | 2.0354e-07 | 5.8645e-07 | 4.5329e-07 | 1.8517e-07
3 | 2.95 | 2.4263e-06 | 4.5066e-06 | 4.0425e-05 | 9.5783e-06 | 1.2073e-05 | 0.00021644 | 0.00077202 | 0.06325 | 0.19846 | 0.038649 | 0.0064953 | 0.0092375 | 0.0051331 | 0.00030185 | 0.038617 | 0.0034769 | 0.016431 | 0.00018155 | 0.00064623 | 2.501e-05 | 2.5297e-05 | 5.4631e-06 | 3.5487e-06 | 9.25e-06 | 7.1576e-06 | 1.7225e-06 | 4.0978e-07 | 1.478e-06 | 1.493e-06 | 3.8953e-07 | 1.7361e-07 | 3.1522e-07 | 4.248e-07 | 1.274e-07
3 | 3 | 1.1296e-06 | 4.665e-06 | 3.3068e-05 | 1.587e-05 | 6.024e-06 | 0.00022785 | 0.0013825 | 0.059885 | 0.20219 | 0.038384 | 0.0058465 | 0.0088348 | 0.0033488 | 8.2738e-05 | 0.03321 | 0.0035028 | 0.015814 | 0.00032655 | 0.00055544 | 3.8978e-05 | 3.1749e-05 | 8.1606e-06 | 2.8441e-06 | 1.084e-05 | 8.8693e-06 | 2.009e-06 | 5.8603e-07 | 2.1375e-06 | 1.3633e-06 | 4.4569e-07 | 9.5173e-08 | 5.2529e-07 | 3.8562e-07 | 1.2546e-07
3 | 3.05 | 2.8968e-07 | 4.0415e-06 | 2.5796e-05 | 2.3802e-05 | 4.4458e-06 | 0.00022318 | 0.0020822 | 0.055639 | 0.20568 | 0.037816 | 0.005667 | 0.0081912 | 0.0019715 | 0.00021168 | 0.028437 | 0.0034912 | 0.015076 | 0.00055423 | 0.00049275 | 7.2771e-05 | 3.9621e-05 | 7.393e-06 | 3.9095e-06 | 1.2774e-05 | 7.004e-06 | 1.2551e-06 | 6.6094e-07 | 1.2082e-06 | 1.4646e-06 | 2.7537e-07 | 9.9878e-08 | 3.0319e-07 | 3.9304e-07 | 8.7917e-08
3 | 3.1 | 8.0628e-08 | 6.4006e-06 | 2.2906e-05 | 2.9352e-05 | 7.7581e-06 | 0.00019396 | 0.0028221 | 0.050679 | 0.20864 | 0.037211 | 0.0057477 | 0.0074039 | 0.0010245 | 0.00044049 | 0.024385 | 0.0034476 | 0.014323 | 0.00086135 | 0.00050627 | 0.0001325 | 5.0997e-05 | 5.3449e-06 | 3.1904e-06 | 1.0467e-05 | 7.1775e-06 | 1.6242e-06 | 1.2968e-07 | 2.0158e-06 | 1.6809e-06 | 4.5247e-07 | 1.9113e-08 | 5.5462e-07 | 4.4625e-07 | 1.1476e-07
3 | 3.15 | 3.6648e-07 | 1.085e-05 | 2.8478e-05 | 3.5501e-05 | 2.0809e-05 | 0.00014804 | 0.0035288 | 0.045191 | 0.21066 | 0.036879 | 0.0059159 | 0.0066086 | 0.00047571 | 0.00062631 | 0.021102 | 0.0034049 | 0.013606 | 0.0012389 | 0.00057942 | 0.00022533 | 6.4166e-05 | 5.0148e-06 | 3.2763e-06 | 7.8088e-06 | 8.9525e-06 | 1.35e-06 | 1.9431e-07 | 2.2871e-06 | 1.7679e-06 | 3.3016e-07 | 6.502e-08 | 3.6218e-07 | 4.5804e-07 | 1.1432e-07
3 | 3.2 | 1.4678e-06 | 1.0138e-05 | 4.6169e-05 | 4.9149e-05 | 4.5226e-05 | 0.0001145 | 0.004133 | 0.039486 | 0.2112 | 0.037155 | 0.006039 | 0.0059352 | 0.00025265 | 0.00071113 | 0.018549 | 0.0034238 | 0.012942 | 0.0016859 | 0.00064964 | 0.00035176 | 7.6504e-05 | 7.4194e-06 | 3.8117e-06 | 1.2258e-05 | 9.771e-06 | 1.6889e-06 | 4.8677e-07 | 1.6929e-06 | 2.0946e-06 | 5.4668e-07 | 4.1292e-08 | 6.3564e-07 | 5.3288e-07 | 1.1298e-07
3 | 3.25 | 1.8194e-06 | 8.3055e-06 | 6.8988e-05 | 7.1596e-05 | 6.8364e-05 | 0.00012927 | 0.0046147 | 0.034015 | 0.20962 | 0.038315 | 0.0060271 | 0.0054662 | 0.00025637 | 0.00070042 | 0.016596 | 0.0035641 | 0.012357 | 0.002214 | 0.00066801 | 0.00049856 | 9.8426e-05 | 1.46e-05 | 3.438e-06 | 1.9237e-05 | 1.1691e-05 | 3.0706e-06 | 3.3959e-07 | 3.3601e-06 | 2.4516e-06 | 5.4386e-07 | 8.0691e-08 | 4.9938e-07 | 6.0756e-07 | 1.8116e-07
3 | 3.3 | 1.7614e-06 | 1.4279e-05 | 7.7665e-05 | 9.3221e-05 | 7.7928e-05 | 0.00021521 | 0.0049785 | 0.029237 | 0.20528 | 0.04053 | 0.005859 | 0.0052329 | 0.00038301 | 0.00063956 | 0.015075 | 0.0038618 | 0.011875 | 0.0028535 | 0.00063354 | 0.00063772 | 0.00014392 | 2.6499e-05 | 5.3329e-06 | 1.9952e-05 | 1.406e-05 | 2.3371e-06 | 6.6459e-07 | 2.9609e-06 | 2.8422e-06 | 7.107e-07 | 1.3764e-07 | 8.5176e-07 | 7.1082e-07 | 1.474e-07
3 | 3.35 | 2.8877e-06 | 2.6527e-05 | 7.0833e-05 | 0.00010388 | 8.3605e-05 | 0.00036877 | 0.0051923 | 0.025381 | 0.19799 | 0.043774 | 0.0055733 | 0.0052201 | 0.00054651 | 0.00059033 | 0.013813 | 0.0042927 | 0.011523 | 0.0036572 | 0.00055197 | 0.00076591 | 0.00019826 | 3.6122e-05 | 7.8856e-06 | 2.245e-05 | 1.7312e-05 | 2.917e-06 | 1.382e-06 | 4.0017e-06 | 3.5631e-06 | 8.0462e-07 | 1.6543e-07 | 8.1708e-07 | 8.5604e-07 | 2.2611e-07
3 | 3.4 | 4.2393e-06 | 3.3182e-05 | 6.5466e-05 | 0.00010868 | 0.00010518 | 0.00055903 | 0.005167 | 0.022358 | 0.18803 | 0.047834 | 0.0052517 | 0.0053869 | 0.00069347 | 0.00060584 | 0.01269 | 0.0047671 | 0.011331 | 0.0047144 | 0.00040553 | 0.00093034 | 0.00022632 | 3.5237e-05 | 1.5305e-05 | 3.3442e-05 | 2.1941e-05 | 4.2704e-06 | 1.3722e-06 | 6.0699e-06 | 3.5057e-06 | 6.2298e-07 | 4.02e-07 | 1.2667e-06 | 8.9718e-07 | 1.5995e-07
3.25 | -0.5 | 6.0487e-05 | 4.0558e-05 | 5.5269e-06 | 0.0070538 | 0.00038806 | 0.026145 | 0.058102 | 0.33643 | 0.19684 | 0.064065 | 0.0029241 | 0.0026958 | 0.0056476 | 0.00016573 | 3.4175e-05 | 3.6786e-05 | 4.9867e-05 | 1.3868e-05 | 6.9348e-07 | 4.0738e-06 | 5.5503e-06 | 2.95e-06 | 4.2295e-07 | 6.2837e-07 | 1.2803e-06 | 8.1269e-07 | 9.5265e-08 | 1.3828e-07 | 3.388e-07 | 2.1625e-07 | 2.8955e-08 | 5.7939e-08 | 9.8955e-08 | 5.3729e-08
3.25 | -0.45 | 5.2891e-05 | 6.181e-05 | 4.6218e-07 | 0.0065053 | 0.00010975 | 0.030489 | 0.034731 | 0.33818 | 0.21049 | 0.072569 | 0.0017885 | 0.0029594 | 0.0050973 | 0.00020193 | 1.281e-05 | 3.0349e-05 | 4.1865e-05 | 9.7753e-06 | 7.0553e-07 | 3.7458e-06 | 4.5793e-06 | 1.9546e-06 | 9.6533e-08 | 7.3675e-07 | 1.0999e-06 | 5.105e-07 | 4.4343e-08 | 1.8781e-07 | 2.8424e-07 | 1.2885e-07 | 9.5548e-09 | 4.1521e-08 | 8.5237e-08 | 4.3216e-08
3.25 | -0.4 | 4.3666e-05 | 7.7026e-05 | 6.149e-06 | 0.0057336 | 0.00013471 | 0.033493 | 0.017842 | 0.33075 | 0.22866 | 0.078574 | 0.0024807 | 0.0031564 | 0.0044806 | 0.00023206 | 3.2697e-06 | 2.2688e-05 | 3.1851e-05 | 6.8736e-06 | 7.3894e-07 | 3.7658e-06 | 4.057e-06 | 1.365e-06 | 6.1926e-08 | 6.6323e-07 | 9.7765e-07 | 4.6536e-07 | 4.7104e-08 | 1.4481e-07 | 2.6507e-07 | 1.3187e-07 | 1.4541e-08 | 5.422e-08 | 7.6847e-08 | 3.222e-08
3.25 | -0.35 | 3.3207e-05 | 8.0359e-05 | 1.9469e-05 | 0.0048198 | 0.00043504 | 0.034731 | 0.0074929 | 0.31475 | 0.25094 | 0.082127 | 0.0049813 | 0.0032753 | 0.0038941 | 0.00024404 | 1.1062e-05 | 1.5161e-05 | 2.4399e-05 | 5.5063e-06 | 4.7213e-07 | 3.4929e-06 | 3.5403e-06 | 1.28e-06 | 1.3728e-07 | 6.0125e-07 | 7.7379e-07 | 2.1362e-07 | 4.9509e-09 | 1.7574e-07 | 1.963e-07 | 6.025e-08 | 3.4784e-09 | 4.9866e-08 | 5.7387e-08 | 1.7774e-08
3.25 | -0.3 | 2.2435e-05 | 7.1115e-05 | 3.9088e-05 | 0.0038578 | 0.00092972 | 0.034106 | 0.003105 | 0.29153 | 0.2763 | 0.083752 | 0.0089965 | 0.0033642 | 0.0034105 | 0.00023088 | 3.9702e-05 | 8.2679e-06 | 2.1172e-05 | 5.1432e-06 | 1.9229e-07 | 2.6009e-06 | 2.6908e-06 | 6.0618e-07 | 8.2958e-08 | 6.3268e-07 | 5.8091e-07 | 2.0017e-07 | 4.1952e-08 | 1.2387e-07 | 1.5782e-07 | 5.3249e-08 | 1.1727e-08 | 3.5227e-08 | 4.2911e-08 | 1.0161e-08
3.25 | -0.25 | 1.2538e-05 | 5.4495e-05 | 6.5336e-05 | 0.0029276 | 0.0015133 | 0.031823 | 0.00358 | 0.26305 | 0.30306 | 0.084424 | 0.013987 | 0.003529 | 0.0030709 | 0.00019689 | 8.6331e-05 | 2.7206e-06 | 1.9377e-05 | 3.6083e-06 | 2.7414e-07 | 2.295e-06 | 1.953e-06 | 2.626e-07 | 3.3038e-08 | 4.2165e-07 | 4.0873e-07 | 7.362e-08 | 1.3556e-08 | 1.3346e-07 | 1.0228e-07 | 2.1543e-08 | 4.3754e-09 | 4.2168e-08 | 3.0211e-08 | 6.9005e-09
3.25 | -0.2 | 5.8616e-06 | 3.7078e-05 | 9.846e-05 | 0.002095 | 0.0020797 | 0.028283 | 0.0074706 | 0.23164 | 0.32922 | 0.085463 | 0.019234 | 0.0039272 | 0.0028881 | 0.00015294 | 0.00014013 | 8.2226e-08 | 1.6591e-05 | 1.4805e-06 | 4.2872e-07 | 2.1815e-06 | 1.2247e-06 | 2.5017e-07 | 1.7932e-07 | 3.7099e-07 | 2.5847e-07 | 4.8203e-08 | 3.2598e-08 | 6.9768e-08 | 6.4254e-08 | 1.1182e-08 | 1.0801e-08 | 2.0937e-08 | 1.6173e-08 | 1.8468e-09
3.25 | -0.15 | 3.6481e-06 | 2.3682e-05 | 0.00013643 | 0.0014037 | 0.0025423 | 0.023985 | 0.013198 | 0.19972 | 0.35261 | 0.088356 | 0.023915 | 0.0047522 | 0.0028408 | 0.00011457 | 0.00018724 | 1.5001e-06 | 1.314e-05 | 3.2442e-07 | 3.9216e-07 | 1.1077e-06 | 6.039e-07 | 7.2439e-08 | 6.5923e-08 | 1.8422e-07 | 1.1479e-07 | 1.9303e-08 | 1.7818e-08 | 5.6084e-08 | 2.9956e-08 | 5.8477e-09 | 5.1479e-09 | 1.294e-08 | 7.6431e-09 | 5.6936e-10
3.25 | -0.1 | 4.4977e-06 | 1.6057e-05 | 0.00017466 | 0.00087141 | 0.002857 | 0.019453 | 0.019253 | 0.16957 | 0.37111 | 0.094592 | 0.027242 | 0.00619 | 0.0028899 | 0.00010215 | 0.00021717 | 5.778e-06 | 9.9278e-06 | 2.4151e-07 | 5.1897e-08 | 2.2172e-07 | 3.4667e-07 | 1.3822e-08 | 1.9105e-08 | 8.7563e-08 | 7.3691e-08 | 6.3e-09 | 1.5096e-08 | 1.8066e-08 | 1.5143e-08 | 1.7572e-09 | 2.8117e-09 | 8.6342e-09 | 3.5229e-09 | 9.6331e-10
3.25 | -0.05 | 5.6907e-06 | 1.2967e-05 | 0.00020605 | 0.00049563 | 0.003018 | 0.015144 | 0.024361 | 0.14308 | 0.38296 | 0.10539 | 0.028598 | 0.0083812 | 0.0029801 | 0.00014083 | 0.00022871 | 9.7083e-06 | 7.4265e-06 | 1.0022e-06 | 1.0335e-07 | 3.3129e-08 | 1.302e-07 | 7.5142e-08 | 3.6106e-08 | 3.0614e-08 | 1.4119e-08 | 9.4453e-09 | 6.485e-09 | 5.7431e-09 | 1.9666e-09 | 2.0074e-09 | 2.6751e-09 | 1.9511e-10 | 3.8633e-10 | 5.326e-11
3.25 | 0 | 6.2737e-06 | 1.1709e-05 | 0.0002247 | 0.0002611 | 0.0030439 | 0.011386 | 0.027629 | 0.1215 | 0.38704 | 0.1215 | 0.027629 | 0.011386 | 0.0030439 | 0.0002611 | 0.0002247 | 1.1709e-05 | 6.2737e-06 | 2.0476e-06 | 5.9183e-07 | 8.8159e-09 | 1.1863e-08 | 1.3543e-07 | 6.4283e-09 | 1.3941e-08 | 1.1462e-09 | 1.444e-09 | 1.3612e-08 | 3.1202e-09 | 2.9754e-10 | 3.2802e-10 | 3.1831e-09 | 8.4728e-10 | 1.4287e-10 | 1.3214e-10
3.25 | 0.05 | 7.4265e-06 | 9.7083e-06 | 0.00022871 | 0.00014083 | 0.0029801 | 0.0083812 | 0.028598 | 0.10539 | 0.38296 | 0.14308 | 0.024361 | 0.015144 | 0.003018 | 0.00049563 | 0.00020605 | 1.2967e-05 | 5.6907e-06 | 2.8425e-06 | 2.3521e-06 | 1.2931e-07 | 2.0109e-08 | 1.0361e-07 | 1.3146e-07 | 3.3886e-08 | 3.4519e-09 | 1.5293e-08 | 7.0391e-09 | 1.2173e-08 | 3.6563e-09 | 2.6289e-09 | 1.5755e-09 | 5.119e-09 | 1.1064e-09 | 4.0432e-10
3.25 | 0.1 | 9.9278e-06 | 5.778e-06 | 0.00021717 | 0.00010215 | 0.0028899 | 0.00619 | 0.027242 | 0.094592 | 0.37111 | 0.16957 | 0.019253 | 0.019453 | 0.002857 | 0.00087141 | 0.00017466 | 1.6057e-05 | 4.4977e-06 | 3.4542e-06 | 4.048e-06 | 3.7146e-07 | 5.2892e-09 | 1.9569e-07 | 1.9213e-07 | 1.5586e-07 | 1.8406e-08 | 1.5629e-08 | 1.1679e-07 | 5.3135e-08 | 3.4194e-09 | 4.0154e-09 | 2.8176e-08 | 1.6359e-08 | 1.9091e-09 | 1.7258e-09
3.25 | 0.15 | 1.314e-05 | 1.5001e-06 | 0.00018724 | 0.00011457 | 0.0028408 | 0.0047522 | 0.023915 | 0.088356 | 0.35261 | 0.19972 | 0.013198 | 0.023985 | 0.0025423 | 0.0014037 | 0.00013643 | 2.3682e-05 | 3.6481e-06 | 4.3809e-06 | 3.8585e-06 | 9.1299e-07 | 8.2255e-09 | 3.9631e-07 | 8.3552e-07 | 3.3022e-07 | 3.0283e-09 | 8.3024e-08 | 9.1434e-08 | 7.2472e-08 | 8.2443e-09 | 1.311e-08 | 3.2499e-08 | 2.2155e-08 | 3.0524e-09 | 2.405e-09
3.25 | 0.2 | 1.6591e-05 | 8.2226e-08 | 0.00014013 | 0.00015294 | 0.0028881 | 0.0039272 | 0.019234 | 0.085463 | 0.32922 | 0.23164 | 0.0074706 | 0.028283 | 0.0020797 | 0.002095 | 9.846e-05 | 3.7078e-05 | 5.8616e-06 | 6.6653e-06 | 4.3118e-06 | 1.9256e-06 | 8.8204e-09 | 7.7365e-07 | 1.0847e-06 | 3.0578e-07 | 5.2721e-09 | 1.2841e-07 | 3.3068e-07 | 1.3279e-07 | 2.1244e-09 | 3.4368e-08 | 7.3441e-08 | 4.0316e-08 | 1.3203e-09 | 8.5358e-09
3.25 | 0.25 | 1.9377e-05 | 2.7206e-06 | 8.6331e-05 | 0.00019689 | 0.0030709 | 0.003529 | 0.013987 | 0.084424 | 0.30306 | 0.26305 | 0.00358 | 0.031823 | 0.0015133 | 0.0029276 | 6.5336e-05 | 5.4495e-05 | 1.2538e-05 | 1.1471e-05 | 7.6957e-06 | 2.4006e-06 | 1.0582e-07 | 1.5338e-06 | 1.2779e-06 | 5.4215e-07 | 1.9844e-09 | 2.6167e-07 | 2.9623e-07 | 1.2902e-07 | 1.6633e-09 | 5.583e-08 | 1.1132e-07 | 4.5209e-08 | 6.7798e-10 | 1.9943e-08
3.25 | 0.3 | 2.1172e-05 | 8.2679e-06 | 3.9702e-05 | 0.00023088 | 0.0034105 | 0.0033642 | 0.0089965 | 0.083752 | 0.2763 | 0.29153 | 0.003105 | 0.034106 | 0.00092972 | 0.0038578 | 3.9088e-05 | 7.1115e-05 | 2.2435e-05 | 1.8244e-05 | 1.24e-05 | 1.823e-06 | 3.7065e-07 | 2.167e-06 | 2.2401e-06 | 4.9556e-07 | 3.1397e-08 | 4.3592e-07 | 5.482e-07 | 1.6739e-07 | 1.7504e-09 | 1.0702e-07 | 1.1671e-07 | 4.3575e-08 | 8.0751e-11 | 2.5718e-08
3.25 | 0.35 | 2.4399e-05 | 1.5161e-05 | 1.1062e-05 | 0.00024404 | 0.0038941 | 0.0032753 | 0.0049813 | 0.082127 | 0.25094 | 0.31475 | 0.0074929 | 0.034731 | 0.00043504 | 0.0048198 | 1.9469e-05 | 8.0359e-05 | 3.3207e-05 | 2.5716e-05 | 1.4811e-05 | 1.0394e-06 | 7.2674e-07 | 2.7237e-06 | 2.3016e-06 | 3.5684e-07 | 4.0791e-08 | 5.4497e-07 | 5.4398e-07 | 1.2962e-07 | 5.6907e-09 | 1.3929e-07 | 1.9814e-07 | 5.1935e-08 | 1.9036e-09 | 4.3834e-08
3.25 | 0.4 | 3.1851e-05 | 2.2688e-05 | 3.2697e-06 | 0.00023206 | 0.0044806 | 0.0031564 | 0.0024807 | 0.078574 | 0.22866 | 0.33075 | 0.017842 | 0.033493 | 0.00013471 | 0.0057336 | 6.149e-06 | 7.7026e-05 | 4.3666e-05 | 3.3886e-05 | 1.4671e-05 | 1.1117e-06 | 1.2928e-06 | 4.1818e-06 | 2.4428e-06 | 4.9125e-07 | 1.8459e-07 | 9.2336e-07 | 7.1071e-07 | 1.487e-07 | 3.1062e-08 | 2.2393e-07 | 1.6341e-07 | 3.735e-08 | 5.9932e-09 | 6.5395e-08
3.25 | 0.45 | 4.1865e-05 | 3.0349e-05 | 1.281e-05 | 0.00020193 | 0.0050973 | 0.0029594 | 0.0017885 | 0.072569 | 0.21049 | 0.33818 | 0.034731 | 0.030489 | 0.00010975 | 0.0065053 | 4.6218e-07 | 6.181e-05 | 5.2891e-05 | 4.0653e-05 | 1.4533e-05 | 1.0801e-06 | 1.8933e-06 | 4.9962e-06 | 3.1144e-06 | 3.1048e-07 | 3.5938e-07 | 9.2582e-07 | 7.5999e-07 | 9.1779e-08 | 5.4027e-08 | 2.5012e-07 | 2.3336e-07 | 2.7972e-08 | 1.696e-08 | 7.696e-08
3.25 | 0.5 | 4.9867e-05 | 3.6786e-05 | 3.4175e-05 | 0.00016573 | 0.0056476 | 0.0026958 | 0.0029241 | 0.064065 | 0.19684 | 0.33643 | 0.058102 | 0.026145 | 0.00038806 | 0.0070538 | 5.5269e-06 | 4.0558e-05 | 6.0487e-05 | 4.2386e-05 | 1.4732e-05 | 5.3352e-07 | 2.5527e-06 | 5.0404e-06 | 2.8752e-06 | 2.6558e-07 | 5.3423e-07 | 1.3805e-06 | 7.9692e-07 | 1.0218e-07 | 1.1466e-07 | 3.559e-07 | 2.0609e-07 | 2.7398e-08 | 2.7278e-08 | 9.5808e-08
3.25 | 0.55 | 5.3528e-05 | 3.9345e-05 | 6.1412e-05 | 0.00013317 | 0.0060403 | 0.0024235 | 0.0056435 | 0.053489 | 0.1875 | 0.32564 | 0.087221 | 0.021197 | 0.00093786 | 0.0073358 | 2.4351e-05 | 2.0273e-05 | 6.6805e-05 | 4.0334e-05 | 1.5139e-05 | 3.7885e-07 | 4.3464e-06 | 6.7199e-06 | 3.0783e-06 | 1.8755e-07 | 7.8588e-07 | 1.4408e-06 | 8.0641e-07 | 3.7121e-08 | 1.5219e-07 | 3.624e-07 | 2.2404e-07 | 1.1695e-08 | 4.6386e-08 | 1.2051e-07
3.25 | 0.6 | 5.3729e-05 | 3.5922e-05 | 8.8262e-05 | 0.00010939 | 0.0062135 | 0.0022223 | 0.0094918 | 0.041664 | 0.18167 | 0.30672 | 0.1207 | 0.016649 | 0.0016782 | 0.0073477 | 5.7754e-05 | 7.5484e-06 | 7.2543e-05 | 4.1499e-05 | 1.6874e-05 | 5.9417e-07 | 6.8074e-06 | 8.114e-06 | 3.0823e-06 | 7.771e-08 | 9.9248e-07 | 1.6387e-06 | 6.784e-07 | 4.7221e-08 | 2.5155e-07 | 4.597e-07 | 2.1851e-07 | 1.1911e-08 | 6.8846e-08 | 1.2091e-07
3.25 | 0.65 | 5.0334e-05 | 2.7513e-05 | 0.00010879 | 9.7155e-05 | 0.0061328 | 0.0021651 | 0.013888 | 0.029654 | 0.17809 | 0.28124 | 0.15657 | 0.013716 | 0.0024918 | 0.0071063 | 0.00010451 | 8.7258e-06 | 7.7678e-05 | 5.0313e-05 | 1.8076e-05 | 8.0402e-07 | 7.9423e-06 | 7.678e-06 | 2.1732e-06 | 2.4126e-07 | 1.4508e-06 | 1.8419e-06 | 6.9475e-07 | 2.9849e-08 | 3.0584e-07 | 4.3479e-07 | 1.5861e-07 | 9.806e-09 | 8.7324e-08 | 1.3228e-07
3.25 | 0.7 | 4.336e-05 | 1.8202e-05 | 0.00012045 | 9.9476e-05 | 0.0057991 | 0.0022929 | 0.018232 | 0.018622 | 0.17523 | 0.25137 | 0.19242 | 0.013712 | 0.0032454 | 0.006645 | 0.00016266 | 2.881e-05 | 8.0901e-05 | 6.3123e-05 | 1.4381e-05 | 1.9078e-06 | 9.0795e-06 | 8.2711e-06 | 2.095e-06 | 2.0484e-07 | 1.7411e-06 | 1.6708e-06 | 4.674e-07 | 5.641e-08 | 4.3116e-07 | 4.9561e-07 | 1.717e-07 | 8.7945e-09 | 1.2147e-07 | 1.414e-07
3.25 | 0.75 | 3.6054e-05 | 1.1968e-05 | 0.00012565 | 0.00011868 | 0.0052512 | 0.0026064 | 0.021991 | 0.0096196 | 0.17152 | 0.21949 | 0.22565 | 0.01792 | 0.0038288 | 0.0060097 | 0.00022948 | 6.8783e-05 | 8.0384e-05 | 7.2921e-05 | 7.6594e-06 | 4.845e-06 | 1.1471e-05 | 8.419e-06 | 1.7355e-06 | 6.9963e-07 | 2.0134e-06 | 1.8697e-06 | 4.6416e-07 | 1.1197e-07 | 4.5882e-07 | 4.3355e-07 | 9.4931e-08 | 3.0384e-08 | 1.3261e-07 | 1.2282e-07
3.25 | 0.8 | 3.1201e-05 | 1.0965e-05 | 0.00012935 | 0.00015478 | 0.004548 | 0.0030649 | 0.024761 | 0.0034336 | 0.1657 | 0.18799 | 0.2537 | 0.027425 | 0.0041958 | 0.0052486 | 0.00030067 | 0.00012237 | 7.6875e-05 | 7.7032e-05 | 4.3045e-06 | 7.3836e-06 | 1.2404e-05 | 6.6976e-06 | 1.076e-06 | 8.653e-07 | 2.2023e-06 | 1.4356e-06 | 2.7114e-07 | 1.7108e-07 | 5.4784e-07 | 4.2696e-07 | 9.8873e-08 | 4.5162e-08 | 1.4908e-07 | 1.181e-07
3.25 | 0.85 | 2.881e-05 | 1.5527e-05 | 0.00013687 | 0.00020801 | 0.0037645 | 0.0035943 | 0.026315 | 0.00051463 | 0.15684 | 0.15903 | 0.27428 | 0.042976 | 0.0043963 | 0.004419 | 0.00037139 | 0.00017868 | 7.6283e-05 | 7.738e-05 | 5.6399e-06 | 8.5483e-06 | 1.1496e-05 | 6.3291e-06 | 1.1886e-06 | 9.8199e-07 | 2.3469e-06 | 1.5606e-06 | 2.9551e-07 | 2.439e-07 | 5.5291e-07 | 3.8033e-07 | 6.5831e-08 | 5.7871e-08 | 1.6276e-07 | 1.0912e-07
3.25 | 0.9 | 2.7284e-05 | 2.2902e-05 | 0.00015088 | 0.00027628 | 0.0029744 | 0.0041052 | 0.026598 | 0.00092225 | 0.14449 | 0.1343 | 0.28567 | 0.064888 | 0.0045977 | 0.0035824 | 0.00043742 | 0.0002296 | 8.2204e-05 | 7.4009e-05 | 8.1266e-06 | 1.0283e-05 | 1.0546e-05 | 6.0866e-06 | 9.8652e-07 | 1.8681e-06 | 2.2436e-06 | 1.1479e-06 | 1.6456e-07 | 3.5957e-07 | 5.7484e-07 | 3.0453e-07 | 4.6177e-08 | 9.8931e-08 | 1.525e-07 | 8.2758e-08
3.25 | 0.95 | 2.5072e-05 | 2.9691e-05 | 0.0001692 | 0.0003525 | 0.0022458 | 0.0045038 | 0.025707 | 0.0043282 | 0.12879 | 0.11476 | 0.28693 | 0.092898 | 0.0051215 | 0.0027973 | 0.00049614 | 0.00026758 | 9.1759e-05 | 6.7919e-05 | 9.0478e-06 | 1.1011e-05 | 9.9662e-06 | 4.5644e-06 | 8.9185e-07 | 1.7968e-06 | 2.0641e-06 | 1.0643e-06 | 2.6275e-07 | 3.8452e-07 | 5.3067e-07 | 2.8831e-07 | 6.6899e-08 | 8.9461e-08 | 1.4801e-07 | 7.1514e-08
3.25 | 1 | 2.158e-05 | 3.4927e-05 | 0.00018521 | 0.00042797 | 0.0016308 | 0.0047117 | 0.02387 | 0.010079 | 0.11039 | 0.10072 | 0.27795 | 0.12614 | 0.0064405 | 0.0021106 | 0.00055151 | 0.00028397 | 9.9852e-05 | 6.3264e-05 | 8.6672e-06 | 9.9644e-06 | 9.9347e-06 | 4.1796e-06 | 1.3317e-06 | 1.9361e-06 | 1.9298e-06 | 8.1765e-07 | 2.1934e-07 | 5.0033e-07 | 4.618e-07 | 1.7068e-07 | 5.873e-08 | 1.3526e-07 | 1.2733e-07 | 5.6728e-08
3.25 | 1.05 | 1.7594e-05 | 3.8614e-05 | 0.00019007 | 0.00049163 | 0.0011547 | 0.0046861 | 0.021395 | 0.017293 | 0.090363 | 0.091758 | 0.25948 | 0.16319 | 0.0091536 | 0.0015475 | 0.00061675 | 0.00027388 | 0.00010224 | 6.1825e-05 | 8.7453e-06 | 9.4716e-06 | 9.2252e-06 | 3.7285e-06 | 1.5222e-06 | 2.2393e-06 | 1.475e-06 | 5.5371e-07 | 4.1796e-07 | 3.9682e-07 | 3.7154e-07 | 1.8608e-07 | 9.5901e-08 | 1.177e-07 | 9.9554e-08 | 3.8619e-08
3.25 | 1.1 | 1.4715e-05 | 3.8158e-05 | 0.00017801 | 0.00052728 | 0.00081783 | 0.0044237 | 0.018601 | 0.024987 | 0.070022 | 0.086949 | 0.23307 | 0.2021 | 0.013939 | 0.0011121 | 0.00071409 | 0.00024234 | 9.703e-05 | 6.0868e-05 | 1.0223e-05 | 1.0226e-05 | 6.5779e-06 | 2.5338e-06 | 2.1078e-06 | 1.664e-06 | 1.179e-06 | 6.977e-07 | 3.839e-07 | 4.8867e-07 | 2.7457e-07 | 1.1927e-07 | 1.1556e-07 | 1.112e-07 | 7.6357e-08 | 3.8555e-08
3.25 | 1.15 | 1.4249e-05 | 3.2639e-05 | 0.00015216 | 0.00052113 | 0.00060967 | 0.0039482 | 0.015777 | 0.032191 | 0.050754 | 0.084937 | 0.20088 | 0.2406 | 0.02149 | 0.00078347 | 0.00087685 | 0.00020039 | 8.7147e-05 | 5.904e-05 | 1.3028e-05 | 9.8536e-06 | 4.3188e-06 | 3.3604e-06 | 2.6306e-06 | 1.4376e-06 | 8.651e-07 | 5.1155e-07 | 5.5528e-07 | 2.8689e-07 | 2.047e-07 | 1.6693e-07 | 1.2544e-07 | 1.0311e-07 | 5.0722e-08 | 4.3371e-08
3.25 | 1.2 | 1.5697e-05 | 2.5085e-05 | 0.00012191 | 0.0004715 | 0.00050812 | 0.0033251 | 0.013157 | 0.038083 | 0.033867 | 0.084205 | 0.16542 | 0.27627 | 0.032434 | 0.00052779 | 0.0011431 | 0.00015595 | 8.0833e-05 | 5.744e-05 | 1.6759e-05 | 7.0179e-06 | 4.4423e-06 | 4.6884e-06 | 2.1012e-06 | 1.1813e-06 | 6.9272e-07 | 8.2985e-07 | 5.0496e-07 | 2.939e-07 | 1.4323e-07 | 1.582e-07 | 1.517e-07 | 5.3526e-08 | 3.6423e-08 | 4.3878e-08
3.25 | 1.25 | 1.6373e-05 | 1.7492e-05 | 9.4296e-05 | 0.00039199 | 0.00048143 | 0.0026547 | 0.010879 | 0.042097 | 0.020412 | 0.083314 | 0.12933 | 0.30672 | 0.047251 | 0.00032161 | 0.0015431 | 0.00011097 | 9.0071e-05 | 5.7164e-05 | 1.9254e-05 | 3.7323e-06 | 5.1677e-06 | 3.9946e-06 | 2.0088e-06 | 5.3022e-07 | 6.5818e-07 | 7.3902e-07 | 4.8152e-07 | 1.1816e-07 | 1.3781e-07 | 2.1194e-07 | 1.2269e-07 | 5.0836e-08 | 3.3751e-08 | 5.774e-08
3.25 | 1.3 | 1.5061e-05 | 1.0426e-05 | 7.1945e-05 | 0.00030607 | 0.00049371 | 0.00205 | 0.0090002 | 0.043956 | 0.011044 | 0.081055 | 0.095075 | 0.32987 | 0.066168 | 0.0001648 | 0.0020962 | 6.6376e-05 | 0.00012618 | 5.8616e-05 | 1.7154e-05 | 2.5782e-06 | 4.922e-06 | 4.4271e-06 | 2.1772e-06 | 3.3391e-07 | 7.2842e-07 | 1.0402e-06 | 5.079e-07 | 7.898e-08 | 1.4745e-07 | 2.4253e-07 | 1.3711e-07 | 9.8221e-09 | 3.8561e-08 | 7.3192e-08
3.25 | 1.35 | 1.3453e-05 | 4.9258e-06 | 5.4736e-05 | 0.0002306 | 0.00050817 | 0.0016267 | 0.0075069 | 0.043678 | 0.005969 | 0.076616 | 0.064744 | 0.34415 | 0.089088 | 9.7122e-05 | 0.0028041 | 2.8102e-05 | 0.00018985 | 5.806e-05 | 1.0272e-05 | 2.5308e-06 | 4.4312e-06 | 6.168e-06 | 1.3351e-06 | 1.6972e-07 | 9.7189e-07 | 1.0412e-06 | 2.4142e-07 | 9.4164e-09 | 2.065e-07 | 2.574e-07 | 7.8751e-08 | 3.5901e-09 | 5.2787e-08 | 7.0815e-08
3.25 | 1.4 | 1.2354e-05 | 2.5548e-06 | 4.1824e-05 | 0.00017025 | 0.00050115 | 0.001478 | 0.0063323 | 0.041563 | 0.0049683 | 0.069651 | 0.039877 | 0.34857 | 0.11562 | 0.00020321 | 0.0036514 | 5.7836e-06 | 0.00027113 | 5.1206e-05 | 3.4428e-06 | 2.5647e-06 | 4.9905e-06 | 6.398e-06 | 6.8921e-07 | 2.1159e-07 | 1.2802e-06 | 1.0251e-06 | 2.8774e-07 | 3.0065e-08 | 2.694e-07 | 2.9611e-07 | 8.9519e-08 | 8.0611e-09 | 6.7022e-08 | 7.6026e-08
3.25 | 1.45 | 9.8895e-06 | 3.2893e-06 | 3.3777e-05 | 0.00012431 | 0.00046519 | 0.0016432 | 0.0053863 | 0.03813 | 0.0074281 | 0.060296 | 0.021372 | 0.34283 | 0.14506 | 0.00060692 | 0.0046161 | 8.6571e-06 | 0.0003568 | 4.0556e-05 | 4.6152e-07 | 3.9058e-06 | 7.3911e-06 | 5.6374e-06 | 6.5574e-07 | 4.7578e-07 | 1.559e-06 | 1.1447e-06 | 1.2561e-07 | 8.9481e-08 | 3.5728e-07 | 2.5307e-07 | 3.2598e-08 | 2.3872e-08 | 1.0087e-07 | 8.3162e-08
3.25 | 1.5 | 5.2784e-06 | 5.5721e-06 | 3.2164e-05 | 9.1074e-05 | 0.00040361 | 0.0020998 | 0.0045891 | 0.034014 | 0.012449 | 0.049141 | 0.0094514 | 0.32732 | 0.1764 | 0.0014641 | 0.0056825 | 4.2415e-05 | 0.00043237 | 3.2077e-05 | 1.1672e-07 | 7.0759e-06 | 1.0261e-05 | 4.6096e-06 | 5.9161e-07 | 1.062e-06 | 1.7983e-06 | 7.6696e-07 | 9.2517e-08 | 2.4566e-07 | 4.2192e-07 | 2.6205e-07 | 5.4304e-08 | 5.8974e-08 | 1.1805e-07 | 6.4129e-08
3.25 | 1.55 | 2.4203e-06 | 8.6876e-06 | 3.8043e-05 | 6.967e-05 | 0.00032528 | 0.0027695 | 0.0038984 | 0.029876 | 0.018984 | 0.037116 | 0.003684 | 0.30311 | 0.20835 | 0.0029534 | 0.0068484 | 0.00010709 | 0.00048248 | 2.9108e-05 | 1.8403e-06 | 1.2469e-05 | 1.1677e-05 | 3.2797e-06 | 8.4714e-07 | 2.1585e-06 | 1.9565e-06 | 8.1175e-07 | 2.6972e-07 | 4.0509e-07 | 5.0445e-07 | 2.0027e-07 | 4.2358e-08 | 1.2855e-07 | 1.45e-07 | 6.846e-08
3.25 | 1.6 | 2.4519e-06 | 1.2777e-05 | 5.1074e-05 | 5.6899e-05 | 0.000243 | 0.003535 | 0.003324 | 0.026281 | 0.026012 | 0.025342 | 0.0030859 | 0.27185 | 0.2395 | 0.0052547 | 0.0081218 | 0.00019612 | 0.00049216 | 3.1521e-05 | 1.0644e-05 | 2.0687e-05 | 1.1564e-05 | 2.2529e-06 | 1.5274e-06 | 2.8106e-06 | 2.0206e-06 | 6.5754e-07 | 3.263e-07 | 7.048e-07 | 5.1798e-07 | 1.9439e-07 | 1.2165e-07 | 1.6664e-07 | 1.5283e-07 | 5.419e-08
3.25 | 1.65 | 3.7419e-06 | 1.8076e-05 | 6.6955e-05 | 4.6611e-05 | 0.00016687 | 0.0042706 | 0.002924 | 0.023615 | 0.032687 | 0.014962 | 0.0062781 | 0.23568 | 0.26827 | 0.0085296 | 0.0095161 | 0.00029937 | 0.0004551 | 3.9404e-05 | 3.1288e-05 | 2.863e-05 | 1.0183e-05 | 2.5159e-06 | 3.8719e-06 | 3.885e-06 | 2.0885e-06 | 5.4158e-07 | 7.1309e-07 | 8.5807e-07 | 5.4852e-07 | 1.7514e-07 | 1.6156e-07 | 2.681e-07 | 1.551e-07 | 5.3044e-08
3.25 | 1.7 | 6.7912e-06 | 2.5171e-05 | 7.5673e-05 | 3.5062e-05 | 0.00010722 | 0.0048577 | 0.0027886 | 0.022084 | 0.038418 | 0.0069424 | 0.011695 | 0.197 | 0.29308 | 0.012911 | 0.011035 | 0.00040815 | 0.00038387 | 5.3927e-05 | 6.0508e-05 | 3.134e-05 | 8.073e-06 | 4.4426e-06 | 6.1123e-06 | 4.9796e-06 | 1.808e-06 | 8.2215e-07 | 1.2602e-06 | 1.1613e-06 | 4.9249e-07 | 1.9752e-07 | 3.2723e-07 | 2.8946e-07 | 1.5241e-07 | 6.6595e-08
3.25 | 1.75 | 1.3485e-05 | 3.3588e-05 | 6.9771e-05 | 2.3804e-05 | 7.6423e-05 | 0.0052044 | 0.0030073 | 0.021721 | 0.042898 | 0.0019476 | 0.017797 | 0.15822 | 0.31256 | 0.018485 | 0.012669 | 0.00051661 | 0.00030243 | 7.6762e-05 | 9.2029e-05 | 2.9771e-05 | 6.4776e-06 | 6.9119e-06 | 7.3234e-06 | 4.9895e-06 | 1.603e-06 | 1.0682e-06 | 1.452e-06 | 1.2173e-06 | 4.702e-07 | 2.8426e-07 | 3.9293e-07 | 3.7162e-07 | 1.3666e-07 | 7.4583e-08
3.25 | 1.8 | 2.3222e-05 | 4.2666e-05 | 5.3419e-05 | 1.805e-05 | 8.8867e-05 | 0.005263 | 0.0036411 | 0.022412 | 0.046148 | 0.00028728 | 0.023238 | 0.12158 | 0.32555 | 0.025267 | 0.014398 | 0.00062136 | 0.00022726 | 0.00011329 | 0.0001234 | 2.8994e-05 | 5.9902e-06 | 8.8191e-06 | 1.105e-05 | 5.3574e-06 | 1.5952e-06 | 1.5765e-06 | 2.5908e-06 | 1.4904e-06 | 4.3842e-07 | 3.8686e-07 | 6.5661e-07 | 3.9524e-07 | 1.3408e-07 | 1.3014e-07
3.25 | 1.85 | 3.1986e-05 | 5.2506e-05 | 3.6233e-05 | 2.3729e-05 | 0.00015709 | 0.0050225 | 0.0047094 | 0.023924 | 0.048493 | 0.0018712 | 0.027021 | 0.088958 | 0.33124 | 0.033157 | 0.016184 | 0.00071532 | 0.00016351 | 0.0001716 | 0.00014806 | 3.0421e-05 | 6.8946e-06 | 1.1665e-05 | 1.4499e-05 | 5.4826e-06 | 1.3584e-06 | 2.5556e-06 | 2.8183e-06 | 1.3095e-06 | 3.708e-07 | 6.2657e-07 | 7.1558e-07 | 3.8793e-07 | 1.165e-07 | 1.571e-07
3.25 | 1.9 | 3.8131e-05 | 6.0752e-05 | 2.2367e-05 | 4.7052e-05 | 0.00028147 | 0.0045164 | 0.0061684 | 0.025959 | 0.050476 | 0.006241 | 0.028582 | 0.06171 | 0.32932 | 0.041955 | 0.017991 | 0.00078481 | 0.00011105 | 0.00025916 | 0.0001596 | 3.082e-05 | 9.2632e-06 | 1.7542e-05 | 1.4661e-05 | 4.9918e-06 | 1.369e-06 | 3.4237e-06 | 3.7559e-06 | 1.3987e-06 | 4.1516e-07 | 8.0095e-07 | 1.0124e-06 | 4.0437e-07 | 1.2115e-07 | 2.3518e-07
3.25 | 1.95 | 4.3907e-05 | 6.1059e-05 | 1.1509e-05 | 9.3535e-05 | 0.0004474 | 0.0038151 | 0.0079047 | 0.028228 | 0.052754 | 0.012646 | 0.027786 | 0.040624 | 0.3199 | 0.051372 | 0.019788 | 0.00081633 | 6.7424e-05 | 0.00037915 | 0.00016163 | 2.7579e-05 | 1.2644e-05 | 2.6131e-05 | 1.7265e-05 | 4.737e-06 | 2.0172e-06 | 4.509e-06 | 3.9591e-06 | 1.1778e-06 | 4.1404e-07 | 1.1292e-06 | 9.4053e-07 | 3.3783e-07 | 1.2418e-07 | 3.1921e-07
3.25 | 2 | 4.9771e-05 | 4.9981e-05 | 4.9304e-06 | 0.00016352 | 0.00062741 | 0.0030009 | 0.0097575 | 0.03053 | 0.055978 | 0.020152 | 0.024904 | 0.025883 | 0.30352 | 0.06103 | 0.021545 | 0.00080401 | 3.3861e-05 | 0.00052476 | 0.00016278 | 2.2225e-05 | 1.7531e-05 | 3.4219e-05 | 2.1217e-05 | 3.728e-06 | 2.7536e-06 | 5.9494e-06 | 3.8218e-06 | 9.6854e-07 | 5.8301e-07 | 1.3406e-06 | 1.2119e-06 | 3.2297e-07 | 1.6582e-07 | 3.7705e-07
3.25 | 2.05 | 5.2852e-05 | 3.4964e-05 | 3.8713e-06 | 0.00024567 | 0.00078152 | 0.0021571 | 0.011533 | 0.032746 | 0.060708 | 0.02777 | 0.020496 | 0.017109 | 0.28121 | 0.070469 | 0.023245 | 0.00074938 | 2.2499e-05 | 0.00067403 | 0.0001661 | 1.7493e-05 | 2.5119e-05 | 3.9936e-05 | 1.954e-05 | 2.3492e-06 | 3.421e-06 | 6.81e-06 | 4.6322e-06 | 8.3348e-07 | 7.8505e-07 | 1.7397e-06 | 1.0446e-06 | 2.2419e-07 | 2.0803e-07 | 4.8753e-07
3.25 | 2.1 | 5.3406e-05 | 2.515e-05 | 6.0575e-06 | 0.00032464 | 0.00086957 | 0.0013719 | 0.013012 | 0.034845 | 0.067324 | 0.034568 | 0.015316 | 0.013505 | 0.25423 | 0.079224 | 0.024872 | 0.00066156 | 5.3537e-05 | 0.00079772 | 0.00016754 | 1.3415e-05 | 3.6778e-05 | 4.5009e-05 | 1.6232e-05 | 1.8536e-06 | 5.21e-06 | 8.1876e-06 | 3.789e-06 | 5.2047e-07 | 1.0621e-06 | 1.9146e-06 | 1.2259e-06 | 2.1067e-07 | 2.9761e-07 | 5.4194e-07
3.25 | 2.15 | 5.2576e-05 | 1.9761e-05 | 1.0066e-05 | 0.00039521 | 0.0008669 | 0.00072462 | 0.013997 | 0.036904 | 0.075941 | 0.039813 | 0.01019 | 0.013952 | 0.22408 | 0.086849 | 0.026395 | 0.00056515 | 0.00014415 | 0.00087274 | 0.00016104 | 1.0581e-05 | 5.2235e-05 | 4.9561e-05 | 1.6221e-05 | 1.9685e-06 | 7.3372e-06 | 9.2744e-06 | 3.9239e-06 | 5.4796e-07 | 1.5197e-06 | 2.2665e-06 | 9.6153e-07 | 1.4028e-07 | 3.8457e-07 | 6.0565e-07
3.25 | 2.2 | 4.8351e-05 | 1.4294e-05 | 1.9016e-05 | 0.00045935 | 0.00077469 | 0.00027631 | 0.014339 | 0.039028 | 0.086419 | 0.043045 | 0.0058718 | 0.017158 | 0.19234 | 0.092951 | 0.027792 | 0.00049372 | 0.00029672 | 0.00089412 | 0.00014539 | 1.2149e-05 | 6.8071e-05 | 5.2459e-05 | 1.535e-05 | 2.2786e-06 | 8.5991e-06 | 9.3636e-06 | 3.4591e-06 | 4.4868e-07 | 1.8586e-06 | 2.3242e-06 | 1.0382e-06 | 1.5669e-07 | 5.044e-07 | 6.7474e-07
3.25 | 2.25 | 4.1993e-05 | 8.5596e-06 | 3.9202e-05 | 0.00051665 | 0.00062234 | 5.6359e-05 | 0.013954 | 0.041336 | 0.098382 | 0.044095 | 0.0029508 | 0.021816 | 0.16055 | 0.097249 | 0.029047 | 0.00047976 | 0.00050376 | 0.00087996 | 0.00012544 | 1.9609e-05 | 8.3233e-05 | 5.5524e-05 | 1.1916e-05 | 2.5019e-06 | 1.1391e-05 | 1.0563e-05 | 2.6721e-06 | 5.5385e-07 | 2.4541e-06 | 2.6096e-06 | 7.7442e-07 | 1.5482e-07 | 6.2938e-07 | 6.7892e-07
3.25 | 2.3 | 3.6977e-05 | 4.49e-06 | 7.2019e-05 | 0.00055546 | 0.00044989 | 5.0856e-05 | 0.012852 | 0.043927 | 0.11131 | 0.043089 | 0.0017868 | 0.026736 | 0.13003 | 0.099534 | 0.030147 | 0.00054457 | 0.00075946 | 0.00085082 | 0.00010588 | 3.4324e-05 | 9.5995e-05 | 5.6583e-05 | 8.6404e-06 | 3.7307e-06 | 1.4278e-05 | 1.0256e-05 | 2.7166e-06 | 9.7455e-07 | 2.8776e-06 | 2.4788e-06 | 7.7031e-07 | 2.2603e-07 | 7.4508e-07 | 7.1835e-07
3.25 | 2.35 | 3.1803e-05 | 2.5279e-06 | 0.00010754 | 0.00055958 | 0.00029459 | 0.00021315 | 0.011149 | 0.046843 | 0.12463 | 0.04042 | 0.0024693 | 0.030944 | 0.10195 | 0.099677 | 0.031077 | 0.00069091 | 0.001061 | 0.00081518 | 8.7948e-05 | 6.0174e-05 | 0.00010449 | 5.1178e-05 | 6.0794e-06 | 6.2986e-06 | 1.5348e-05 | 9.5291e-06 | 1.8904e-06 | 1.1086e-06 | 3.4196e-06 | 2.5754e-06 | 5.3552e-07 | 2.6212e-07 | 8.7248e-07 | 6.9433e-07
3.25 | 2.4 | 2.4325e-05 | 3.8467e-06 | 0.00013124 | 0.00052654 | 0.00018343 | 0.00048338 | 0.0090526 | 0.050059 | 0.13773 | 0.03666 | 0.0048182 | 0.033746 | 0.077166 | 0.097668 | 0.031827 | 0.00090165 | 0.0014132 | 0.00077502 | 7.3462e-05 | 9.7678e-05 | 0.0001117 | 4.3473e-05 | 4.5038e-06 | 8.6276e-06 | 1.6673e-05 | 9.6915e-06 | 1.5186e-06 | 1.7861e-06 | 3.5541e-06 | 2.2923e-06 | 5.1346e-07 | 4.5081e-07 | 9.2697e-07 | 6.479e-07
3.25 | 2.45 | 1.6679e-05 | 9.8521e-06 | 0.00013722 | 0.00046993 | 0.00012327 | 0.00080581 | 0.0068184 | 0.053462 | 0.15008 | 0.032462 | 0.0084262 | 0.034754 | 0.056224 | 0.093624 | 0.032395 | 0.0011426 | 0.0018287 | 0.00072822 | 6.6385e-05 | 0.00013796 | 0.00011817 | 3.9498e-05 | 4.4644e-06 | 1.1451e-05 | 1.7114e-05 | 7.9244e-06 | 1.3388e-06 | 2.2142e-06 | 3.7818e-06 | 2.172e-06 | 3.4345e-07 | 5.0475e-07 | 1.0045e-06 | 5.9892e-07
3.25 | 2.5 | 1.0585e-05 | 1.8025e-05 | 0.00013142 | 0.00040064 | 9.8993e-05 | 0.0011397 | 0.0046978 | 0.056813 | 0.1613 | 0.028468 | 0.012737 | 0.033912 | 0.03937 | 0.087747 | 0.032792 | 0.0013708 | 0.0023162 | 0.00066301 | 6.9957e-05 | 0.0001682 | 0.00011706 | 3.6433e-05 | 5.6972e-06 | 1.5412e-05 | 1.6598e-05 | 6.8709e-06 | 1.0651e-06 | 2.6089e-06 | 3.7945e-06 | 1.8064e-06 | 4.028e-07 | 7.073e-07 | 9.8481e-07 | 5.0726e-07
3.25 | 2.55 | 7.3176e-06 | 2.2932e-05 | 0.0001222 | 0.0003204 | 8.8652e-05 | 0.0014592 | 0.0028854 | 0.059801 | 0.17132 | 0.02518 | 0.017145 | 0.031456 | 0.026536 | 0.080305 | 0.033047 | 0.0015475 | 0.0028705 | 0.00055892 | 8.6556e-05 | 0.00018217 | 0.00010538 | 3.0519e-05 | 7.5343e-06 | 1.6511e-05 | 1.625e-05 | 6.2514e-06 | 1.4108e-06 | 3.393e-06 | 3.623e-06 | 1.5909e-06 | 3.2342e-07 | 7.4044e-07 | 9.8482e-07 | 4.5957e-07
3.25 | 2.6 | 7.183e-06 | 2.4247e-05 | 0.00011372 | 0.00023843 | 8.0746e-05 | 0.0017289 | 0.0014986 | 0.06213 | 0.18014 | 0.022916 | 0.021097 | 0.027802 | 0.017355 | 0.071677 | 0.033207 | 0.0016451 | 0.003477 | 0.00040845 | 0.00011729 | 0.00018239 | 9.2905e-05 | 2.4485e-05 | 8.5262e-06 | 1.6238e-05 | 1.507e-05 | 4.6489e-06 | 1.6031e-06 | 3.1475e-06 | 3.4769e-06 | 1.3446e-06 | 4.4952e-07 | 8.8092e-07 | 9.1507e-07 | 3.7704e-07
3.25 | 2.65 | 6.9711e-06 | 2.6421e-05 | 0.00010666 | 0.00016987 | 7.3215e-05 | 0.0018938 | 0.00057773 | 0.063569 | 0.18787 | 0.021818 | 0.024151 | 0.023454 | 0.011265 | 0.062307 | 0.033306 | 0.0016521 | 0.0041135 | 0.00023396 | 0.00015663 | 0.00017104 | 8.733e-05 | 2.1314e-05 | 9.0504e-06 | 1.8545e-05 | 1.3384e-05 | 4.2842e-06 | 1.6797e-06 | 3.7203e-06 | 3.1106e-06 | 1.1481e-06 | 4.198e-07 | 8.5232e-07 | 8.5712e-07 | 3.4641e-07
3.25 | 2.7 | 6.0089e-06 | 2.8552e-05 | 9.8417e-05 | 0.00012395 | 6.8347e-05 | 0.0018972 | 0.00010441 | 0.063966 | 0.19471 | 0.02186 | 0.026032 | 0.018931 | 0.0075963 | 0.052655 | 0.033354 | 0.0015739 | 0.0047492 | 8.6109e-05 | 0.00019029 | 0.0001474 | 8.4312e-05 | 2.1257e-05 | 1.0906e-05 | 1.8484e-05 | 1.2007e-05 | 4.1077e-06 | 2.217e-06 | 3.4034e-06 | 2.8144e-06 | 1.0413e-06 | 5.3484e-07 | 8.8531e-07 | 7.58e-07 | 2.8941e-07
3.25 | 2.75 | 6.2234e-06 | 2.5975e-05 | 8.4387e-05 | 0.00010094 | 6.9023e-05 | 0.0017163 | 2.3912e-05 | 0.06326 | 0.20083 | 0.022883 | 0.026644 | 0.014676 | 0.0056549 | 0.043187 | 0.033371 | 0.0014224 | 0.0053608 | 2.0568e-05 | 0.00020435 | 0.00011853 | 7.7676e-05 | 2.3523e-05 | 1.2759e-05 | 1.481e-05 | 1.1339e-05 | 3.2042e-06 | 2.0239e-06 | 3.0285e-06 | 2.4633e-06 | 8.8411e-07 | 4.7388e-07 | 7.812e-07 | 6.8448e-07 | 2.7373e-07
3.25 | 2.8 | 7.0933e-06 | 2.0832e-05 | 6.43e-05 | 9.39e-05 | 7.7231e-05 | 0.001389 | 0.00024845 | 0.061494 | 0.20635 | 0.02462 | 0.026045 | 0.011002 | 0.0047966 | 0.034293 | 0.033375 | 0.0012204 | 0.0059357 | 7.0361e-05 | 0.00019338 | 9.5459e-05 | 6.8862e-05 | 2.6331e-05 | 1.2703e-05 | 1.3447e-05 | 1.0769e-05 | 3.5233e-06 | 1.9352e-06 | 3.0492e-06 | 2.2767e-06 | 9.4352e-07 | 5.458e-07 | 7.2466e-07 | 6.4353e-07 | 2.7773e-07
3.25 | 2.85 | 6.8996e-06 | 1.7805e-05 | 4.5873e-05 | 9.4792e-05 | 9.2393e-05 | 0.0009922 | 0.00066925 | 0.058807 | 0.21132 | 0.026768 | 0.024432 | 0.0080927 | 0.004482 | 0.026272 | 0.033371 | 0.00099901 | 0.0064566 | 0.00023823 | 0.00015911 | 8.261e-05 | 6.2698e-05 | 2.8042e-05 | 1.1129e-05 | 1.3557e-05 | 9.3019e-06 | 3.8369e-06 | 2.0762e-06 | 2.304e-06 | 2.0629e-06 | 8.2922e-07 | 4.5483e-07 | 6.4558e-07 | 5.597e-07 | 2.4521e-07
3.25 | 2.9 | 6.0914e-06 | 1.5432e-05 | 3.9694e-05 | 9.9528e-05 | 0.00010826 | 0.00060636 | 0.0011823 | 0.055421 | 0.21566 | 0.029066 | 0.022096 | 0.0059939 | 0.0043112 | 0.019337 | 0.033352 | 0.0007891 | 0.0069129 | 0.00049565 | 0.00011004 | 8.1078e-05 | 6.1475e-05 | 2.6571e-05 | 9.1642e-06 | 1.1564e-05 | 8.559e-06 | 3.2046e-06 | 1.6084e-06 | 2.4699e-06 | 2.0819e-06 | 1.0144e-06 | 4.7386e-07 | 6.0663e-07 | 5.6237e-07 | 2.7407e-07
3.25 | 2.95 | 5.0168e-06 | 1.1148e-05 | 4.8113e-05 | 0.00010392 | 0.00011408 | 0.00030123 | 0.0017054 | 0.051628 | 0.21911 | 0.031345 | 0.019361 | 0.0046341 | 0.0040425 | 0.013601 | 0.033295 | 0.00061219 | 0.0073148 | 0.00078788 | 6.2208e-05 | 9.1068e-05 | 6.312e-05 | 2.1926e-05 | 6.8352e-06 | 9.7702e-06 | 9.4621e-06 | 3.7973e-06 | 1.507e-06 | 2.2112e-06 | 2.0499e-06 | 8.4265e-07 | 3.4328e-07 | 5.2734e-07 | 5.4446e-07 | 2.4594e-07
3.25 | 3 | 3.7465e-06 | 9.1622e-06 | 6.0173e-05 | 0.00010011 | 0.00010547 | 0.0001375 | 0.002171 | 0.047719 | 0.22142 | 0.033514 | 0.016523 | 0.0038667 | 0.0035702 | 0.0090644 | 0.033184 | 0.00047705 | 0.0076937 | 0.0010554 | 3.2648e-05 | 0.00010773 | 6.6505e-05 | 1.777e-05 | 4.9166e-06 | 1.074e-05 | 1.0214e-05 | 3.9722e-06 | 1.2032e-06 | 1.9347e-06 | 2.1978e-06 | 9.9474e-07 | 3.0239e-07 | 5.3848e-07 | 5.8113e-07 | 2.6361e-07
3.25 | 3.05 | 2.6133e-06 | 1.0863e-05 | 6.3175e-05 | 8.9833e-05 | 8.9057e-05 | 0.00014269 | 0.0025203 | 0.043947 | 0.22226 | 0.035584 | 0.013833 | 0.0035033 | 0.0028942 | 0.0056469 | 0.033007 | 0.00038446 | 0.0081134 | 0.0012516 | 2.8507e-05 | 0.00012396 | 7.565e-05 | 1.7257e-05 | 3.9109e-06 | 1.2592e-05 | 1.0366e-05 | 2.9951e-06 | 6.2918e-07 | 2.3502e-06 | 2.2999e-06 | 8.0271e-07 | 1.889e-07 | 5.0352e-07 | 5.9851e-07 | 2.3672e-07
3.25 | 3.1 | 1.2706e-06 | 1.205e-05 | 5.9037e-05 | 8.4533e-05 | 7.1709e-05 | 0.00029685 | 0.002712 | 0.040473 | 0.22141 | 0.037651 | 0.011457 | 0.0033533 | 0.0020964 | 0.0032219 | 0.032723 | 0.00032832 | 0.0086629 | 0.0013479 | 4.9189e-05 | 0.0001385 | 9.2495e-05 | 1.7555e-05 | 3.4012e-06 | 1.3457e-05 | 1.1097e-05 | 2.9263e-06 | 5.8163e-07 | 2.3303e-06 | 2.4037e-06 | 7.7044e-07 | 1.2756e-07 | 6.0674e-07 | 6.2769e-07 | 1.9961e-07
3.25 | 3.15 | 3.41e-07 | 1.3366e-05 | 5.7794e-05 | 8.8387e-05 | 5.6408e-05 | 0.00054329 | 0.0027309 | 0.03733 | 0.21878 | 0.039825 | 0.009471 | 0.0032654 | 0.001303 | 0.001631 | 0.032287 | 0.00029791 | 0.0094351 | 0.0013326 | 9.9118e-05 | 0.00015317 | 0.00011073 | 1.2862e-05 | 4.0375e-06 | 1.4266e-05 | 1.1548e-05 | 2.2655e-06 | 5.7496e-07 | 2.6641e-06 | 2.4659e-06 | 5.514e-07 | 1.0176e-07 | 6.0464e-07 | 6.3863e-07 | 1.7288e-07
3.25 | 3.2 | 4.5626e-07 | 1.6894e-05 | 6.1124e-05 | 9.4209e-05 | 5.0102e-05 | 0.00080796 | 0.0026011 | 0.034465 | 0.21438 | 0.042225 | 0.0078795 | 0.0031397 | 0.00064304 | 0.0006969 | 0.031677 | 0.00028312 | 0.010533 | 0.0012085 | 0.00019592 | 0.00016968 | 0.00012071 | 7.1163e-06 | 6.0289e-06 | 1.6291e-05 | 1.124e-05 | 1.3859e-06 | 4.7612e-07 | 3.1792e-06 | 2.3643e-06 | 4.3035e-07 | 8.0002e-08 | 7.4256e-07 | 6.1589e-07 | 1.1043e-07
3.25 | 3.25 | 2.1976e-06 | 2.0783e-05 | 6.4887e-05 | 9.3478e-05 | 6.3635e-05 | 0.0010225 | 0.0023838 | 0.031745 | 0.2083 | 0.044927 | 0.0066277 | 0.0029347 | 0.0002171 | 0.0002394 | 0.030885 | 0.00027793 | 0.012043 | 0.00099597 | 0.00036792 | 0.00018715 | 0.00011618 | 5.622e-06 | 8.2583e-06 | 1.8622e-05 | 1.058e-05 | 1.1585e-06 | 9.5332e-07 | 3.2326e-06 | 2.2945e-06 | 3.2932e-07 | 2.2626e-07 | 7.7346e-07 | 6.0699e-07 | 8.3115e-08
3.25 | 3.3 | 5.7306e-06 | 2.4076e-05 | 6.8956e-05 | 8.6697e-05 | 9.7982e-05 | 0.001142 | 0.0021571 | 0.029036 | 0.20066 | 0.047955 | 0.005629 | 0.0026675 | 8.4142e-05 | 9.9234e-05 | 0.029915 | 0.00027992 | 0.014017 | 0.00072236 | 0.00065067 | 0.00019998 | 9.9693e-05 | 7.6468e-06 | 1.274e-05 | 2.0933e-05 | 9.7722e-06 | 9.8123e-07 | 2.0315e-06 | 3.8391e-06 | 2.1076e-06 | 2.8517e-07 | 2.8349e-07 | 9.0071e-07 | 5.457e-07 | 6.3521e-08
3.25 | 3.35 | 8.2408e-06 | 2.9555e-05 | 7.317e-05 | 8.1545e-05 | 0.00013776 | 0.0011539 | 0.0019955 | 0.026264 | 0.19159 | 0.051254 | 0.004798 | 0.0023991 | 0.0002477 | 0.0001479 | 0.02878 | 0.0002901 | 0.016457 | 0.00042996 | 0.0010789 | 0.00020128 | 8.3574e-05 | 1.4093e-05 | 2.042e-05 | 2.3105e-05 | 9.1826e-06 | 1.5583e-06 | 2.4015e-06 | 3.9293e-06 | 2.0297e-06 | 2.5792e-07 | 5.7022e-07 | 9.1599e-07 | 5.2538e-07 | 5.996e-08
3.25 | 3.4 | 1.0617e-05 | 3.8004e-05 | 7.2495e-05 | 8.2835e-05 | 0.0001673 | 0.0010776 | 0.0019579 | 0.023439 | 0.18124 | 0.05467 | 0.0040802 | 0.0022095 | 0.00065232 | 0.000295 | 0.027493 | 0.00031279 | 0.019286 | 0.00019392 | 0.0016664 | 0.0001878 | 8.1086e-05 | 2.6328e-05 | 2.6366e-05 | 2.2913e-05 | 8.8203e-06 | 2.1228e-06 | 3.6795e-06 | 4.105e-06 | 1.8909e-06 | 4.4947e-07 | 6.7106e-07 | 9.8592e-07 | 4.6761e-07 | 1.021e-07
3.5 | -0.5 | 1.656e-05 | 1.8715e-05 | 0.0014327 | 0.0016828 | 0.00063058 | 0.027659 | 0.0435 | 0.37198 | 0.16038 | 0.073954 | 0.0050985 | 0.0011972 | 0.0024709 | 0.00079288 | 0.00010166 | 8.0725e-05 | 5.5492e-05 | 5.8384e-06 | 1.3953e-06 | 7.4148e-06 | 5.8754e-06 | 1.34e-06 | 1.6645e-07 | 1.3691e-06 | 1.4022e-06 | 3.856e-07 | 3.0062e-08 | 3.2801e-07 | 3.9671e-07 | 1.1756e-07 | 1.1515e-08 | 9.9058e-08 | 1.1179e-07 | 3.0104e-08
3.5 | -0.45 | 6.3783e-06 | 5.1146e-05 | 0.0012741 | 0.0014211 | 0.00065685 | 0.028697 | 0.02381 | 0.36685 | 0.18347 | 0.076579 | 0.0066281 | 0.0012183 | 0.0027542 | 0.00055653 | 0.00014915 | 8.5126e-05 | 4.4658e-05 | 2.787e-06 | 3.3595e-06 | 7.935e-06 | 5.382e-06 | 7.347e-07 | 3.2476e-07 | 1.5906e-06 | 1.2759e-06 | 2.3055e-07 | 8.2713e-08 | 4.0232e-07 | 3.3183e-07 | 6.3977e-08 | 1.5734e-08 | 1.1219e-07 | 9.503e-08 | 1.6979e-08
3.5 | -0.4 | 1.4427e-06 | 8.8575e-05 | 0.0010353 | 0.0012901 | 0.00066029 | 0.028927 | 0.010295 | 0.35237 | 0.21157 | 0.076947 | 0.0091177 | 0.0013233 | 0.0029817 | 0.00033938 | 0.00019411 | 8.3768e-05 | 3.2206e-05 | 8.7747e-07 | 5.5868e-06 | 8.3164e-06 | 4.2575e-06 | 1.9047e-07 | 7.0357e-07 | 1.7688e-06 | 9.5691e-07 | 7.6565e-08 | 1.1819e-07 | 4.0593e-07 | 2.7546e-07 | 2.9003e-08 | 4.0642e-08 | 1.1333e-07 | 7.7859e-08 | 7.4838e-09
3.5 | -0.35 | 1.6387e-06 | 0.00011794 | 0.00075711 | 0.0012564 | 0.00064847 | 0.028254 | 0.0026231 | 0.32961 | 0.24361 | 0.075542 | 0.012408 | 0.0015518 | 0.0031267 | 0.00017214 | 0.00022705 | 7.7422e-05 | 2.0936e-05 | 2.8372e-07 | 7.4815e-06 | 8.702e-06 | 2.741e-06 | 1.0317e-08 | 1.1173e-06 | 1.5782e-06 | 7.1447e-07 | 1.7433e-08 | 2.5243e-07 | 4.2726e-07 | 1.9375e-07 | 6.881e-09 | 5.4576e-08 | 1.2203e-07 | 5.467e-08 | 1.2315e-09
3.5 | -0.3 | 7.1033e-06 | 0.00013099 | 0.00048643 | 0.0012773 | 0.00063514 | 0.026725 | 2.5875e-05 | 0.30028 | 0.27797 | 0.073205 | 0.016217 | 0.0019469 | 0.0031675 | 7.348e-05 | 0.00024399 | 6.5879e-05 | 1.1527e-05 | 1.3768e-06 | 8.8688e-06 | 7.8143e-06 | 1.6049e-06 | 7.0869e-08 | 1.3451e-06 | 1.5457e-06 | 4.1871e-07 | 1.1421e-08 | 2.7761e-07 | 3.7138e-07 | 1.2487e-07 | 2.4816e-09 | 8.5626e-08 | 1.0467e-07 | 3.3685e-08 | 1.0231e-09
3.5 | -0.25 | 1.8061e-05 | 0.00012554 | 0.00026285 | 0.001309 | 0.00063966 | 0.02449 | 0.0014181 | 0.2665 | 0.31261 | 0.071081 | 0.020151 | 0.0025545 | 0.0030927 | 5.0838e-05 | 0.00024594 | 4.9922e-05 | 4.4977e-06 | 4.0904e-06 | 9.6054e-06 | 5.7743e-06 | 7.086e-07 | 4.5704e-07 | 1.6974e-06 | 1.2466e-06 | 1.9142e-07 | 5.5348e-08 | 4.0729e-07 | 3.2904e-07 | 5.9113e-08 | 1.0792e-08 | 9.9547e-08 | 8.817e-08 | 1.6694e-08 | 4.675e-09
3.5 | -0.2 | 3.1969e-05 | 0.00010428 | 0.00011017 | 0.0013133 | 0.00068479 | 0.02176 | 0.005541 | 0.23063 | 0.34528 | 0.070513 | 0.023744 | 0.0034192 | 0.0029078 | 0.00010221 | 0.00023633 | 3.2708e-05 | 7.2324e-07 | 6.8665e-06 | 9.6672e-06 | 4.0618e-06 | 1.2624e-07 | 8.2501e-07 | 1.735e-06 | 8.3617e-07 | 5.5092e-08 | 1.5879e-07 | 3.6959e-07 | 2.284e-07 | 1.8848e-08 | 4.1131e-08 | 1.058e-07 | 6.9868e-08 | 4.6099e-09 | 1.2142e-08
3.5 | -0.15 | 4.3248e-05 | 7.3924e-05 | 3.2652e-05 | 0.0012653 | 0.00079118 | 0.018768 | 0.011106 | 0.19502 | 0.37368 | 0.072895 | 0.026505 | 0.0045854 | 0.0026297 | 0.00021866 | 0.00021736 | 1.7379e-05 | 6.3396e-07 | 8.6823e-06 | 9.3857e-06 | 2.5392e-06 | 2.9999e-08 | 1.2876e-06 | 1.6006e-06 | 5.6842e-07 | 1.4522e-09 | 2.8765e-07 | 4.2371e-07 | 1.5212e-07 | 5.0481e-10 | 6.6576e-08 | 1.1301e-07 | 3.7876e-08 | 2.0617e-10 | 2.2503e-08
3.5 | -0.1 | 4.7104e-05 | 4.2988e-05 | 1.8638e-05 | 0.001158 | 0.00097084 | 0.01574 | 0.016931 | 0.16184 | 0.39568 | 0.079517 | 0.027976 | 0.0060962 | 0.0022851 | 0.00038703 | 0.00018793 | 5.9237e-06 | 5.3179e-06 | 1.0099e-05 | 8.432e-06 | 8.518e-07 | 4.7689e-07 | 2.0333e-06 | 1.3894e-06 | 1.9533e-07 | 5.9719e-08 | 3.735e-07 | 3.0776e-07 | 5.8478e-08 | 1.1298e-08 | 1.0201e-07 | 8.5432e-08 | 1.9434e-08 | 3.836e-09 | 2.9684e-08
3.5 | -0.05 | 4.1825e-05 | 1.8405e-05 | 4.7459e-05 | 0.00099793 | 0.0012259 | 0.012856 | 0.022057 | 0.13283 | 0.4096 | 0.091408 | 0.027799 | 0.0079813 | 0.0019108 | 0.00058872 | 0.00014666 | 5.8441e-07 | 1.5674e-05 | 1.1051e-05 | 6.0235e-06 | 3.6691e-08 | 1.2134e-06 | 2.149e-06 | 8.5688e-07 | 2.2459e-08 | 2.2263e-07 | 4.8521e-07 | 2.5739e-07 | 1.6239e-08 | 5.1998e-08 | 1.2104e-07 | 7.2588e-08 | 4.0074e-09 | 1.4791e-08 | 3.4774e-08
3.5 | 0 | 2.9551e-05 | 4.0917e-06 | 9.6335e-05 | 0.00080055 | 0.0015469 | 0.010244 | 0.025802 | 0.10916 | 0.41436 | 0.10916 | 0.025802 | 0.010244 | 0.0015469 | 0.00080055 | 9.6335e-05 | 4.0917e-06 | 2.9551e-05 | 1.0295e-05 | 2.8068e-06 | 2.2236e-07 | 2.0136e-06 | 1.9879e-06 | 4.9319e-07 | 2.8302e-08 | 4.0731e-07 | 4.4543e-07 | 1.3226e-07 | 3.9118e-09 | 9.893e-08 | 1.2753e-07 | 4.244e-08 | 2.0521e-09 | 2.9459e-08 | 3.7831e-08
3.5 | 0.05 | 1.5674e-05 | 5.8441e-07 | 0.00014666 | 0.00058872 | 0.0019108 | 0.0079813 | 0.027799 | 0.091408 | 0.4096 | 0.13283 | 0.022057 | 0.012856 | 0.0012259 | 0.00099793 | 4.7459e-05 | 1.8405e-05 | 4.1825e-05 | 7.6989e-06 | 5.9162e-07 | 1.2488e-06 | 2.9635e-06 | 1.9354e-06 | 2.1337e-07 | 2.5487e-07 | 6.2755e-07 | 4.5343e-07 | 5.6738e-08 | 3.8979e-08 | 1.6203e-07 | 1.2034e-07 | 1.7805e-08 | 1.0363e-08 | 4.52e-08 | 3.2816e-08
3.5 | 0.1 | 5.3179e-06 | 5.9237e-06 | 0.00018793 | 0.00038703 | 0.0022851 | 0.0060962 | 0.027976 | 0.079517 | 0.39568 | 0.16184 | 0.016931 | 0.01574 | 0.00097084 | 0.001158 | 1.8638e-05 | 4.2988e-05 | 4.7104e-05 | 4.6284e-06 | 9.9429e-09 | 3.4578e-06 | 3.6821e-06 | 1.2646e-06 | 3.956e-08 | 4.783e-07 | 7.8902e-07 | 2.9661e-07 | 1.6618e-08 | 1.24e-07 | 1.9472e-07 | 8.7477e-08 | 4.6389e-09 | 3.2988e-08 | 5.6601e-08 | 2.4591e-08
3.5 | 0.15 | 6.3396e-07 | 1.7379e-05 | 0.00021736 | 0.00021866 | 0.0026297 | 0.0045854 | 0.026505 | 0.072895 | 0.37368 | 0.19502 | 0.011106 | 0.018768 | 0.00079118 | 0.0012653 | 3.2652e-05 | 7.3924e-05 | 4.3248e-05 | 2.1556e-06 | 8.6879e-07 | 6.0972e-06 | 3.9335e-06 | 5.9389e-07 | 1.5157e-07 | 9.5478e-07 | 8.3651e-07 | 2.1298e-07 | 2.3053e-08 | 2.0827e-07 | 2.2973e-07 | 6.4332e-08 | 1.0107e-08 | 6.1803e-08 | 6.4374e-08 | 1.7434e-08
3.5 | 0.2 | 7.2324e-07 | 3.2708e-05 | 0.00023633 | 0.00010221 | 0.0029078 | 0.0034192 | 0.023744 | 0.070513 | 0.34528 | 0.23063 | 0.005541 | 0.02176 | 0.00068479 | 0.0013133 | 0.00011017 | 0.00010428 | 3.1969e-05 | 4.5021e-07 | 3.9335e-06 | 7.8471e-06 | 3.6816e-06 | 2.5894e-07 | 5.3646e-07 | 1.4451e-06 | 8.138e-07 | 8.4235e-08 | 1.1546e-07 | 3.4217e-07 | 2.1377e-07 | 2.6254e-08 | 2.3914e-08 | 8.6946e-08 | 6.2363e-08 | 7.9396e-09
3.5 | 0.25 | 4.4977e-06 | 4.9922e-05 | 0.00024594 | 5.0838e-05 | 0.0030927 | 0.0025545 | 0.020151 | 0.071081 | 0.31261 | 0.2665 | 0.0014181 | 0.02449 | 0.00063966 | 0.001309 | 0.00026285 | 0.00012554 | 1.8061e-05 | 2.3997e-07 | 9.3442e-06 | 8.8143e-06 | 2.7761e-06 | 7.2774e-08 | 1.2882e-06 | 1.5826e-06 | 6.7186e-07 | 1.6883e-08 | 2.3801e-07 | 3.931e-07 | 1.9614e-07 | 1.1617e-08 | 6.5234e-08 | 1.18e-07 | 5.3397e-08 | 2.6553e-09
3.5 | 0.3 | 1.1527e-05 | 6.5879e-05 | 0.00024399 | 7.348e-05 | 0.0031675 | 0.0019469 | 0.016217 | 0.073205 | 0.27797 | 0.30028 | 2.5875e-05 | 0.026725 | 0.00063514 | 0.0012773 | 0.00048643 | 0.00013099 | 7.1033e-06 | 2.5726e-06 | 1.4602e-05 | 9.4794e-06 | 1.7194e-06 | 2.3863e-07 | 1.8685e-06 | 1.9261e-06 | 4.8763e-07 | 3.8024e-08 | 4.0632e-07 | 4.9195e-07 | 1.4016e-07 | 7.172e-09 | 1.0696e-07 | 1.2916e-07 | 4.1966e-08 | 3.3616e-09
3.5 | 0.35 | 2.0936e-05 | 7.7422e-05 | 0.00022705 | 0.00017214 | 0.0031267 | 0.0015518 | 0.012408 | 0.075542 | 0.24361 | 0.32961 | 0.0026231 | 0.028254 | 0.00064847 | 0.0012564 | 0.00075711 | 0.00011794 | 1.6387e-06 | 7.5366e-06 | 1.7743e-05 | 9.3149e-06 | 9.1107e-07 | 7.2918e-07 | 2.6146e-06 | 1.8879e-06 | 2.7477e-07 | 1.3527e-07 | 6.1205e-07 | 4.6104e-07 | 9.2598e-08 | 2.8415e-08 | 1.5367e-07 | 1.3604e-07 | 2.5396e-08 | 8.5709e-09
3.5 | 0.4 | 3.2206e-05 | 8.3768e-05 | 0.00019411 | 0.00033938 | 0.0029817 | 0.0013233 | 0.0091177 | 0.076947 | 0.21157 | 0.35237 | 0.010295 | 0.028927 | 0.00066029 | 0.0012901 | 0.0010353 | 8.8575e-05 | 1.4427e-06 | 1.5528e-05 | 1.9704e-05 | 8.1457e-06 | 2.9828e-07 | 1.8561e-06 | 3.6559e-06 | 1.6829e-06 | 1.0779e-07 | 2.8434e-07 | 7.6397e-07 | 4.9363e-07 | 3.8968e-08 | 7.1079e-08 | 2.2035e-07 | 1.3458e-07 | 1.1784e-08 | 2.362e-08
3.5 | 0.45 | 4.4658e-05 | 8.5126e-05 | 0.00014915 | 0.00055653 | 0.0027542 | 0.0012183 | 0.0066281 | 0.076579 | 0.18347 | 0.36685 | 0.02381 | 0.028697 | 0.00065685 | 0.0014211 | 0.0012741 | 5.1146e-05 | 6.3783e-06 | 2.7334e-05 | 2.1208e-05 | 6.5581e-06 | 1.8643e-08 | 3.1016e-06 | 4.0076e-06 | 1.5503e-06 | 1.1303e-08 | 6.0859e-07 | 9.5148e-07 | 3.7596e-07 | 9.7753e-09 | 1.3579e-07 | 2.3629e-07 | 1.1324e-07 | 3.1074e-09 | 4.1299e-08
3.5 | 0.5 | 5.5492e-05 | 8.0725e-05 | 0.00010166 | 0.00079288 | 0.0024709 | 0.0011972 | 0.0050985 | 0.073954 | 0.16038 | 0.37198 | 0.0435 | 0.027659 | 0.00063058 | 0.0016828 | 0.0014327 | 1.8715e-05 | 1.656e-05 | 4.1241e-05 | 2.1528e-05 | 4.5917e-06 | 2.9752e-07 | 3.974e-06 | 4.3475e-06 | 1.1298e-06 | 1.9781e-08 | 8.1458e-07 | 9.9109e-07 | 3.3474e-07 | 2.2057e-09 | 2.0685e-07 | 2.8701e-07 | 8.7195e-08 | 1.1208e-09 | 6.1265e-08
3.5 | 0.55 | 6.1052e-05 | 7.0047e-05 | 6.417e-05 | 0.0010095 | 0.0021629 | 0.0012234 | 0.0045665 | 0.068961 | 0.14276 | 0.36737 | 0.069174 | 0.026072 | 0.0005803 | 0.0020928 | 0.0014885 | 3.3497e-06 | 3.1542e-05 | 5.3269e-05 | 2.0796e-05 | 2.4288e-06 | 1.207e-06 | 5.5788e-06 | 4.5117e-06 | 7.3667e-07 | 1.6367e-07 | 1.22e-06 | 1.0862e-06 | 1.9599e-07 | 2.7592e-08 | 2.9998e-07 | 2.776e-07 | 6.615e-08 | 7.6333e-09 | 8.7913e-08
3.5 | 0.6 | 6.0218e-05 | 5.462e-05 | 4.6044e-05 | 0.0011665 | 0.0018607 | 0.0012644 | 0.0049594 | 0.061842 | 0.13046 | 0.35337 | 0.10008 | 0.02438 | 0.0005099 | 0.0026495 | 0.00144 | 1.0572e-05 | 5.0119e-05 | 6.0824e-05 | 1.9896e-05 | 8.806e-07 | 2.7289e-06 | 7.3054e-06 | 3.7584e-06 | 3.6577e-07 | 4.4652e-07 | 1.4256e-06 | 9.4021e-07 | 1.3814e-07 | 8.5675e-08 | 3.5731e-07 | 2.7781e-07 | 3.4293e-08 | 2.3599e-08 | 1.0884e-07
3.5 | 0.65 | 5.5026e-05 | 3.7796e-05 | 4.849e-05 | 0.0012357 | 0.0015921 | 0.0012941 | 0.006117 | 0.053115 | 0.12281 | 0.33102 | 0.13493 | 0.023199 | 0.00042529 | 0.0033314 | 0.001301 | 3.9051e-05 | 7.0784e-05 | 6.442e-05 | 1.7954e-05 | 3.303e-07 | 5.0064e-06 | 7.9056e-06 | 3.3889e-06 | 1.0525e-07 | 8.1571e-07 | 1.672e-06 | 9.1793e-07 | 3.915e-08 | 1.7445e-07 | 4.453e-07 | 2.5123e-07 | 1.736e-08 | 4.8428e-08 | 1.2177e-07
3.5 | 0.7 | 4.6987e-05 | 2.238e-05 | 6.5707e-05 | 0.0012083 | 0.0013772 | 0.0012943 | 0.0078238 | 0.043493 | 0.11874 | 0.30199 | 0.17195 | 0.023294 | 0.00033198 | 0.0040949 | 0.0010939 | 8.4924e-05 | 9.118e-05 | 6.5093e-05 | 1.3383e-05 | 7.144e-07 | 7.8878e-06 | 8.1846e-06 | 2.8541e-06 | 7.148e-08 | 1.2868e-06 | 1.8424e-06 | 6.6622e-07 | 1.85e-08 | 2.8338e-07 | 4.5472e-07 | 1.9354e-07 | 4.0593e-09 | 7.7261e-08 | 1.3745e-07
3.5 | 0.75 | 3.6844e-05 | 1.0727e-05 | 8.9521e-05 | 0.0010946 | 0.0012243 | 0.0012558 | 0.0098394 | 0.033774 | 0.11689 | 0.2684 | 0.20899 | 0.025535 | 0.00023368 | 0.0048773 | 0.00084721 | 0.00014542 | 0.000108 | 6.3443e-05 | 7.9936e-06 | 2.0529e-06 | 1.035e-05 | 8.3306e-06 | 1.7004e-06 | 2.0718e-07 | 1.7645e-06 | 1.7539e-06 | 5.4214e-07 | 3.098e-08 | 4.0346e-07 | 4.9381e-07 | 1.6054e-07 | 4.7312e-09 | 1.1149e-07 | 1.3788e-07
3.5 | 0.8 | 2.7056e-05 | 5.7146e-06 | 0.0001123 | 0.00092143 | 0.0011323 | 0.001178 | 0.01193 | 0.024736 | 0.11582 | 0.23259 | 0.24375 | 0.030822 | 0.00013518 | 0.0056099 | 0.00059485 | 0.00022011 | 0.00011911 | 6.0187e-05 | 4.753e-06 | 4.3179e-06 | 1.2041e-05 | 7.7594e-06 | 1.1781e-06 | 6.0369e-07 | 2.1663e-06 | 1.7702e-06 | 3.19e-07 | 9.5436e-08 | 5.052e-07 | 4.4131e-07 | 9.2702e-08 | 2.2565e-08 | 1.3904e-07 | 1.2592e-07
3.5 | 0.85 | 1.9409e-05 | 9.0604e-06 | 0.00012781 | 0.00072083 | 0.0010896 | 0.0010706 | 0.013892 | 0.017037 | 0.11422 | 0.19691 | 0.2739 | 0.039997 | 4.7948e-05 | 0.0062215 | 0.00037178 | 0.00030904 | 0.00012306 | 5.3776e-05 | 3.2268e-06 | 7.8875e-06 | 1.3295e-05 | 6.4186e-06 | 6.7765e-07 | 1.1206e-06 | 2.4478e-06 | 1.3966e-06 | 1.9109e-07 | 2.1882e-07 | 5.8993e-07 | 4.019e-07 | 5.8056e-08 | 5.3846e-08 | 1.6114e-07 | 1.128e-07
3.5 | 0.9 | 1.3491e-05 | 1.9468e-05 | 0.00013286 | 0.00052167 | 0.0010789 | 0.00095047 | 0.01557 | 0.011157 | 0.111 | 0.16355 | 0.29732 | 0.053746 | 8.0027e-07 | 0.0066449 | 0.00021172 | 0.00040909 | 0.00011815 | 4.1819e-05 | 2.4439e-06 | 1.3072e-05 | 1.3595e-05 | 4.6275e-06 | 3.6965e-07 | 1.7808e-06 | 2.5418e-06 | 1.1562e-06 | 1.0477e-07 | 3.51e-07 | 6.0704e-07 | 3.0609e-07 | 3.2509e-08 | 8.3596e-08 | 1.7013e-07 | 8.8062e-08
3.5 | 0.95 | 8.7053e-06 | 3.2362e-05 | 0.00012743 | 0.00034661 | 0.0010817 | 0.00083985 | 0.016858 | 0.0073656 | 0.10547 | 0.13428 | 0.31234 | 0.072493 | 5.5512e-05 | 0.0068343 | 0.00014656 | 0.00051058 | 0.00010357 | 2.6413e-05 | 3.6195e-06 | 1.7885e-05 | 1.2535e-05 | 3.0821e-06 | 8.0109e-07 | 2.2099e-06 | 2.2905e-06 | 7.6795e-07 | 1.3715e-07 | 4.8609e-07 | 5.8554e-07 | 2.1918e-07 | 2.565e-08 | 1.3102e-07 | 1.6073e-07 | 6.0038e-08
3.5 | 1 | 5.7977e-06 | 4.2065e-05 | 0.00011431 | 0.00020946 | 0.0010816 | 0.00076307 | 0.017695 | 0.00571 | 0.097332 | 0.1103 | 0.31784 | 0.096302 | 0.00032379 | 0.0067739 | 0.00020111 | 0.00059742 | 8.0783e-05 | 1.3881e-05 | 7.4087e-06 | 1.9421e-05 | 1.0678e-05 | 2.1146e-06 | 1.1816e-06 | 2.5764e-06 | 1.9429e-06 | 5.0609e-07 | 1.9921e-07 | 6.0058e-07 | 5.0955e-07 | 1.4688e-07 | 5.231e-08 | 1.5589e-07 | 1.3835e-07 | 3.7214e-08
3.5 | 1.05 | 5.4255e-06 | 4.5774e-05 | 9.7277e-05 | 0.00011288 | 0.0010667 | 0.0007414 | 0.018065 | 0.006044 | 0.086707 | 0.092226 | 0.31341 | 0.12482 | 0.00098263 | 0.0064749 | 0.00038841 | 0.00064958 | 5.319e-05 | 9.4922e-06 | 1.2075e-05 | 1.8104e-05 | 8.1488e-06 | 1.3696e-06 | 2.0385e-06 | 2.963e-06 | 1.4835e-06 | 2.9223e-07 | 3.8479e-07 | 6.4324e-07 | 4.021e-07 | 7.2832e-08 | 8.3684e-08 | 1.7553e-07 | 1.1304e-07 | 2.269e-08
3.5 | 1.1 | 6.9851e-06 | 4.4398e-05 | 7.8204e-05 | 5.1018e-05 | 0.0010307 | 0.00078915 | 0.017978 | 0.0080719 | 0.074086 | 0.080026 | 0.2994 | 0.15722 | 0.0022851 | 0.0059767 | 0.00070535 | 0.00064792 | 2.6565e-05 | 1.4139e-05 | 1.5766e-05 | 1.6131e-05 | 4.977e-06 | 9.3257e-07 | 2.8812e-06 | 2.7015e-06 | 1.0329e-06 | 2.035e-07 | 5.221e-07 | 6.5996e-07 | 2.7677e-07 | 5.6984e-08 | 1.2752e-07 | 1.7809e-07 | 7.7486e-08 | 1.2462e-08
3.5 | 1.15 | 9.5095e-06 | 4.0704e-05 | 5.8013e-05 | 1.6181e-05 | 0.00097126 | 0.00090926 | 0.017472 | 0.011396 | 0.060222 | 0.073139 | 0.27682 | 0.19227 | 0.00456 | 0.0053396 | 0.0011293 | 0.00058423 | 8.6097e-06 | 2.3914e-05 | 1.86e-05 | 1.3815e-05 | 2.2477e-06 | 1.3673e-06 | 3.1047e-06 | 2.3628e-06 | 6.0301e-07 | 2.5841e-07 | 6.8632e-07 | 5.83e-07 | 1.6406e-07 | 4.9324e-08 | 1.8271e-07 | 1.5928e-07 | 4.7222e-08 | 1.4135e-08
3.5 | 1.2 | 1.2596e-05 | 3.6379e-05 | 3.822e-05 | 3.0665e-06 | 0.00089063 | 0.0010926 | 0.016606 | 0.015564 | 0.046042 | 0.070556 | 0.24731 | 0.22836 | 0.0081995 | 0.0046401 | 0.0016172 | 0.00046786 | 5.9702e-06 | 3.2736e-05 | 2.1077e-05 | 1.0227e-05 | 8.5514e-07 | 2.5708e-06 | 3.707e-06 | 1.9556e-06 | 2.1107e-07 | 3.9326e-07 | 8.5712e-07 | 4.9708e-07 | 6.7267e-08 | 9.1471e-08 | 2.0328e-07 | 1.4434e-07 | 1.9539e-08 | 2.522e-08
3.5 | 1.25 | 1.5356e-05 | 3.1213e-05 | 2.1609e-05 | 8.9968e-06 | 0.00079249 | 0.0013206 | 0.015449 | 0.02012 | 0.032509 | 0.070996 | 0.21295 | 0.26364 | 0.013627 | 0.0039558 | 0.0021087 | 0.00032609 | 2.034e-05 | 3.6053e-05 | 2.2513e-05 | 6.023e-06 | 4.7245e-07 | 3.4931e-06 | 4.0701e-06 | 1.2575e-06 | 7.5725e-08 | 6.5607e-07 | 8.3395e-07 | 3.5191e-07 | 1.7403e-08 | 1.4591e-07 | 2.5263e-07 | 1.0064e-07 | 4.6381e-09 | 4.046e-08
3.5 | 1.3 | 1.6404e-05 | 2.5097e-05 | 1.0802e-05 | 3.1398e-05 | 0.00068519 | 0.0015674 | 0.014093 | 0.024627 | 0.020533 | 0.073069 | 0.17605 | 0.29617 | 0.021258 | 0.0033516 | 0.002539 | 0.00019996 | 4.7645e-05 | 3.4304e-05 | 2.2453e-05 | 2.8823e-06 | 8.4551e-07 | 4.3885e-06 | 3.8056e-06 | 8.0567e-07 | 7.5959e-08 | 8.9092e-07 | 1.0152e-06 | 2.6088e-07 | 1.0675e-08 | 2.1862e-07 | 2.4521e-07 | 8.1631e-08 | 1.9171e-09 | 6.1541e-08
3.5 | 1.35 | 1.5799e-05 | 1.8738e-05 | 5.924e-06 | 6.5546e-05 | 0.00058493 | 0.0018028 | 0.012644 | 0.02871 | 0.010891 | 0.075426 | 0.13893 | 0.32403 | 0.031462 | 0.0028738 | 0.0028514 | 0.00013561 | 8.1144e-05 | 3.1135e-05 | 2.12e-05 | 1.3462e-06 | 2.3009e-06 | 6.043e-06 | 3.7049e-06 | 4.7672e-07 | 3.0421e-07 | 1.2272e-06 | 8.5206e-07 | 1.405e-07 | 4.7394e-08 | 3.0287e-07 | 2.7076e-07 | 4.5606e-08 | 1.1794e-08 | 8.6571e-08
3.5 | 1.4 | 1.4717e-05 | 1.3198e-05 | 5.4856e-06 | 0.00010398 | 0.00051119 | 0.0019996 | 0.011207 | 0.03208 | 0.0041435 | 0.076909 | 0.10375 | 0.34552 | 0.044505 | 0.0025501 | 0.0030101 | 0.00017191 | 0.00011275 | 2.8985e-05 | 1.9132e-05 | 1.1111e-06 | 4.1454e-06 | 7.6463e-06 | 3.4765e-06 | 2.5784e-07 | 6.1286e-07 | 1.4365e-06 | 8.9709e-07 | 1.0195e-07 | 1.2742e-07 | 3.5947e-07 | 2.3643e-07 | 3.6221e-08 | 3.2104e-08 | 1.0398e-07
3.5 | 1.45 | 1.3807e-05 | 1.0525e-05 | 8.4383e-06 | 0.00013696 | 0.00048264 | 0.0021357 | 0.0098866 | 0.034538 | 0.00060027 | 0.076657 | 0.072345 | 0.3593 | 0.060501 | 0.0023916 | 0.003011 | 0.00032812 | 0.00013379 | 2.8274e-05 | 1.7004e-05 | 1.8798e-06 | 5.6799e-06 | 8.3322e-06 | 2.998e-06 | 3.2503e-07 | 1.0583e-06 | 1.6266e-06 | 8.1012e-07 | 9.7055e-08 | 2.3053e-07 | 4.3759e-07 | 2.474e-07 | 2.8457e-08 | 6.2073e-08 | 1.2297e-07
3.5 | 1.5 | 1.304e-05 | 1.2852e-05 | 1.3991e-05 | 0.00015466 | 0.00051418 | 0.0021969 | 0.008777 | 0.035977 | 0.00031229 | 0.074167 | 0.046054 | 0.36449 | 0.079372 | 0.0024002 | 0.0028853 | 0.00059881 | 0.00013858 | 2.9204e-05 | 1.6435e-05 | 3.4888e-06 | 7.6559e-06 | 8.6128e-06 | 2.903e-06 | 7.2449e-07 | 1.6448e-06 | 1.8013e-06 | 7.4446e-07 | 1.4657e-07 | 3.4944e-07 | 4.6137e-07 | 2.2185e-07 | 4.942e-08 | 9.439e-08 | 1.3895e-07
3.5 | 1.55 | 1.2544e-05 | 1.9335e-05 | 2.044e-05 | 0.00015243 | 0.00061346 | 0.0021778 | 0.0079512 | 0.036389 | 0.0030929 | 0.069308 | 0.025689 | 0.36078 | 0.10081 | 0.002579 | 0.0026951 | 0.00095766 | 0.00012829 | 3.2531e-05 | 1.8212e-05 | 6.1736e-06 | 1.0311e-05 | 8.6214e-06 | 3.184e-06 | 1.3268e-06 | 1.9387e-06 | 1.7804e-06 | 8.2996e-07 | 2.8751e-07 | 4.6975e-07 | 5.0663e-07 | 2.343e-07 | 7.1167e-08 | 1.2844e-07 | 1.4202e-07
3.5 | 1.6 | 1.2541e-05 | 2.5924e-05 | 2.656e-05 | 0.0001341 | 0.00077396 | 0.0020806 | 0.0074488 | 0.035854 | 0.0085593 | 0.062301 | 0.0115 | 0.3484 | 0.12429 | 0.0029394 | 0.0025264 | 0.0013675 | 0.00011079 | 3.8749e-05 | 2.1806e-05 | 1.0678e-05 | 1.2514e-05 | 8.4046e-06 | 3.5306e-06 | 1.7782e-06 | 2.3023e-06 | 1.9116e-06 | 7.6166e-07 | 4.0217e-07 | 5.5915e-07 | 5.0071e-07 | 2.2707e-07 | 1.2e-07 | 1.5998e-07 | 1.5273e-07
3.5 | 1.65 | 1.3764e-05 | 2.9963e-05 | 3.3155e-05 | 0.00010818 | 0.00097282 | 0.0019146 | 0.0072749 | 0.034531 | 0.016189 | 0.053652 | 0.0032108 | 0.32812 | 0.14903 | 0.0035125 | 0.0024803 | 0.0017881 | 9.6615e-05 | 4.7587e-05 | 2.7524e-05 | 1.674e-05 | 1.3413e-05 | 8.7696e-06 | 4.1496e-06 | 2.5467e-06 | 2.649e-06 | 1.9659e-06 | 1.0087e-06 | 6.3843e-07 | 6.5946e-07 | 5.3696e-07 | 2.8758e-07 | 1.674e-07 | 1.8632e-07 | 1.5791e-07
3.5 | 1.7 | 1.7348e-05 | 3.1866e-05 | 4.0936e-05 | 8.2136e-05 | 0.0011754 | 0.0016951 | 0.0074026 | 0.032631 | 0.025386 | 0.044064 | 9.6434e-05 | 0.30122 | 0.17407 | 0.004355 | 0.0026616 | 0.002178 | 9.5704e-05 | 5.8498e-05 | 3.7042e-05 | 2.1693e-05 | 1.3582e-05 | 9.843e-06 | 5.2821e-06 | 3.592e-06 | 2.6863e-06 | 1.9583e-06 | 1.2192e-06 | 7.729e-07 | 6.8743e-07 | 5.4114e-07 | 3.1733e-07 | 2.1874e-07 | 2.0115e-07 | 1.5984e-07
3.5 | 1.75 | 2.2077e-05 | 3.2116e-05 | 4.7226e-05 | 6.0768e-05 | 0.0013418 | 0.0014404 | 0.0077766 | 0.030404 | 0.035546 | 0.034332 | 0.0011009 | 0.26936 | 0.19828 | 0.0055508 | 0.0031654 | 0.0024968 | 0.00011769 | 7.1516e-05 | 5.1927e-05 | 2.3511e-05 | 1.4102e-05 | 1.0925e-05 | 6.8389e-06 | 3.9594e-06 | 2.8596e-06 | 2.2947e-06 | 1.4502e-06 | 9.7297e-07 | 7.5131e-07 | 5.9987e-07 | 4.2441e-07 | 2.7477e-07 | 2.1821e-07 | 1.809e-07
3.5 | 1.8 | 2.5409e-05 | 3.1264e-05 | 4.7358e-05 | 4.7876e-05 | 0.0014404 | 0.0011731 | 0.0083181 | 0.028108 | 0.046112 | 0.025238 | 0.0049791 | 0.23441 | 0.22045 | 0.0072112 | 0.0040634 | 0.0027107 | 0.00017346 | 8.7786e-05 | 7.218e-05 | 2.3803e-05 | 1.539e-05 | 1.2349e-05 | 8.5817e-06 | 4.2265e-06 | 2.9898e-06 | 2.5562e-06 | 1.9245e-06 | 1.0956e-06 | 7.517e-07 | 6.6461e-07 | 4.8024e-07 | 3.0116e-07 | 2.2392e-07 | 1.9358e-07
3.5 | 1.85 | 2.7324e-05 | 3.0583e-05 | 4.0442e-05 | 4.7665e-05 | 0.0014553 | 0.00091532 | 0.0089382 | 0.026018 | 0.056598 | 0.017447 | 0.01044 | 0.19834 | 0.23939 | 0.0094675 | 0.0053901 | 0.0027982 | 0.00027718 | 0.00010863 | 9.4264e-05 | 2.4795e-05 | 1.739e-05 | 1.5573e-05 | 1.0179e-05 | 4.8494e-06 | 3.1123e-06 | 2.9896e-06 | 2.1167e-06 | 1.1212e-06 | 8.117e-07 | 7.8191e-07 | 6.0424e-07 | 3.3908e-07 | 2.3637e-07 | 2.2686e-07
3.5 | 1.9 | 2.915e-05 | 3.0615e-05 | 3.195e-05 | 6.1108e-05 | 0.0013856 | 0.00068417 | 0.0095464 | 0.024385 | 0.066623 | 0.011452 | 0.016287 | 0.163 | 0.25401 | 0.012448 | 0.0071309 | 0.0027466 | 0.00044457 | 0.00013348 | 0.00011093 | 2.5901e-05 | 1.9656e-05 | 2.0107e-05 | 1.0992e-05 | 4.6961e-06 | 3.4457e-06 | 3.7321e-06 | 2.5021e-06 | 1.21e-06 | 8.3824e-07 | 9.0652e-07 | 6.5106e-07 | 3.3136e-07 | 2.4775e-07 | 2.6427e-07
3.5 | 1.95 | 3.1494e-05 | 2.9727e-05 | 2.953e-05 | 8.3987e-05 | 0.0012458 | 0.00049097 | 0.010053 | 0.023423 | 0.075927 | 0.0075329 | 0.02153 | 0.13006 | 0.26346 | 0.016254 | 0.0092212 | 0.002556 | 0.00068916 | 0.00016 | 0.00011594 | 2.5502e-05 | 2.2115e-05 | 2.3801e-05 | 1.114e-05 | 4.1683e-06 | 3.8097e-06 | 4.0923e-06 | 2.6337e-06 | 1.0758e-06 | 9.3015e-07 | 1.0487e-06 | 7.3141e-07 | 3.3928e-07 | 2.6669e-07 | 2.9521e-07
3.5 | 2 | 3.3895e-05 | 2.6022e-05 | 3.6786e-05 | 0.00011008 | 0.0010651 | 0.00034106 | 0.010381 | 0.02332 | 0.084349 | 0.0057511 | 0.025456 | 0.10083 | 0.26715 | 0.020943 | 0.01155 | 0.0022463 | 0.0010186 | 0.00018537 | 0.00010812 | 2.4211e-05 | 2.5473e-05 | 2.6692e-05 | 1.1547e-05 | 4.1877e-06 | 4.3837e-06 | 4.7291e-06 | 2.6959e-06 | 1.1153e-06 | 1.0514e-06 | 1.2298e-06 | 7.6444e-07 | 3.1528e-07 | 2.9941e-07 | 3.4724e-07
3.5 | 2.05 | 3.4569e-05 | 2.0525e-05 | 5.0437e-05 | 0.00013483 | 0.00087692 | 0.00023407 | 0.010473 | 0.02422 | 0.09182 | 0.0059707 | 0.027663 | 0.076194 | 0.26484 | 0.026504 | 0.013971 | 0.0018588 | 0.0014259 | 0.00020568 | 9.0701e-05 | 2.4267e-05 | 3.0279e-05 | 2.9654e-05 | 1.1958e-05 | 4.0886e-06 | 5.2257e-06 | 5.3241e-06 | 2.7667e-06 | 9.9925e-07 | 1.191e-06 | 1.3216e-06 | 7.517e-07 | 3.0761e-07 | 3.3183e-07 | 3.745e-07
3.5 | 2.1 | 3.1804e-05 | 1.6239e-05 | 6.3268e-05 | 0.00015577 | 0.00070545 | 0.00016495 | 0.010294 | 0.026205 | 0.098354 | 0.0079043 | 0.028046 | 0.056587 | 0.25668 | 0.032828 | 0.016318 | 0.001459 | 0.0018819 | 0.00021615 | 6.9327e-05 | 2.7306e-05 | 3.6488e-05 | 3.1108e-05 | 1.1114e-05 | 3.8495e-06 | 6.0989e-06 | 5.5278e-06 | 2.4367e-06 | 9.7742e-07 | 1.3947e-06 | 1.448e-06 | 7.2229e-07 | 2.9323e-07 | 3.8561e-07 | 4.0393e-07
3.5 | 2.15 | 2.6911e-05 | 1.4578e-05 | 6.9459e-05 | 0.00017104 | 0.00056209 | 0.00012568 | 0.0098384 | 0.029283 | 0.10405 | 0.011159 | 0.026753 | 0.042012 | 0.24318 | 0.039712 | 0.01843 | 0.0011307 | 0.0023388 | 0.00021437 | 5.0284e-05 | 3.3385e-05 | 4.3561e-05 | 3.0005e-05 | 9.2786e-06 | 4.3308e-06 | 6.9319e-06 | 5.9881e-06 | 2.3688e-06 | 1.0662e-06 | 1.5577e-06 | 1.4728e-06 | 6.6512e-07 | 2.9349e-07 | 4.2604e-07 | 4.2919e-07
3.5 | 2.2 | 2.2814e-05 | 1.3711e-05 | 6.8695e-05 | 0.00017944 | 0.00044886 | 0.00010754 | 0.0091251 | 0.033385 | 0.10905 | 0.015287 | 0.024123 | 0.032101 | 0.22515 | 0.046869 | 0.020172 | 0.00096374 | 0.0027439 | 0.00020194 | 3.7888e-05 | 4.128e-05 | 5.0441e-05 | 2.8402e-05 | 7.8585e-06 | 5.1967e-06 | 7.6446e-06 | 5.7378e-06 | 2.0347e-06 | 1.0294e-06 | 1.7642e-06 | 1.5127e-06 | 6.0716e-07 | 3.09e-07 | 4.8157e-07 | 4.1861e-07
3.5 | 2.25 | 1.9642e-05 | 1.2363e-05 | 6.5707e-05 | 0.0001799 | 0.00035993 | 0.00010149 | 0.0081965 | 0.038352 | 0.11357 | 0.01983 | 0.020606 | 0.026205 | 0.20363 | 0.05394 | 0.021451 | 0.0010398 | 0.0030481 | 0.00018188 | 3.377e-05 | 5.0138e-05 | 5.468e-05 | 2.717e-05 | 7.2022e-06 | 5.7502e-06 | 8.2904e-06 | 5.4034e-06 | 1.7373e-06 | 1.2686e-06 | 1.8826e-06 | 1.4274e-06 | 5.2645e-07 | 3.2677e-07 | 5.1338e-07 | 4.2191e-07
3.5 | 2.3 | 1.6347e-05 | 1.2374e-05 | 6.5059e-05 | 0.00017222 | 0.00028741 | 9.921e-05 | 0.0071111 | 0.04394 | 0.11789 | 0.02435 | 0.016689 | 0.023503 | 0.17979 | 0.060523 | 0.022233 | 0.0014141 | 0.0032143 | 0.00015676 | 3.8196e-05 | 6.0163e-05 | 5.4039e-05 | 2.4747e-05 | 6.602e-06 | 6.3959e-06 | 8.6638e-06 | 5.2931e-06 | 1.6091e-06 | 1.3317e-06 | 2.0126e-06 | 1.3941e-06 | 4.6865e-07 | 3.6574e-07 | 5.5101e-07 | 3.9713e-07
3.5 | 2.35 | 1.3128e-05 | 1.4078e-05 | 6.7674e-05 | 0.00015864 | 0.00022475 | 9.4574e-05 | 0.0059344 | 0.049842 | 0.12229 | 0.028468 | 0.012845 | 0.0231 | 0.15485 | 0.066221 | 0.022535 | 0.0021039 | 0.0032283 | 0.00012926 | 5.0231e-05 | 7.1328e-05 | 4.9996e-05 | 2.1256e-05 | 5.6676e-06 | 7.3562e-06 | 8.6296e-06 | 4.5703e-06 | 1.305e-06 | 1.4494e-06 | 2.0343e-06 | 1.2511e-06 | 4.0327e-07 | 3.7712e-07 | 5.609e-07 | 3.7178e-07
3.5 | 2.4 | 1.0538e-05 | 1.5368e-05 | 7.0794e-05 | 0.00014291 | 0.0001679 | 8.4578e-05 | 0.0047358 | 0.055718 | 0.12706 | 0.03189 | 0.0094776 | 0.024117 | 0.12996 | 0.070674 | 0.022414 | 0.0030855 | 0.003104 | 0.0001044 | 6.7067e-05 | 8.1224e-05 | 4.635e-05 | 1.8792e-05 | 5.0021e-06 | 7.861e-06 | 8.6654e-06 | 4.2343e-06 | 1.2682e-06 | 1.6521e-06 | 2.0501e-06 | 1.1927e-06 | 3.7405e-07 | 4.2668e-07 | 5.6477e-07 | 3.4985e-07
3.5 | 2.45 | 8.9409e-06 | 1.5414e-05 | 6.9434e-05 | 0.0001278 | 0.00011668 | 6.9824e-05 | 0.0035844 | 0.061217 | 0.13247 | 0.03441 | 0.0068817 | 0.025767 | 0.10612 | 0.073586 | 0.021962 | 0.0042949 | 0.0028725 | 8.8982e-05 | 8.442e-05 | 8.5105e-05 | 4.4525e-05 | 1.7462e-05 | 4.882e-06 | 7.851e-06 | 8.3493e-06 | 3.8597e-06 | 1.1867e-06 | 1.6071e-06 | 1.984e-06 | 1.0207e-06 | 3.2948e-07 | 4.2026e-07 | 5.5801e-07 | 3.0989e-07
3.5 | 2.5 | 8.3589e-06 | 1.5158e-05 | 6.0474e-05 | 0.00011512 | 7.4567e-05 | 5.3825e-05 | 0.0025406 | 0.066004 | 0.13872 | 0.035916 | 0.0052316 | 0.027409 | 0.084163 | 0.07476 | 0.02129 | 0.0056361 | 0.0025741 | 8.9511e-05 | 9.7962e-05 | 8.1322e-05 | 4.3807e-05 | 1.5929e-05 | 4.7996e-06 | 8.0561e-06 | 7.6287e-06 | 3.1884e-06 | 1.0565e-06 | 1.7368e-06 | 1.9383e-06 | 9.7592e-07 | 3.132e-07 | 4.5942e-07 | 5.2639e-07 | 2.8693e-07
3.5 | 2.55 | 7.5948e-06 | 1.4878e-05 | 4.7261e-05 | 0.00010647 | 4.4859e-05 | 4.2376e-05 | 0.0016507 | 0.069807 | 0.14595 | 0.036393 | 0.0045794 | 0.028567 | 0.064668 | 0.074126 | 0.020514 | 0.0069952 | 0.0022489 | 0.00011007 | 0.00010474 | 7.4114e-05 | 4.2921e-05 | 1.381e-05 | 4.8258e-06 | 8.2357e-06 | 7.22e-06 | 3.0508e-06 | 1.1592e-06 | 1.6729e-06 | 1.8108e-06 | 8.1901e-07 | 2.9116e-07 | 4.324e-07 | 5.1686e-07 | 2.5807e-07
3.5 | 2.6 | 6.1291e-06 | 1.4022e-05 | 3.6636e-05 | 0.00010033 | 2.6926e-05 | 4.2643e-05 | 0.00094839 | 0.072425 | 0.15418 | 0.035917 | 0.0048646 | 0.028952 | 0.047994 | 0.071722 | 0.019735 | 0.0082517 | 0.0019268 | 0.00015133 | 0.00010419 | 6.8643e-05 | 4.0522e-05 | 1.1962e-05 | 5.4064e-06 | 7.9958e-06 | 7.0126e-06 | 2.7778e-06 | 1.0303e-06 | 1.7247e-06 | 1.7191e-06 | 7.976e-07 | 2.8547e-07 | 4.6275e-07 | 4.7982e-07 | 2.3041e-07
3.5 | 2.65 | 5.2452e-06 | 1.2513e-05 | 3.2105e-05 | 9.2601e-05 | 1.805e-05 | 5.9945e-05 | 0.00045817 | 0.073745 | 0.16333 | 0.03464 | 0.0059367 | 0.028442 | 0.034271 | 0.067705 | 0.019033 | 0.0092962 | 0.0016313 | 0.00021011 | 9.8e-05 | 6.6067e-05 | 3.6835e-05 | 1.1179e-05 | 5.6426e-06 | 7.6967e-06 | 6.558e-06 | 2.3839e-06 | 9.5732e-07 | 1.6472e-06 | 1.579e-06 | 6.6652e-07 | 2.6062e-07 | 4.0938e-07 | 4.5594e-07 | 2.135e-07
3.5 | 2.7 | 5.0125e-06 | 1.0523e-05 | 3.1992e-05 | 8.0228e-05 | 1.5691e-05 | 9.5057e-05 | 0.00019901 | 0.073739 | 0.17319 | 0.032773 | 0.0075856 | 0.027059 | 0.023425 | 0.062346 | 0.018465 | 0.010044 | 0.0013797 | 0.00027962 | 8.9652e-05 | 6.3699e-05 | 3.391e-05 | 1.1294e-05 | 4.7902e-06 | 7.3714e-06 | 5.9264e-06 | 2.3355e-06 | 1.0158e-06 | 1.5016e-06 | 1.4882e-06 | 6.5575e-07 | 2.4754e-07 | 4.2271e-07 | 4.1708e-07 | 1.8639e-07
3.5 | 2.75 | 4.3611e-06 | 8.2479e-06 | 3.3497e-05 | 6.5134e-05 | 1.8365e-05 | 0.00014287 | 0.00018156 | 0.072441 | 0.18348 | 0.030561 | 0.0095734 | 0.02494 | 0.015223 | 0.055991 | 0.018055 | 0.010447 | 0.0011798 | 0.00035147 | 8.2513e-05 | 5.8419e-05 | 3.3385e-05 | 1.1396e-05 | 4.1339e-06 | 6.8896e-06 | 5.6122e-06 | 2.1075e-06 | 7.7334e-07 | 1.4837e-06 | 1.3807e-06 | 5.5756e-07 | 2.1291e-07 | 3.6202e-07 | 3.9641e-07 | 1.7537e-07
3.5 | 2.8 | 3.5068e-06 | 6.0547e-06 | 3.5775e-05 | 5.3113e-05 | 2.5026e-05 | 0.00019338 | 0.0004024 | 0.069944 | 0.19385 | 0.028264 | 0.011664 | 0.022285 | 0.0093138 | 0.049027 | 0.017799 | 0.010505 | 0.0010313 | 0.000418 | 7.7658e-05 | 5.0005e-05 | 3.5019e-05 | 1.0621e-05 | 4.0667e-06 | 6.3712e-06 | 5.6361e-06 | 1.9301e-06 | 7.1912e-07 | 1.3069e-06 | 1.3296e-06 | 5.5183e-07 | 1.8646e-07 | 3.6903e-07 | 3.7185e-07 | 1.5548e-07
3.5 | 2.85 | 3.0529e-06 | 4.5529e-06 | 3.8577e-05 | 4.8542e-05 | 3.2895e-05 | 0.00023512 | 0.00083861 | 0.066381 | 0.20386 | 0.026152 | 0.01365 | 0.019328 | 0.0052905 | 0.041858 | 0.017666 | 0.010259 | 0.00093083 | 0.00047314 | 7.3445e-05 | 4.1029e-05 | 3.704e-05 | 8.9948e-06 | 3.2851e-06 | 5.8802e-06 | 5.3495e-06 | 1.8811e-06 | 5.9602e-07 | 1.2686e-06 | 1.284e-06 | 4.8335e-07 | 1.4273e-07 | 3.1325e-07 | 3.5911e-07 | 1.4535e-07
3.5 | 2.9 | 2.7826e-06 | 4.2684e-06 | 4.0663e-05 | 5.2337e-05 | 3.7664e-05 | 0.00025956 | 0.0014462 | 0.061919 | 0.21309 | 0.024481 | 0.01537 | 0.016294 | 0.0027288 | 0.034861 | 0.017614 | 0.0097887 | 0.00087199 | 0.00051921 | 6.8199e-05 | 3.4473e-05 | 3.8738e-05 | 7.838e-06 | 1.9665e-06 | 5.8242e-06 | 5.2146e-06 | 1.7342e-06 | 3.6487e-07 | 1.1961e-06 | 1.2676e-06 | 4.8253e-07 | 1.1497e-07 | 3.2465e-07 | 3.5275e-07 | 1.3665e-07
3.5 | 2.95 | 2.4782e-06 | 4.6298e-06 | 4.1945e-05 | 6.337e-05 | 3.6676e-05 | 0.00026333 | 0.0021658 | 0.056765 | 0.22111 | 0.023465 | 0.016712 | 0.013376 | 0.0012267 | 0.028346 | 0.017606 | 0.0092074 | 0.00084234 | 0.00057153 | 6.2303e-05 | 3.1759e-05 | 4.1311e-05 | 7.8578e-06 | 1.2793e-06 | 6.4223e-06 | 5.6972e-06 | 1.7128e-06 | 3.4796e-07 | 1.1934e-06 | 1.321e-06 | 4.4326e-07 | 7.8991e-08 | 2.9828e-07 | 3.5759e-07 | 1.2642e-07
3.5 | 3 | 2.0288e-06 | 4.7001e-06 | 4.4941e-05 | 7.924e-05 | 3.0604e-05 | 0.00024995 | 0.0029337 | 0.051171 | 0.22747 | 0.023296 | 0.01761 | 0.01071 | 0.00043934 | 0.022542 | 0.017609 | 0.0086432 | 0.00082872 | 0.00065461 | 5.7793e-05 | 3.3603e-05 | 4.5734e-05 | 8.2454e-06 | 9.7529e-07 | 6.921e-06 | 6.1554e-06 | 1.5945e-06 | 2.1195e-07 | 1.2934e-06 | 1.3585e-06 | 4.4522e-07 | 5.2585e-08 | 3.131e-07 | 3.6216e-07 | 1.2173e-07
3.5 | 3.05 | 1.5958e-06 | 4.9991e-06 | 5.1111e-05 | 9.582e-05 | 2.2856e-05 | 0.00022755 | 0.0036884 | 0.045403 | 0.23175 | 0.024118 | 0.018042 | 0.008381 | 9.5644e-05 | 0.017586 | 0.017609 | 0.0082131 | 0.00082273 | 0.00079472 | 5.7454e-05 | 4.1731e-05 | 5.1043e-05 | 8.0831e-06 | 7.1944e-07 | 7.0239e-06 | 6.5548e-06 | 1.5053e-06 | 1.3024e-07 | 1.3235e-06 | 1.4812e-06 | 4.2539e-07 | 3.6917e-08 | 3.3029e-07 | 3.8815e-07 | 1.1745e-07
3.5 | 3.1 | 1.3857e-06 | 7.2703e-06 | 5.8133e-05 | 0.00010792 | 1.6757e-05 | 0.00020444 | 0.0043796 | 0.039717 | 0.23361 | 0.02602 | 0.018015 | 0.0064263 | 1.4565e-06 | 0.013517 | 0.017612 | 0.0080086 | 0.00083076 | 0.0010058 | 6.4206e-05 | 5.8921e-05 | 5.5154e-05 | 7.2445e-06 | 7.4338e-07 | 7.911e-06 | 7.1882e-06 | 1.6106e-06 | 1.7577e-07 | 1.5958e-06 | 1.5767e-06 | 4.1185e-07 | 2.5102e-08 | 3.8569e-07 | 4.1705e-07 | 1.125e-07
3.5 | 3.15 | 1.2811e-06 | 1.1884e-05 | 6.2182e-05 | 0.00011057 | 1.3779e-05 | 0.00018648 | 0.0049666 | 0.03434 | 0.23283 | 0.029015 | 0.017565 | 0.0048479 | 3.0926e-05 | 0.010297 | 0.017644 | 0.008077 | 0.00088486 | 0.0012799 | 8.0632e-05 | 8.6542e-05 | 5.7635e-05 | 6.5248e-06 | 1.2905e-06 | 9.8845e-06 | 7.7237e-06 | 1.491e-06 | 1.9012e-07 | 1.7908e-06 | 1.7017e-06 | 3.9302e-07 | 3.9815e-08 | 4.345e-07 | 4.5075e-07 | 1.1157e-07
3.5 | 3.2 | 1.2023e-06 | 1.6778e-05 | 6.3892e-05 | 0.00010346 | 1.4502e-05 | 0.00017709 | 0.0054182 | 0.029461 | 0.22932 | 0.03304 | 0.016745 | 0.0036202 | 0.00011181 | 0.0078341 | 0.017743 | 0.0084203 | 0.0010486 | 0.0015888 | 0.00010893 | 0.00012332 | 6.1156e-05 | 6.835e-06 | 2.6673e-06 | 1.1876e-05 | 8.3892e-06 | 1.2933e-06 | 2.9539e-07 | 2.1766e-06 | 1.8866e-06 | 3.6432e-07 | 4.8897e-08 | 5.2089e-07 | 4.824e-07 | 9.6102e-08
3.5 | 3.25 | 1.5152e-06 | 2.095e-05 | 6.809e-05 | 9.1955e-05 | 1.923e-05 | 0.00017792 | 0.0057153 | 0.02522 | 0.22309 | 0.037944 | 0.015625 | 0.0027018 | 0.0002089 | 0.0060067 | 0.017948 | 0.0089947 | 0.001418 | 0.0018891 | 0.00015206 | 0.00016624 | 6.7904e-05 | 7.3183e-06 | 4.7443e-06 | 1.4038e-05 | 9.2403e-06 | 1.2278e-06 | 6.7784e-07 | 2.6532e-06 | 1.9615e-06 | 3.2473e-07 | 1.1794e-07 | 6.2221e-07 | 5.223e-07 | 9.2708e-08
3.5 | 3.3 | 2.5396e-06 | 2.5342e-05 | 7.5496e-05 | 8.142e-05 | 2.7547e-05 | 0.00019009 | 0.0058448 | 0.021701 | 0.21432 | 0.04349 | 0.014294 | 0.0020483 | 0.00030768 | 0.0046822 | 0.018297 | 0.0097124 | 0.0021138 | 0.0021285 | 0.00021548 | 0.00021208 | 7.6468e-05 | 5.9182e-06 | 7.4756e-06 | 1.7241e-05 | 9.5561e-06 | 9.7028e-07 | 9.3505e-07 | 3.0604e-06 | 2.144e-06 | 2.7512e-07 | 1.6289e-07 | 7.3439e-07 | 5.4813e-07 | 7.6417e-08
3.5 | 3.35 | 4.0866e-06 | 3.0248e-05 | 7.9891e-05 | 7.3688e-05 | 3.8162e-05 | 0.00021633 | 0.0057981 | 0.018917 | 0.20333 | 0.049374 | 0.012853 | 0.0016155 | 0.00040242 | 0.0037415 | 0.018806 | 0.010463 | 0.0032654 | 0.0022591 | 0.00030816 | 0.00025983 | 8.4283e-05 | 3.3993e-06 | 1.1535e-05 | 2.0433e-05 | 9.7478e-06 | 7.5572e-07 | 1.5105e-06 | 3.7461e-06 | 2.1618e-06 | 2.3307e-07 | 3.0417e-07 | 8.7181e-07 | 5.7346e-07 | 6.3303e-08
3.5 | 3.4 | 5.6897e-06 | 3.5223e-05 | 7.7597e-05 | 6.8507e-05 | 4.9468e-05 | 0.00026144 | 0.0055771 | 0.016837 | 0.19051 | 0.05526 | 0.01141 | 0.0013579 | 0.00048952 | 0.0030928 | 0.019461 | 0.011131 | 0.0049975 | 0.0022588 | 0.00044063 | 0.00031037 | 9.0662e-05 | 2.3134e-06 | 1.6396e-05 | 2.2759e-05 | 1.0131e-05 | 7.4327e-07 | 2.2345e-06 | 4.1124e-06 | 2.2378e-06 | 1.8633e-07 | 3.8023e-07 | 9.8094e-07 | 5.8767e-07 | 5.4931e-08
3.75 | -0.5 | 1.1331e-05 | 2.1378e-05 | 0.00035622 | 5.199e-05 | 0.0018704 | 0.022537 | 0.043993 | 0.35127 | 0.16922 | 0.074335 | 0.012481 | 0.0062851 | 0.00073751 | 0.00027718 | 5.6334e-05 | 2.2733e-05 | 1.1212e-05 | 3.8763e-06 | 1.9396e-06 | 2.292e-06 | 1.186e-06 | 5.3621e-07 | 3.9726e-07 | 4.3546e-07 | 2.5606e-07 | 1.0293e-07 | 9.5113e-08 | 1.0044e-07 | 6.3355e-08 | 2.3398e-08 | 2.4023e-08 | 2.9289e-08 | 1.6204e-08 | 6.0621e-09
3.75 | -0.45 | 1.1229e-05 | 1.7918e-05 | 0.00031424 | 0.00010764 | 0.0014047 | 0.02309 | 0.026286 | 0.3414 | 0.20021 | 0.070245 | 0.016388 | 0.0059139 | 0.0011455 | 0.00026549 | 5.363e-05 | 2.637e-05 | 1.0853e-05 | 4.105e-06 | 2.7207e-06 | 2.1655e-06 | 1.0514e-06 | 5.3295e-07 | 4.9213e-07 | 4.1832e-07 | 2.1181e-07 | 1.077e-07 | 1.151e-07 | 1.087e-07 | 5.1338e-08 | 2.8336e-08 | 3.2428e-08 | 2.9311e-08 | 1.2932e-08 | 7.4942e-09
3.75 | -0.4 | 1.2637e-05 | 1.4193e-05 | 0.00027312 | 0.0001892 | 0.0010915 | 0.023295 | 0.013416 | 0.32423 | 0.2346 | 0.064901 | 0.020694 | 0.0053861 | 0.0016291 | 0.00024154 | 5.0151e-05 | 2.646e-05 | 1.0495e-05 | 5.062e-06 | 3.2176e-06 | 1.805e-06 | 8.9401e-07 | 6.0443e-07 | 6.4228e-07 | 3.865e-07 | 1.7063e-07 | 1.3383e-07 | 1.5377e-07 | 9.6458e-08 | 4.0787e-08 | 3.1566e-08 | 4.2782e-08 | 2.6572e-08 | 1.0151e-08 | 9.7559e-09
3.75 | -0.35 | 1.5075e-05 | 1.0867e-05 | 0.00023671 | 0.00027563 | 0.00096188 | 0.022975 | 0.0052501 | 0.30082 | 0.27102 | 0.059188 | 0.025017 | 0.0048046 | 0.0021514 | 0.00021396 | 4.6526e-05 | 2.285e-05 | 1.0402e-05 | 5.9869e-06 | 3.4375e-06 | 1.5682e-06 | 7.7111e-07 | 8.1446e-07 | 6.7811e-07 | 3.5511e-07 | 1.3511e-07 | 1.5684e-07 | 1.6705e-07 | 9.2602e-08 | 3.0351e-08 | 4.0932e-08 | 4.6763e-08 | 2.5367e-08 | 7.5305e-09 | 1.2388e-08
3.75 | -0.3 | 1.8199e-05 | 8.2236e-06 | 0.00020551 | 0.00035271 | 0.0010235 | 0.022056 | 0.0013772 | 0.27255 | 0.30782 | 0.054142 | 0.028935 | 0.0042952 | 0.0026666 | 0.00019335 | 4.3014e-05 | 1.7134e-05 | 1.0349e-05 | 6.4466e-06 | 3.7669e-06 | 1.3328e-06 | 6.6357e-07 | 9.3296e-07 | 7.4083e-07 | 2.5924e-07 | 1.1556e-07 | 2.1217e-07 | 1.9633e-07 | 6.77e-08 | 2.5743e-08 | 5.4614e-08 | 5.4614e-08 | 1.9292e-08 | 6.2091e-09 | 1.5924e-08
3.75 | -0.25 | 2.1559e-05 | 6.2901e-06 | 0.00017801 | 0.00041251 | 0.0012609 | 0.02055 | 0.0011618 | 0.24105 | 0.34317 | 0.050875 | 0.032023 | 0.0039918 | 0.003127 | 0.00018901 | 3.9416e-05 | 1.1558e-05 | 1.0023e-05 | 6.7865e-06 | 3.895e-06 | 8.8435e-07 | 6.9302e-07 | 1.1266e-06 | 7.9854e-07 | 1.9354e-07 | 1.1488e-07 | 2.4274e-07 | 1.9019e-07 | 5.437e-08 | 2.3961e-08 | 6.4598e-08 | 5.6439e-08 | 1.3652e-08 | 6.6081e-09 | 2.0734e-08
3.75 | -0.2 | 2.4179e-05 | 4.8994e-06 | 0.00015202 | 0.00045211 | 0.0016376 | 0.018545 | 0.0038115 | 0.20809 | 0.37524 | 0.050484 | 0.033896 | 0.0040212 | 0.0034875 | 0.00020611 | 3.577e-05 | 7.5504e-06 | 9.5401e-06 | 7.5388e-06 | 3.4001e-06 | 4.6037e-07 | 8.3772e-07 | 1.3589e-06 | 6.8728e-07 | 1.1133e-07 | 1.3688e-07 | 3.0764e-07 | 1.9815e-07 | 2.9014e-08 | 3.0093e-08 | 8.1368e-08 | 5.3742e-08 | 9.1785e-09 | 8.4715e-09 | 2.4606e-08
3.75 | -0.15 | 2.4774e-05 | 3.8116e-06 | 0.00012575 | 0.00047169 | 0.0021011 | 0.016189 | 0.0084464 | 0.17538 | 0.40228 | 0.053947 | 0.034263 | 0.0044873 | 0.0037111 | 0.00024465 | 3.3298e-05 | 5.1665e-06 | 9.5098e-06 | 8.8921e-06 | 2.6982e-06 | 2.3719e-07 | 9.7318e-07 | 1.4091e-06 | 6.5394e-07 | 5.0645e-08 | 1.7022e-07 | 3.1938e-07 | 1.7204e-07 | 1.7014e-08 | 3.9038e-08 | 8.9378e-08 | 5.3986e-08 | 3.722e-09 | 1.1534e-08 | 2.7412e-08
3.75 | -0.1 | 2.2859e-05 | 2.8941e-06 | 9.9265e-05 | 0.00047131 | 0.0025922 | 0.013662 | 0.01417 | 0.14455 | 0.42277 | 0.06203 | 0.032968 | 0.0054527 | 0.0037765 | 0.00029871 | 3.4199e-05 | 3.7545e-06 | 1.0553e-05 | 1.0446e-05 | 2.159e-06 | 1.1149e-07 | 1.2128e-06 | 1.5032e-06 | 5.9205e-07 | 1.2352e-08 | 2.3122e-07 | 3.774e-07 | 1.6185e-07 | 2.6346e-09 | 5.4363e-08 | 9.9979e-08 | 4.3877e-08 | 9.3566e-10 | 1.6333e-08 | 3.0074e-08
3.75 | -0.05 | 1.935e-05 | 2.2813e-06 | 7.4524e-05 | 0.00045075 | 0.0030522 | 0.011159 | 0.020137 | 0.11693 | 0.43556 | 0.075204 | 0.030018 | 0.0069272 | 0.0036786 | 0.00035791 | 4.0748e-05 | 2.7972e-06 | 1.2679e-05 | 1.1386e-05 | 1.6596e-06 | 9.9558e-08 | 1.4958e-06 | 1.6391e-06 | 4.1652e-07 | 3.8596e-09 | 2.9248e-07 | 3.6352e-07 | 1.2274e-07 | 1.9366e-11 | 7.3008e-08 | 1.0557e-07 | 3.958e-08 | 1.279e-11 | 2.2232e-08 | 3.2244e-08
3.75 | 0 | 1.5691e-05 | 2.2422e-06 | 5.4315e-05 | 0.00041143 | 0.0034282 | 0.0088638 | 0.025611 | 0.093596 | 0.43991 | 0.093596 | 0.025611 | 0.0088638 | 0.0034282 | 0.00041143 | 5.4315e-05 | 2.2422e-06 | 1.5691e-05 | 1.1274e-05 | 1.1628e-06 | 2.6433e-07 | 1.7377e-06 | 1.6497e-06 | 3.3253e-07 | 2.6398e-08 | 3.6027e-07 | 3.862e-07 | 1.0726e-07 | 6.787e-09 | 9.1643e-08 | 1.0633e-07 | 3.2032e-08 | 2.0036e-09 | 2.7752e-08 | 3.1833e-08
3.75 | 0.05 | 1.2679e-05 | 2.7972e-06 | 4.0748e-05 | 0.00035791 | 0.0036786 | 0.0069272 | 0.030018 | 0.075204 | 0.43556 | 0.11693 | 0.020137 | 0.011159 | 0.0030522 | 0.00045075 | 7.4524e-05 | 2.2813e-06 | 1.935e-05 | 1.0334e-05 | 8.8018e-07 | 6.152e-07 | 2.0731e-06 | 1.5502e-06 | 2.6731e-07 | 8.8132e-08 | 4.3192e-07 | 3.6148e-07 | 7.4958e-08 | 1.6928e-08 | 1.1297e-07 | 1.0643e-07 | 2.3484e-08 | 5.4612e-09 | 3.3833e-08 | 3.0859e-08
3.75 | 0.1 | 1.0553e-05 | 3.7545e-06 | 3.4199e-05 | 0.00029871 | 0.0037765 | 0.0054527 | 0.032968 | 0.06203 | 0.42277 | 0.14455 | 0.01417 | 0.013662 | 0.0025922 | 0.00047131 | 9.9265e-05 | 2.8941e-06 | 2.2859e-05 | 9.0654e-06 | 9.6417e-07 | 1.1737e-06 | 2.3944e-06 | 1.3849e-06 | 1.8784e-07 | 1.8336e-07 | 4.8365e-07 | 3.4767e-07 | 6.6626e-08 | 4.4094e-08 | 1.2632e-07 | 9.6129e-08 | 2.0265e-08 | 1.2114e-08 | 3.8695e-08 | 2.9376e-08
3.75 | 0.15 | 9.5098e-06 | 5.1665e-06 | 3.3298e-05 | 0.00024465 | 0.0037111 | 0.0044873 | 0.034263 | 0.053947 | 0.40228 | 0.17538 | 0.0084464 | 0.016189 | 0.0021011 | 0.00047169 | 0.00012575 | 3.8116e-06 | 2.4774e-05 | 7.8016e-06 | 1.3757e-06 | 1.7757e-06 | 2.4532e-06 | 1.2222e-06 | 2.0117e-07 | 2.7844e-07 | 5.2787e-07 | 3.1585e-07 | 5.5472e-08 | 6.4866e-08 | 1.4192e-07 | 9.113e-08 | 1.5494e-08 | 2.076e-08 | 4.2274e-08 | 2.6377e-08
3.75 | 0.2 | 9.5401e-06 | 7.5504e-06 | 3.577e-05 | 0.00020611 | 0.0034875 | 0.0040212 | 0.033896 | 0.050484 | 0.37524 | 0.20809 | 0.0038115 | 0.018545 | 0.0016376 | 0.00045211 | 0.00015202 | 4.8994e-06 | 2.4179e-05 | 6.7467e-06 | 1.8676e-06 | 2.2063e-06 | 2.4076e-06 | 1.114e-06 | 2.7386e-07 | 4.1879e-07 | 5.4791e-07 | 2.6994e-07 | 6.0143e-08 | 1.0443e-07 | 1.4579e-07 | 7.7819e-08 | 1.8991e-08 | 2.8379e-08 | 4.4198e-08 | 2.2795e-08
3.75 | 0.25 | 1.0023e-05 | 1.1558e-05 | 3.9416e-05 | 0.00018901 | 0.003127 | 0.0039918 | 0.032023 | 0.050875 | 0.34317 | 0.24105 | 0.0011618 | 0.02055 | 0.0012609 | 0.00041251 | 0.00017801 | 6.2901e-06 | 2.1559e-05 | 6.1371e-06 | 2.3602e-06 | 2.5835e-06 | 2.4247e-06 | 1.0085e-06 | 3.2036e-07 | 5.1834e-07 | 5.3718e-07 | 2.5077e-07 | 8.4044e-08 | 1.2678e-07 | 1.4929e-07 | 6.9711e-08 | 2.0207e-08 | 3.896e-08 | 4.4342e-08 | 1.9988e-08
3.75 | 0.3 | 1.0349e-05 | 1.7134e-05 | 4.3014e-05 | 0.00019335 | 0.0026666 | 0.0042952 | 0.028935 | 0.054142 | 0.30782 | 0.27255 | 0.0013772 | 0.022056 | 0.0010235 | 0.00035271 | 0.00020551 | 8.2236e-06 | 1.8199e-05 | 6.1309e-06 | 3.0844e-06 | 3.1443e-06 | 2.3224e-06 | 8.8435e-07 | 4.6569e-07 | 6.3698e-07 | 5.2217e-07 | 2.0109e-07 | 1.0384e-07 | 1.6925e-07 | 1.4196e-07 | 5.8422e-08 | 3.1694e-08 | 4.7882e-08 | 4.295e-08 | 1.714e-08
3.75 | 0.35 | 1.0402e-05 | 2.285e-05 | 4.6526e-05 | 0.00021396 | 0.0021514 | 0.0048046 | 0.025017 | 0.059188 | 0.27102 | 0.30082 | 0.0052501 | 0.022975 | 0.00096188 | 0.00027563 | 0.00023671 | 1.0867e-05 | 1.5075e-05 | 6.6091e-06 | 4.2251e-06 | 3.6912e-06 | 2.0399e-06 | 8.2106e-07 | 7.1488e-07 | 7.4516e-07 | 4.6663e-07 | 1.9506e-07 | 1.5953e-07 | 1.8206e-07 | 1.3128e-07 | 5.188e-08 | 3.8659e-08 | 5.4023e-08 | 3.895e-08 | 1.4275e-08
3.75 | 0.4 | 1.0495e-05 | 2.646e-05 | 5.0151e-05 | 0.00024154 | 0.0016291 | 0.0053861 | 0.020694 | 0.064901 | 0.2346 | 0.32423 | 0.013416 | 0.023295 | 0.0010915 | 0.0001892 | 0.00027312 | 1.4193e-05 | 1.2637e-05 | 7.3919e-06 | 5.7504e-06 | 3.8248e-06 | 1.7388e-06 | 8.8464e-07 | 8.6019e-07 | 7.519e-07 | 3.9807e-07 | 1.7906e-07 | 1.8994e-07 | 2.1007e-07 | 1.1299e-07 | 4.7353e-08 | 5.4428e-08 | 6.0441e-08 | 3.4048e-08 | 1.3634e-08
3.75 | 0.45 | 1.0853e-05 | 2.637e-05 | 5.363e-05 | 0.00026549 | 0.0011455 | 0.0059139 | 0.016388 | 0.070245 | 0.20021 | 0.3414 | 0.026286 | 0.02309 | 0.0014047 | 0.00010764 | 0.00031424 | 1.7918e-05 | 1.1229e-05 | 8.525e-06 | 7.4606e-06 | 3.5882e-06 | 1.4925e-06 | 1.0024e-06 | 1.0437e-06 | 7.9699e-07 | 3.3911e-07 | 1.923e-07 | 2.5736e-07 | 2.0398e-07 | 9.427e-08 | 4.8858e-08 | 6.6832e-08 | 6.1372e-08 | 2.8439e-08 | 1.3578e-08
3.75 | 0.5 | 1.1212e-05 | 2.2733e-05 | 5.6334e-05 | 0.00027718 | 0.00073751 | 0.0062851 | 0.012481 | 0.074335 | 0.16922 | 0.35127 | 0.043993 | 0.022537 | 0.0018704 | 5.199e-05 | 0.00035622 | 2.1378e-05 | 1.1331e-05 | 1.0129e-05 | 9.0043e-06 | 3.2539e-06 | 1.2755e-06 | 1.0898e-06 | 1.2786e-06 | 7.5268e-07 | 2.5431e-07 | 2.2568e-07 | 2.8139e-07 | 2.0191e-07 | 7.1957e-08 | 5.314e-08 | 7.6872e-08 | 5.8433e-08 | 2.131e-08 | 1.4528e-08
3.75 | 0.55 | 1.1187e-05 | 1.7387e-05 | 5.7537e-05 | 0.00027178 | 0.00042916 | 0.006429 | 0.0092731 | 0.076514 | 0.14264 | 0.35323 | 0.066357 | 0.021912 | 0.0024371 | 4.7743e-05 | 0.00039242 | 2.3499e-05 | 1.3374e-05 | 1.2127e-05 | 9.7953e-06 | 2.8028e-06 | 1.066e-06 | 1.294e-06 | 1.3881e-06 | 6.3921e-07 | 2.0407e-07 | 2.4685e-07 | 3.2008e-07 | 1.6899e-07 | 5.3338e-08 | 6.1969e-08 | 9.0525e-08 | 5.5627e-08 | 1.5812e-08 | 1.7525e-08
3.75 | 0.6 | 1.0799e-05 | 1.2439e-05 | 5.667e-05 | 0.00024904 | 0.00023002 | 0.0063101 | 0.0069657 | 0.076385 | 0.12106 | 0.34716 | 0.092851 | 0.021589 | 0.0030393 | 0.00012111 | 0.00041543 | 2.3141e-05 | 1.7127e-05 | 1.4145e-05 | 9.2989e-06 | 2.1514e-06 | 8.9537e-07 | 1.6019e-06 | 1.4235e-06 | 5.2273e-07 | 1.5768e-07 | 3.0937e-07 | 3.3112e-07 | 1.4857e-07 | 3.8245e-08 | 7.2837e-08 | 8.7222e-08 | 4.2474e-08 | 1.1049e-08 | 2.0088e-08
3.75 | 0.65 | 1.0293e-05 | 8.9113e-06 | 5.3628e-05 | 0.00021336 | 0.00013488 | 0.0059307 | 0.0056507 | 0.073823 | 0.10462 | 0.33343 | 0.12262 | 0.022027 | 0.0036014 | 0.0002948 | 0.00041926 | 2.0007e-05 | 2.1391e-05 | 1.583e-05 | 7.8295e-06 | 1.5038e-06 | 8.5044e-07 | 1.7413e-06 | 1.3161e-06 | 3.5173e-07 | 1.2686e-07 | 3.3624e-07 | 3.1505e-07 | 1.0662e-07 | 2.9766e-08 | 8.1826e-08 | 9.2399e-08 | 3.4246e-08 | 8.0219e-09 | 2.2423e-08
3.75 | 0.7 | 9.7421e-06 | 6.6687e-06 | 4.876e-05 | 0.00017255 | 0.00012622 | 0.0053294 | 0.0053142 | 0.068952 | 0.093067 | 0.3129 | 0.15452 | 0.023743 | 0.0040451 | 0.00058502 | 0.00040098 | 1.5004e-05 | 2.461e-05 | 1.7238e-05 | 6.4413e-06 | 1.0174e-06 | 9.493e-07 | 1.8393e-06 | 1.161e-06 | 2.4055e-07 | 1.4227e-07 | 3.7686e-07 | 3.1373e-07 | 7.82e-08 | 2.7641e-08 | 9.4354e-08 | 8.387e-08 | 2.4339e-08 | 7.0694e-09 | 2.6195e-08
3.75 | 0.75 | 8.9225e-06 | 4.9654e-06 | 4.2333e-05 | 0.00013432 | 0.00017821 | 0.0045756 | 0.0058444 | 0.062119 | 0.085809 | 0.2868 | 0.18718 | 0.027271 | 0.0043012 | 0.00099873 | 0.00036191 | 9.6862e-06 | 2.5691e-05 | 1.8494e-05 | 5.6271e-06 | 5.6197e-07 | 1.1287e-06 | 2.0019e-06 | 1.0777e-06 | 1.4312e-07 | 1.5586e-07 | 3.9811e-07 | 2.554e-07 | 4.3382e-08 | 2.8482e-08 | 9.5403e-08 | 7.6467e-08 | 1.4121e-08 | 6.8588e-09 | 2.7432e-08
3.75 | 0.8 | 7.8936e-06 | 3.2348e-06 | 3.4553e-05 | 0.00010431 | 0.00026256 | 0.0037592 | 0.0070495 | 0.053851 | 0.081978 | 0.25666 | 0.21909 | 0.03313 | 0.0043199 | 0.0015324 | 0.00030848 | 5.5268e-06 | 2.4605e-05 | 1.9469e-05 | 5.0457e-06 | 2.0117e-07 | 1.2899e-06 | 1.9347e-06 | 8.8694e-07 | 4.6864e-08 | 1.7009e-07 | 3.8837e-07 | 2.4444e-07 | 2.3436e-08 | 3.4307e-08 | 1.0346e-07 | 6.8016e-08 | 8.4023e-09 | 8.3998e-09 | 2.7424e-08
3.75 | 0.85 | 6.9555e-06 | 1.5401e-06 | 2.6062e-05 | 8.5317e-05 | 0.00035277 | 0.0029774 | 0.0086836 | 0.044787 | 0.080546 | 0.2242 | 0.24869 | 0.041773 | 0.0040791 | 0.0021729 | 0.00025093 | 3.3074e-06 | 2.2249e-05 | 1.9688e-05 | 4.2394e-06 | 4.0448e-08 | 1.3848e-06 | 1.7615e-06 | 6.9331e-07 | 1.575e-08 | 2.0726e-07 | 3.9756e-07 | 1.8209e-07 | 8.1856e-09 | 4.0176e-08 | 9.564e-08 | 5.4726e-08 | 3.6419e-09 | 9.9978e-09 | 2.8249e-08
3.75 | 0.9 | 6.1779e-06 | 4.9249e-07 | 1.7923e-05 | 7.6443e-05 | 0.00042803 | 0.0023233 | 0.010474 | 0.035618 | 0.080418 | 0.19116 | 0.27448 | 0.053545 | 0.0035946 | 0.0028975 | 0.00020079 | 3.173e-06 | 1.9595e-05 | 1.8744e-05 | 3.2876e-06 | 1.3896e-08 | 1.4328e-06 | 1.7809e-06 | 6.4699e-07 | 6.7076e-09 | 2.3253e-07 | 3.6463e-07 | 1.7613e-07 | 6.53e-09 | 4.9249e-08 | 9.8855e-08 | 4.9894e-08 | 2.1328e-09 | 1.2662e-08 | 2.6891e-08
3.75 | 0.95 | 5.5968e-06 | 4.6539e-07 | 1.0883e-05 | 7.379e-05 | 0.00047564 | 0.0018716 | 0.012156 | 0.027025 | 0.080539 | 0.15923 | 0.29511 | 0.06865 | 0.0029281 | 0.0036769 | 0.00016865 | 5.3731e-06 | 1.7183e-05 | 1.6908e-05 | 2.7988e-06 | 1.1789e-07 | 1.4888e-06 | 1.7391e-06 | 5.5339e-07 | 4.995e-08 | 2.4935e-07 | 3.4738e-07 | 1.3421e-07 | 1.327e-08 | 5.5532e-08 | 8.5248e-08 | 4.0948e-08 | 5.071e-09 | 1.4672e-08 | 2.42e-08
3.75 | 1 | 5.3904e-06 | 1.1399e-06 | 5.2759e-06 | 7.2908e-05 | 0.00048958 | 0.0016692 | 0.013501 | 0.019603 | 0.079991 | 0.1299 | 0.30949 | 0.087111 | 0.0021867 | 0.0044805 | 0.00016135 | 1.103e-05 | 1.5224e-05 | 1.4987e-05 | 3.2911e-06 | 3.8804e-07 | 1.5609e-06 | 1.5124e-06 | 5.0697e-07 | 1.2216e-07 | 2.6863e-07 | 3.1211e-07 | 1.4692e-07 | 3.2895e-08 | 6.0497e-08 | 8.1298e-08 | 3.9209e-08 | 9.6195e-09 | 1.606e-08 | 2.2213e-08
3.75 | 1.05 | 5.609e-06 | 2.0323e-06 | 1.4575e-06 | 7.0597e-05 | 0.00046886 | 0.00173 | 0.014343 | 0.013821 | 0.07806 | 0.10438 | 0.31683 | 0.10875 | 0.0015223 | 0.0052769 | 0.00017965 | 2.2303e-05 | 1.3696e-05 | 1.3341e-05 | 4.6028e-06 | 7.7775e-07 | 1.5568e-06 | 1.3018e-06 | 6.2395e-07 | 2.0259e-07 | 2.639e-07 | 2.6288e-07 | 1.411e-07 | 5.7927e-08 | 6.1276e-08 | 6.7609e-08 | 4.3279e-08 | 1.7644e-08 | 1.6611e-08 | 1.8989e-08
3.75 | 1.1 | 6.0438e-06 | 3.1153e-06 | 7.4679e-08 | 6.5763e-05 | 0.00041576 | 0.0020347 | 0.0146 | 0.0099739 | 0.074292 | 0.083522 | 0.31674 | 0.1332 | 0.0011251 | 0.006036 | 0.00021828 | 4.1734e-05 | 1.2676e-05 | 1.2007e-05 | 6.2678e-06 | 1.248e-06 | 1.3617e-06 | 1.1216e-06 | 8.0348e-07 | 3.6494e-07 | 2.4985e-07 | 2.4405e-07 | 1.9424e-07 | 9.7163e-08 | 5.6684e-08 | 6.0137e-08 | 4.8506e-08 | 2.9886e-08 | 1.5299e-08 | 1.5852e-08
3.75 | 1.15 | 6.4645e-06 | 4.8468e-06 | 1.5605e-06 | 5.9e-05 | 0.00033537 | 0.0025345 | 0.014271 | 0.0081701 | 0.068523 | 0.0678 | 0.30921 | 0.15984 | 0.0012135 | 0.0067303 | 0.00026774 | 7.0785e-05 | 1.2418e-05 | 1.1554e-05 | 8.1682e-06 | 1.8722e-06 | 1.0136e-06 | 1.1102e-06 | 1.1064e-06 | 5.0279e-07 | 2.0347e-07 | 2.2176e-07 | 2.3789e-07 | 1.3388e-07 | 5.1379e-08 | 5.5505e-08 | 6.9717e-08 | 3.8291e-08 | 1.3787e-08 | 1.5176e-08
3.75 | 1.2 | 6.983e-06 | 7.9351e-06 | 5.2321e-06 | 5.1713e-05 | 0.00023757 | 0.0031582 | 0.013432 | 0.0083331 | 0.060874 | 0.057276 | 0.29466 | 0.18791 | 0.0020224 | 0.0073355 | 0.00031754 | 0.00010869 | 1.3135e-05 | 1.3102e-05 | 1.0404e-05 | 2.7515e-06 | 6.9967e-07 | 1.428e-06 | 1.4715e-06 | 6.3703e-07 | 1.5006e-07 | 2.5131e-07 | 3.4014e-07 | 1.8331e-07 | 3.8317e-08 | 5.4369e-08 | 8.8443e-08 | 5.3252e-08 | 1.0638e-08 | 1.6368e-08
3.75 | 1.25 | 7.9974e-06 | 1.3079e-05 | 9.3716e-06 | 4.5708e-05 | 0.00013788 | 0.0038198 | 0.012222 | 0.010222 | 0.051717 | 0.051639 | 0.27388 | 0.21647 | 0.0037877 | 0.0078306 | 0.00035889 | 0.00015299 | 1.4828e-05 | 1.7026e-05 | 1.2904e-05 | 3.7586e-06 | 4.8711e-07 | 1.6999e-06 | 1.8856e-06 | 8.441e-07 | 1.0256e-07 | 2.7265e-07 | 4.4298e-07 | 2.1542e-07 | 2.6764e-08 | 6.827e-08 | 1.2216e-07 | 6.4255e-08 | 6.7477e-09 | 1.8826e-08
3.75 | 1.3 | 9.8722e-06 | 2.0207e-05 | 1.2383e-05 | 4.3007e-05 | 5.5388e-05 | 0.004428 | 0.01082 | 0.013464 | 0.041629 | 0.050261 | 0.24798 | 0.24449 | 0.0067312 | 0.0082009 | 0.00038555 | 0.00020108 | 1.7348e-05 | 2.2498e-05 | 1.5638e-05 | 4.4997e-06 | 3.0085e-07 | 1.9698e-06 | 2.5873e-06 | 9.5469e-07 | 4.5743e-08 | 3.8626e-07 | 5.905e-07 | 2.7074e-07 | 1.2548e-08 | 8.4782e-08 | 1.6099e-07 | 7.5581e-08 | 3.5159e-09 | 2.5579e-08
3.75 | 1.35 | 1.2962e-05 | 2.7955e-05 | 1.3923e-05 | 4.585e-05 | 8.1609e-06 | 0.0049004 | 0.009418 | 0.017594 | 0.031334 | 0.052255 | 0.21831 | 0.27091 | 0.011042 | 0.0084454 | 0.00039296 | 0.00025172 | 2.0719e-05 | 2.8669e-05 | 1.9043e-05 | 4.8755e-06 | 1.5581e-07 | 2.7996e-06 | 3.3682e-06 | 1.0591e-06 | 1.3897e-08 | 5.1495e-07 | 7.6292e-07 | 2.8841e-07 | 3.635e-09 | 1.2658e-07 | 2.0276e-07 | 8.8397e-08 | 7.5352e-10 | 3.7304e-08
3.75 | 1.4 | 1.7504e-05 | 3.4391e-05 | 1.4647e-05 | 5.618e-05 | 9.1689e-06 | 0.0051749 | 0.0081977 | 0.02211 | 0.021635 | 0.056571 | 0.18637 | 0.29464 | 0.016863 | 0.0085783 | 0.00037771 | 0.00030554 | 2.5319e-05 | 3.568e-05 | 2.3602e-05 | 5.1611e-06 | 1.8128e-07 | 4.0378e-06 | 4.0121e-06 | 1.1948e-06 | 7.485e-09 | 7.2837e-07 | 9.3097e-07 | 3.33e-07 | 2.3989e-10 | 1.7402e-07 | 2.6099e-07 | 9.2094e-08 | 1.7092e-10 | 5.2496e-08
3.75 | 1.45 | 2.2903e-05 | 3.8317e-05 | 1.4959e-05 | 7.5358e-05 | 6.3611e-05 | 0.005214 | 0.0073068 | 0.026525 | 0.013328 | 0.062093 | 0.15371 | 0.31467 | 0.024283 | 0.0086255 | 0.00033818 | 0.00036381 | 3.208e-05 | 4.4374e-05 | 2.9074e-05 | 5.4412e-06 | 5.308e-07 | 5.2937e-06 | 4.8921e-06 | 1.1888e-06 | 5.762e-08 | 1.0379e-06 | 1.1584e-06 | 3.2746e-07 | 8.185e-09 | 2.516e-07 | 3.0444e-07 | 1.0094e-07 | 2.8052e-09 | 7.3242e-08
3.75 | 1.5 | 2.7808e-05 | 4.0282e-05 | 1.4408e-05 | 0.00010399 | 0.00016697 | 0.0050096 | 0.006845 | 0.03041 | 0.0071265 | 0.067737 | 0.12186 | 0.33012 | 0.033313 | 0.0086235 | 0.0002761 | 0.00042687 | 4.2568e-05 | 5.5993e-05 | 3.5018e-05 | 5.5666e-06 | 1.2403e-06 | 6.9436e-06 | 5.9131e-06 | 1.1649e-06 | 1.6967e-07 | 1.3513e-06 | 1.3168e-06 | 3.426e-07 | 3.5254e-08 | 3.3998e-07 | 3.7264e-07 | 9.7888e-08 | 1.0724e-08 | 1.0186e-07
3.75 | 1.55 | 3.169e-05 | 4.1807e-05 | 1.2174e-05 | 0.00014183 | 0.00030554 | 0.0045837 | 0.0068547 | 0.033438 | 0.0036034 | 0.072537 | 0.092168 | 0.34027 | 0.043885 | 0.0086181 | 0.00019828 | 0.00049216 | 5.9101e-05 | 7.2307e-05 | 4.159e-05 | 5.4629e-06 | 2.3333e-06 | 9.268e-06 | 6.5474e-06 | 1.1291e-06 | 4.0096e-07 | 1.8472e-06 | 1.5503e-06 | 3.2312e-07 | 8.2009e-08 | 4.5307e-07 | 4.0957e-07 | 9.7972e-08 | 2.4159e-08 | 1.321e-07
3.75 | 1.6 | 3.5506e-05 | 4.319e-05 | 8.0629e-06 | 0.00018806 | 0.0004591 | 0.0039826 | 0.0073193 | 0.035413 | 0.0031338 | 0.075717 | 0.065773 | 0.34466 | 0.055842 | 0.0086592 | 0.00011809 | 0.00055307 | 8.4524e-05 | 9.5107e-05 | 4.8735e-05 | 5.2153e-06 | 4.1096e-06 | 1.1932e-05 | 7.1357e-06 | 1.0118e-06 | 7.565e-07 | 2.3034e-06 | 1.6519e-06 | 2.9835e-07 | 1.5537e-07 | 5.7402e-07 | 4.6219e-07 | 9.1961e-08 | 4.6897e-08 | 1.675e-07
3.75 | 1.65 | 3.9859e-05 | 4.2905e-05 | 3.536e-06 | 0.00024146 | 0.00060429 | 0.0032684 | 0.0081667 | 0.036277 | 0.0058679 | 0.076751 | 0.043523 | 0.34305 | 0.068936 | 0.0087984 | 5.4946e-05 | 0.00059951 | 0.00012146 | 0.00012491 | 5.492e-05 | 4.9372e-06 | 6.9546e-06 | 1.4607e-05 | 7.8447e-06 | 9.3335e-07 | 1.2081e-06 | 2.8484e-06 | 1.792e-06 | 2.8924e-07 | 2.5874e-07 | 7.0551e-07 | 4.8525e-07 | 8.6315e-08 | 7.5292e-08 | 2.0573e-07
3.75 | 1.7 | 4.3762e-05 | 3.9587e-05 | 1.6137e-06 | 0.00029962 | 0.00071808 | 0.0025124 | 0.0092781 | 0.036104 | 0.011729 | 0.075383 | 0.025934 | 0.33554 | 0.082827 | 0.0090859 | 3.2811e-05 | 0.00062069 | 0.00017094 | 0.00015974 | 5.8113e-05 | 4.7025e-06 | 1.0635e-05 | 1.6973e-05 | 7.9833e-06 | 8.9067e-07 | 1.7503e-06 | 3.3284e-06 | 1.8709e-06 | 2.5265e-07 | 3.93e-07 | 8.3896e-07 | 5.2273e-07 | 8.3739e-08 | 1.1193e-07 | 2.4173e-07
3.75 | 1.75 | 4.612e-05 | 3.3764e-05 | 5.1002e-06 | 0.00035912 | 0.00078358 | 0.0017871 | 0.0105 | 0.035084 | 0.020426 | 0.071617 | 0.01318 | 0.32249 | 0.097103 | 0.0095712 | 7.7301e-05 | 0.00060754 | 0.00023261 | 0.00019619 | 5.8368e-05 | 4.6508e-06 | 1.4819e-05 | 1.9186e-05 | 7.8381e-06 | 8.6938e-07 | 2.4272e-06 | 3.8047e-06 | 1.8946e-06 | 2.7181e-07 | 5.5441e-07 | 9.771e-07 | 5.28e-07 | 8.1523e-08 | 1.5688e-07 | 2.8062e-07
3.75 | 1.8 | 4.6592e-05 | 2.6738e-05 | 1.4879e-05 | 0.00041589 | 0.00079431 | 0.0011574 | 0.011665 | 0.033507 | 0.031482 | 0.065694 | 0.0051198 | 0.3045 | 0.11131 | 0.010302 | 0.00021204 | 0.00055439 | 0.00030555 | 0.0002309 | 5.7722e-05 | 5.2343e-06 | 1.9902e-05 | 2.1809e-05 | 8.0047e-06 | 9.8877e-07 | 3.297e-06 | 4.425e-06 | 1.9294e-06 | 2.7621e-07 | 7.4769e-07 | 1.1059e-06 | 5.3428e-07 | 8.9878e-08 | 2.1113e-07 | 3.1772e-07
3.75 | 1.85 | 4.5272e-05 | 1.9244e-05 | 2.957e-05 | 0.00046516 | 0.00075401 | 0.00067071 | 0.012611 | 0.031722 | 0.044283 | 0.05806 | 0.0013364 | 0.28238 | 0.12494 | 0.011318 | 0.00045444 | 0.00046152 | 0.0003877 | 0.00026076 | 5.7704e-05 | 7.2095e-06 | 2.6077e-05 | 2.4487e-05 | 7.7996e-06 | 1.2999e-06 | 4.2334e-06 | 4.7452e-06 | 1.8135e-06 | 3.2781e-07 | 9.6656e-07 | 1.2209e-06 | 5.2153e-07 | 9.972e-08 | 2.6884e-07 | 3.4535e-07
3.75 | 1.9 | 4.2987e-05 | 1.2381e-05 | 4.6266e-05 | 0.00050221 | 0.00067603 | 0.00035404 | 0.013202 | 0.0301 | 0.058131 | 0.049308 | 0.001191 | 0.2571 | 0.13749 | 0.01265 | 0.00081223 | 0.00033771 | 0.00047594 | 0.000284 | 5.8167e-05 | 1.1346e-05 | 3.2689e-05 | 2.6241e-05 | 6.9822e-06 | 1.7623e-06 | 5.1981e-06 | 5.1416e-06 | 1.7774e-06 | 4.2861e-07 | 1.1918e-06 | 1.3115e-06 | 4.9966e-07 | 1.2683e-07 | 3.3233e-07 | 3.7288e-07
3.75 | 1.95 | 4.0363e-05 | 7.7606e-06 | 6.2176e-05 | 0.00052398 | 0.00057973 | 0.00021245 | 0.013343 | 0.028991 | 0.072304 | 0.040107 | 0.0038897 | 0.2297 | 0.1485 | 0.014315 | 0.0012813 | 0.00020135 | 0.00056614 | 0.00030053 | 5.7857e-05 | 1.7772e-05 | 3.8885e-05 | 2.6897e-05 | 6.4245e-06 | 2.4012e-06 | 6.2024e-06 | 5.3914e-06 | 1.6385e-06 | 5.4318e-07 | 1.4299e-06 | 1.3723e-06 | 4.7835e-07 | 1.5943e-07 | 3.945e-07 | 3.8817e-07
3.75 | 2 | 3.6447e-05 | 6.1185e-06 | 7.6885e-05 | 0.00052961 | 0.00048356 | 0.00023114 | 0.012996 | 0.028684 | 0.086119 | 0.031152 | 0.0085529 | 0.20127 | 0.15753 | 0.016314 | 0.0018445 | 7.9755e-05 | 0.00065269 | 0.0003105 | 5.5885e-05 | 2.58e-05 | 4.4249e-05 | 2.6989e-05 | 6.2712e-06 | 3.366e-06 | 7.1486e-06 | 5.3669e-06 | 1.5234e-06 | 7.575e-07 | 1.6417e-06 | 1.4022e-06 | 4.4633e-07 | 2.0946e-07 | 4.5185e-07 | 3.9296e-07
3.75 | 2.05 | 3.0743e-05 | 7.0599e-06 | 9.1937e-05 | 0.00051894 | 0.00039984 | 0.00038276 | 0.01218 | 0.029369 | 0.099004 | 0.023088 | 0.014286 | 0.17286 | 0.16424 | 0.018628 | 0.0024737 | 7.1535e-06 | 0.00072775 | 0.00031348 | 5.3164e-05 | 3.4423e-05 | 4.8546e-05 | 2.7037e-05 | 6.0344e-06 | 4.5029e-06 | 7.8961e-06 | 5.4553e-06 | 1.4941e-06 | 9.4833e-07 | 1.8346e-06 | 1.3968e-06 | 4.3463e-07 | 2.6549e-07 | 5.0512e-07 | 3.9654e-07
3.75 | 2.1 | 2.4933e-05 | 9.6707e-06 | 0.00010829 | 0.00049169 | 0.00033366 | 0.00063386 | 0.010964 | 0.031115 | 0.11053 | 0.016451 | 0.020246 | 0.14545 | 0.16836 | 0.021224 | 0.0031348 | 2.0158e-05 | 0.00078149 | 0.00030857 | 5.1846e-05 | 4.2886e-05 | 5.1545e-05 | 2.6881e-05 | 5.7661e-06 | 5.6421e-06 | 8.4791e-06 | 5.1889e-06 | 1.3818e-06 | 1.2117e-06 | 1.9721e-06 | 1.3633e-06 | 4.13e-07 | 3.2715e-07 | 5.4026e-07 | 3.8352e-07
3.75 | 2.15 | 2.0466e-05 | 1.3167e-05 | 0.00012441 | 0.00044781 | 0.00028439 | 0.00094853 | 0.0094505 | 0.033868 | 0.12046 | 0.011624 | 0.025702 | 0.1199 | 0.16971 | 0.024056 | 0.003793 | 0.00015112 | 0.00080398 | 0.00029557 | 5.319e-05 | 5.0691e-05 | 5.3475e-05 | 2.5835e-05 | 5.8572e-06 | 6.8182e-06 | 8.9007e-06 | 4.8972e-06 | 1.4159e-06 | 1.4243e-06 | 2.0769e-06 | 1.3184e-06 | 4.276e-07 | 3.9437e-07 | 5.6838e-07 | 3.7175e-07
3.75 | 2.2 | 1.734e-05 | 1.698e-05 | 0.00013664 | 0.00039057 | 0.00024968 | 0.0012882 | 0.0077652 | 0.037464 | 0.12872 | 0.0088079 | 0.030084 | 0.096899 | 0.16825 | 0.027063 | 0.0044174 | 0.00042227 | 0.00078911 | 0.00027705 | 5.6309e-05 | 5.7422e-05 | 5.4853e-05 | 2.3903e-05 | 6.2467e-06 | 7.7262e-06 | 8.9484e-06 | 4.7485e-06 | 1.4836e-06 | 1.6529e-06 | 2.1114e-06 | 1.2493e-06 | 4.2241e-07 | 4.4369e-07 | 5.8011e-07 | 3.5801e-07
3.75 | 2.25 | 1.5447e-05 | 2.0669e-05 | 0.00014163 | 0.00032869 | 0.00022767 | 0.0016106 | 0.0060386 | 0.041663 | 0.13543 | 0.008017 | 0.033005 | 0.07692 | 0.16404 | 0.030176 | 0.0049829 | 0.00084408 | 0.00073809 | 0.00025855 | 5.9308e-05 | 6.3181e-05 | 5.5533e-05 | 2.1994e-05 | 6.75e-06 | 8.5026e-06 | 8.8906e-06 | 4.4357e-06 | 1.5666e-06 | 1.8782e-06 | 2.1161e-06 | 1.1909e-06 | 4.6177e-07 | 5.0394e-07 | 5.8193e-07 | 3.3666e-07
3.75 | 2.3 | 1.4723e-05 | 2.4243e-05 | 0.00013777 | 0.00027195 | 0.00021599 | 0.0018735 | 0.0043955 | 0.046174 | 0.14081 | 0.0090883 | 0.034272 | 0.060237 | 0.15725 | 0.033319 | 0.0054706 | 0.0014167 | 0.00065682 | 0.00024545 | 6.153e-05 | 6.8319e-05 | 5.4282e-05 | 2.0553e-05 | 7.6302e-06 | 9.4083e-06 | 8.7608e-06 | 4.2272e-06 | 1.7643e-06 | 1.9864e-06 | 2.0713e-06 | 1.1218e-06 | 4.7574e-07 | 5.3212e-07 | 5.7212e-07 | 3.2473e-07
3.75 | 2.35 | 1.4387e-05 | 2.7836e-05 | 0.00012578 | 0.00022578 | 0.00021189 | 0.0020409 | 0.0029419 | 0.050689 | 0.14521 | 0.01171 | 0.03388 | 0.046918 | 0.14814 | 0.036403 | 0.0058676 | 0.0021312 | 0.00055262 | 0.00024085 | 6.3942e-05 | 7.2705e-05 | 5.0849e-05 | 1.9464e-05 | 8.7131e-06 | 9.7706e-06 | 8.3003e-06 | 4.0158e-06 | 1.8278e-06 | 2.1124e-06 | 1.993e-06 | 1.0777e-06 | 5.2423e-07 | 5.6554e-07 | 5.5023e-07 | 3.1001e-07
3.75 | 2.4 | 1.3723e-05 | 3.0728e-05 | 0.00010894 | 0.00018991 | 0.00021372 | 0.0020902 | 0.0017553 | 0.054913 | 0.14904 | 0.015459 | 0.031988 | 0.036841 | 0.13707 | 0.039332 | 0.006169 | 0.0029704 | 0.00043338 | 0.00024572 | 6.7854e-05 | 7.5616e-05 | 4.7009e-05 | 1.8796e-05 | 9.3675e-06 | 9.5587e-06 | 7.8284e-06 | 3.8234e-06 | 1.996e-06 | 2.0932e-06 | 1.8924e-06 | 1.0279e-06 | 5.3787e-07 | 5.6121e-07 | 5.2728e-07 | 2.9858e-07
3.75 | 2.45 | 1.3275e-05 | 3.1039e-05 | 9.1655e-05 | 0.00016091 | 0.00022161 | 0.002015 | 0.00087859 | 0.058587 | 0.1527 | 0.019844 | 0.028889 | 0.029723 | 0.12447 | 0.042007 | 0.0063801 | 0.0039063 | 0.00030857 | 0.00025915 | 7.3366e-05 | 7.6003e-05 | 4.4241e-05 | 1.8557e-05 | 9.6011e-06 | 9.4585e-06 | 7.4506e-06 | 3.8108e-06 | 2.1078e-06 | 2.0785e-06 | 1.7906e-06 | 1.0164e-06 | 5.7367e-07 | 5.5783e-07 | 4.9583e-07 | 2.9523e-07
3.75 | 2.5 | 1.3524e-05 | 2.7725e-05 | 7.7057e-05 | 0.0001358 | 0.00023536 | 0.0018249 | 0.00031922 | 0.061505 | 0.15658 | 0.024365 | 0.024965 | 0.025157 | 0.11082 | 0.044326 | 0.0065161 | 0.004899 | 0.00019186 | 0.00027797 | 7.8861e-05 | 7.3372e-05 | 4.2465e-05 | 1.8473e-05 | 9.7768e-06 | 9.1333e-06 | 6.9857e-06 | 3.7265e-06 | 2.044e-06 | 1.9516e-06 | 1.6777e-06 | 9.8255e-07 | 5.5943e-07 | 5.2352e-07 | 4.7189e-07 | 2.8749e-07
3.75 | 2.55 | 1.3816e-05 | 2.2726e-05 | 6.5615e-05 | 0.00011429 | 0.00025295 | 0.0015463 | 5.4687e-05 | 0.063525 | 0.16095 | 0.02856 | 0.020644 | 0.02265 | 0.096614 | 0.046197 | 0.0065998 | 0.0059004 | 0.00010235 | 0.00029708 | 8.2253e-05 | 6.8475e-05 | 4.1266e-05 | 1.8619e-05 | 9.7273e-06 | 8.2755e-06 | 6.6045e-06 | 3.7019e-06 | 2.0837e-06 | 1.813e-06 | 1.611e-06 | 9.9802e-07 | 5.6085e-07 | 4.8912e-07 | 4.4615e-07 | 2.8736e-07
3.75 | 2.6 | 1.3511e-05 | 1.8749e-05 | 5.562e-05 | 9.8214e-05 | 0.00027028 | 0.0012183 | 3.8024e-05 | 0.064574 | 0.16601 | 0.032048 | 0.016344 | 0.021672 | 0.082352 | 0.047539 | 0.0066599 | 0.0068576 | 6.2335e-05 | 0.00031032 | 8.1783e-05 | 6.2243e-05 | 4.044e-05 | 1.9173e-05 | 9.0667e-06 | 7.4565e-06 | 6.4491e-06 | 3.7611e-06 | 1.8827e-06 | 1.6543e-06 | 1.5388e-06 | 9.688e-07 | 5.0793e-07 | 4.4147e-07 | 4.3315e-07 | 2.8572e-07
3.75 | 2.65 | 1.2931e-05 | 1.6039e-05 | 4.6239e-05 | 9.0051e-05 | 0.00028257 | 0.00088613 | 0.00020644 | 0.064651 | 0.17181 | 0.034564 | 0.012446 | 0.021695 | 0.06849 | 0.048299 | 0.0067269 | 0.0077188 | 9.3373e-05 | 0.00031221 | 7.6276e-05 | 5.5412e-05 | 3.9726e-05 | 1.9629e-05 | 7.8272e-06 | 6.8684e-06 | 6.472e-06 | 3.6435e-06 | 1.6772e-06 | 1.4715e-06 | 1.5263e-06 | 9.8061e-07 | 4.6991e-07 | 4.0087e-07 | 4.2336e-07 | 2.7828e-07
3.75 | 2.7 | 1.1974e-05 | 1.3119e-05 | 3.9711e-05 | 9.063e-05 | 0.00028494 | 0.00059364 | 0.0004903 | 0.063818 | 0.17827 | 0.035982 | 0.0092493 | 0.022227 | 0.055437 | 0.048446 | 0.006829 | 0.0084419 | 0.00021097 | 0.00029921 | 6.5518e-05 | 4.9503e-05 | 3.8985e-05 | 1.8985e-05 | 6.2761e-06 | 6.259e-06 | 6.539e-06 | 3.4965e-06 | 1.4373e-06 | 1.3729e-06 | 1.5163e-06 | 9.2886e-07 | 3.8715e-07 | 3.6869e-07 | 4.2429e-07 | 2.7322e-07
3.75 | 2.75 | 1.0021e-05 | 9.6209e-06 | 3.847e-05 | 9.686e-05 | 0.00027361 | 0.00037686 | 0.00082027 | 0.062179 | 0.18517 | 0.036311 | 0.006952 | 0.022855 | 0.04353 | 0.047972 | 0.0069891 | 0.0090009 | 0.00041891 | 0.00027117 | 5.0941e-05 | 4.6228e-05 | 3.8787e-05 | 1.734e-05 | 4.8166e-06 | 5.873e-06 | 6.5921e-06 | 3.4156e-06 | 1.088e-06 | 1.2553e-06 | 1.5427e-06 | 9.1155e-07 | 3.2087e-07 | 3.3219e-07 | 4.2695e-07 | 2.5749e-07
3.75 | 2.8 | 7.5003e-06 | 6.5588e-06 | 4.1859e-05 | 0.00010349 | 0.00024827 | 0.0002568 | 0.0011351 | 0.059867 | 0.19226 | 0.035686 | 0.0056455 | 0.023254 | 0.033012 | 0.046899 | 0.0072227 | 0.0093887 | 0.00070752 | 0.00023175 | 3.5333e-05 | 4.609e-05 | 4.0095e-05 | 1.559e-05 | 3.659e-06 | 6.0163e-06 | 6.7006e-06 | 3.1341e-06 | 8.4636e-07 | 1.2404e-06 | 1.5923e-06 | 8.2322e-07 | 2.2638e-07 | 3.2479e-07 | 4.365e-07 | 2.3992e-07
3.75 | 2.85 | 5.1892e-06 | 4.9891e-06 | 4.7878e-05 | 0.00010646 | 0.00021229 | 0.00023409 | 0.0013897 | 0.057031 | 0.19918 | 0.034349 | 0.0053148 | 0.023202 | 0.024038 | 0.045269 | 0.0075335 | 0.009622 | 0.0010541 | 0.00018726 | 2.1882e-05 | 4.8515e-05 | 4.2867e-05 | 1.3578e-05 | 2.5385e-06 | 6.3806e-06 | 6.9429e-06 | 2.7611e-06 | 5.2446e-07 | 1.2604e-06 | 1.6179e-06 | 7.5836e-07 | 1.5776e-07 | 3.2118e-07 | 4.4674e-07 | 2.1537e-07
3.75 | 2.9 | 3.2987e-06 | 5.5761e-06 | 5.5542e-05 | 0.00010435 | 0.00017192 | 0.00029034 | 0.0015589 | 0.053819 | 0.20556 | 0.032623 | 0.0058479 | 0.022576 | 0.016674 | 0.04315 | 0.0079147 | 0.0097439 | 0.0014246 | 0.00014526 | 1.3909e-05 | 5.2659e-05 | 4.5501e-05 | 1.0873e-05 | 1.522e-06 | 6.7042e-06 | 7.1433e-06 | 2.3674e-06 | 2.9007e-07 | 1.34e-06 | 1.6683e-06 | 6.3018e-07 | 8.4361e-08 | 3.4828e-07 | 4.5332e-07 | 1.8225e-07
3.75 | 2.95 | 1.8961e-06 | 8.2283e-06 | 6.4023e-05 | 9.8437e-05 | 0.00013507 | 0.00039394 | 0.0016388 | 0.05037 | 0.21099 | 0.030874 | 0.0070535 | 0.021347 | 0.010902 | 0.040631 | 0.0083476 | 0.0098259 | 0.0017777 | 0.0001128 | 1.4602e-05 | 5.8095e-05 | 4.6233e-05 | 8.1672e-06 | 1.0804e-06 | 7.4856e-06 | 7.1427e-06 | 1.8455e-06 | 1.9057e-07 | 1.5397e-06 | 1.6747e-06 | 5.3151e-07 | 4.9724e-08 | 3.7727e-07 | 4.5773e-07 | 1.5063e-07
3.75 | 3 | 1.2143e-06 | 1.2117e-05 | 7.1235e-05 | 9.131e-05 | 0.00010939 | 0.00050908 | 0.0016448 | 0.046802 | 0.21511 | 0.029466 | 0.008686 | 0.019572 | 0.0066355 | 0.03781 | 0.0088021 | 0.0099619 | 0.0020706 | 9.5803e-05 | 2.6954e-05 | 6.4638e-05 | 4.4822e-05 | 6.2599e-06 | 1.384e-06 | 8.8897e-06 | 7.1108e-06 | 1.4197e-06 | 1.8959e-07 | 1.6936e-06 | 1.6646e-06 | 3.9583e-07 | 3.5531e-08 | 4.3501e-07 | 4.5113e-07 | 1.1504e-07
3.75 | 3.05 | 1.4311e-06 | 1.6713e-05 | 7.5276e-05 | 8.5216e-05 | 0.00010029 | 0.00060582 | 0.0016073 | 0.043204 | 0.21761 | 0.028724 | 0.010475 | 0.017368 | 0.0037288 | 0.034788 | 0.0092387 | 0.010259 | 0.0022642 | 9.9934e-05 | 5.3895e-05 | 7.1539e-05 | 4.2267e-05 | 4.9474e-06 | 2.5627e-06 | 1.0022e-05 | 6.9161e-06 | 1.0165e-06 | 3.3286e-07 | 1.9691e-06 | 1.6121e-06 | 3.0043e-07 | 6.4447e-08 | 4.7868e-07 | 4.3497e-07 | 8.2869e-08
3.75 | 3.1 | 2.52e-06 | 2.2023e-05 | 7.6103e-05 | 8.1068e-05 | 0.00010994 | 0.00066761 | 0.0015639 | 0.039638 | 0.21828 | 0.028889 | 0.012154 | 0.014904 | 0.0019923 | 0.031662 | 0.0096147 | 0.010828 | 0.0023289 | 0.0001322 | 9.7081e-05 | 7.7018e-05 | 3.9625e-05 | 4.1265e-06 | 4.6538e-06 | 1.058e-05 | 6.4258e-06 | 7.477e-07 | 6.4936e-07 | 2.1332e-06 | 1.5061e-06 | 2.1004e-07 | 1.196e-07 | 5.3705e-07 | 4.075e-07 | 5.9632e-08
3.75 | 3.15 | 4.3317e-06 | 2.7456e-05 | 7.4754e-05 | 7.8948e-05 | 0.00013713 | 0.00069226 | 0.0015539 | 0.03614 | 0.217 | 0.030094 | 0.013497 | 0.012369 | 0.0012043 | 0.028526 | 0.0098906 | 0.011767 | 0.0022536 | 0.00020051 | 0.0001542 | 7.9214e-05 | 3.751e-05 | 4.3529e-06 | 7.0827e-06 | 1.1247e-05 | 5.9274e-06 | 6.8797e-07 | 9.9899e-07 | 2.2703e-06 | 1.3989e-06 | 1.7437e-07 | 2.0393e-07 | 5.6365e-07 | 3.7225e-07 | 4.3218e-08
3.75 | 3.2 | 6.7832e-06 | 3.2056e-05 | 7.154e-05 | 7.8725e-05 | 0.00017673 | 0.00068838 | 0.0016122 | 0.032721 | 0.2138 | 0.032347 | 0.014341 | 0.0099543 | 0.0011294 | 0.025462 | 0.010036 | 0.013144 | 0.0020506 | 0.00031119 | 0.00021773 | 7.7487e-05 | 3.5603e-05 | 5.8008e-06 | 9.3964e-06 | 1.1768e-05 | 5.4038e-06 | 7.5852e-07 | 1.4489e-06 | 2.4327e-06 | 1.2362e-06 | 1.6855e-07 | 3.0532e-07 | 5.936e-07 | 3.3099e-07 | 4.0892e-08
3.75 | 3.25 | 9.6105e-06 | 3.5184e-05 | 6.6396e-05 | 8.1098e-05 | 0.00021967 | 0.00066806 | 0.0017645 | 0.029369 | 0.2088 | 0.035536 | 0.014601 | 0.0078285 | 0.0015339 | 0.022542 | 0.010036 | 0.014985 | 0.0017559 | 0.00046688 | 0.00027693 | 7.337e-05 | 3.3714e-05 | 8.6475e-06 | 1.1701e-05 | 1.1751e-05 | 4.9647e-06 | 1.1224e-06 | 1.9294e-06 | 2.3803e-06 | 1.1329e-06 | 2.2532e-07 | 4.0947e-07 | 5.8748e-07 | 2.9478e-07 | 5.1565e-08
3.75 | 3.3 | 1.231e-05 | 3.6351e-05 | 6.0484e-05 | 8.7248e-05 | 0.00025554 | 0.00064153 | 0.0020235 | 0.026075 | 0.20221 | 0.039458 | 0.014275 | 0.0061193 | 0.0022005 | 0.019829 | 0.0098891 | 0.017272 | 0.001426 | 0.00066748 | 0.00032274 | 6.9699e-05 | 3.2721e-05 | 1.3436e-05 | 1.386e-05 | 1.157e-05 | 4.6508e-06 | 1.5848e-06 | 2.2865e-06 | 2.3725e-06 | 1.0291e-06 | 3.1401e-07 | 5.1424e-07 | 5.8918e-07 | 2.6682e-07 | 7.2259e-08
3.75 | 3.35 | 1.4571e-05 | 3.5347e-05 | 5.613e-05 | 9.7123e-05 | 0.0002773 | 0.00061675 | 0.0023846 | 0.02284 | 0.19427 | 0.043844 | 0.013441 | 0.0049015 | 0.0029407 | 0.017378 | 0.0096124 | 0.019939 | 0.0011337 | 0.00091185 | 0.00035038 | 6.8222e-05 | 3.4114e-05 | 1.961e-05 | 1.5445e-05 | 1.111e-05 | 4.5674e-06 | 2.2895e-06 | 2.688e-06 | 2.2148e-06 | 1.0059e-06 | 4.5762e-07 | 5.9183e-07 | 5.5298e-07 | 2.521e-07 | 1.0693e-07
3.75 | 3.4 | 1.6165e-05 | 3.2843e-05 | 5.4845e-05 | 0.00010866 | 0.00028376 | 0.00059969 | 0.0028246 | 0.01969 | 0.18521 | 0.048391 | 0.012235 | 0.0041933 | 0.0036039 | 0.015229 | 0.0092361 | 0.022873 | 0.00096914 | 0.0011956 | 0.00035793 | 6.8611e-05 | 3.892e-05 | 2.5036e-05 | 1.6641e-05 | 1.0421e-05 | 4.9984e-06 | 3.0673e-06 | 2.8661e-06 | 2.131e-06 | 1.0239e-06 | 6.0346e-07 | 6.5631e-07 | 5.2745e-07 | 2.5176e-07 | 1.4697e-07

## 5.0-50-Si
period | 200 | nm
bar width | 50 | nm | silicon
total width | 50 | nm
grating depth | 5 | micron
coating | none
wavelength | angle | order
[nm] | [deg] | 8 | 7 | 6 | 5 | 4 | 3 | 2 | 1 | 0 | -1 | -2 | -3 | -4 | -5 | -6 | -7 | -8 | -9 | -10 | -11 | -12 | -13 | -14 | -15 | -16 | -17 | -18 | -19 | -20 | -21 | -22 | -23 | -24 | -25 | m_min | m_max
0.75 | -0.5 | 0.00057862 | 0.0078517 | 0.043616 | 0.08185 | 0.065541 | 0.028065 | 0.017721 | 0.064069 | 0.39771 | 0.10801 | 0.043542 | 0.066677 | 0.010977 | 0.00013789 | 8.7656e-05 | 3.5546e-05 | 5.5844e-06 | 7.5347e-06 | 2.8025e-06 | 1.8361e-05 | 4.8767e-06 | 4.7294e-07 | 5.6148e-06 | 3.3085e-07 | 4.6608e-07 | 3.066e-07 | 9.5849e-07 | 6.1063e-07 | 1.2426e-07 | 1.2712e-07 | 3.7991e-07 | 3.8861e-08 | 8.2981e-08 | 2.7875e-08 | -21.0667 | -11.4933 | 1.3888e-05
0.75 | -0.45 | 0.00126 | 0.0032247 | 0.032685 | 0.076911 | 0.066514 | 0.027246 | 0.017364 | 0.059198 | 0.44018 | 0.094888 | 0.038439 | 0.065511 | 0.015311 | 0.00038945 | 1.6038e-05 | 0.00014846 | 2.4451e-05 | 2.1252e-05 | 1.5088e-05 | 1.9069e-06 | 6.3951e-06 | 1.113e-06 | 8.9775e-07 | 4.2853e-06 | 9.8121e-07 | 1.5053e-07 | 4.8682e-07 | 2.4513e-07 | 4.5295e-08 | 8.1282e-08 | 1.9341e-07 | 4.0236e-07 | 3.9034e-09 | 3.8e-08 | -21.0667 | -11.4933 | 1.4681e-05
0.75 | -0.4 | 0.0018518 | 0.0010332 | 0.022348 | 0.069057 | 0.066413 | 0.026651 | 0.017539 | 0.05658 | 0.47913 | 0.083318 | 0.034212 | 0.061991 | 0.020248 | 0.00087648 | 0.00011555 | 0.00031889 | 2.9931e-05 | 2.9963e-05 | 3.7784e-05 | 7.2366e-06 | 2.8032e-06 | 4.9261e-07 | 2.7375e-06 | 4.3749e-06 | 1.1576e-07 | 5.7165e-07 | 1.6378e-06 | 9.2581e-07 | 7.5422e-08 | 1.982e-07 | 3.0682e-07 | 5.301e-08 | 6.0488e-08 | 3.6418e-08 | -21.0667 | -11.4933 | 1.3933e-05
0.75 | -0.35 | 0.0019342 | 0.00029331 | 0.014077 | 0.059384 | 0.065235 | 0.02629 | 0.01808 | 0.055776 | 0.51337 | 0.073648 | 0.030628 | 0.057304 | 0.024771 | 0.0017567 | 0.00031563 | 0.00037636 | 2.6536e-05 | 2.8002e-05 | 4.1199e-05 | 1.8408e-05 | 1.103e-06 | 1.4669e-08 | 6.0977e-06 | 1.0601e-06 | 4.1952e-07 | 2.1412e-07 | 3.8329e-07 | 1.019e-07 | 3.5116e-09 | 5.0364e-08 | 2.6232e-07 | 3.2794e-07 | 1.5946e-09 | 2.8994e-08 | -21.0667 | -11.4933 | 9.4482e-06
0.75 | -0.3 | 0.0015757 | 0.00017929 | 0.0083908 | 0.048863 | 0.062988 | 0.02627 | 0.018725 | 0.056092 | 0.54302 | 0.065954 | 0.027378 | 0.052553 | 0.028335 | 0.0030906 | 0.00047207 | 0.00032295 | 2.7523e-05 | 2.0881e-05 | 2.3279e-05 | 1.5323e-05 | 3.38e-06 | 3.3729e-07 | 3.0034e-06 | 3.7012e-06 | 4.4336e-07 | 7.6186e-08 | 1.0858e-06 | 8.6859e-07 | 4.3698e-08 | 1.7441e-07 | 2.0238e-07 | 6.4459e-08 | 3.8821e-08 | 2.2659e-08 | -21.0667 | -11.4933 | 1.3114e-05
0.75 | -0.25 | 0.0010675 | 0.00025105 | 0.0050201 | 0.038491 | 0.059808 | 0.026598 | 0.019192 | 0.056974 | 0.5681 | 0.060405 | 0.024328 | 0.048147 | 0.030893 | 0.0048421 | 0.00051222 | 0.00023141 | 4.1283e-05 | 1.1551e-05 | 8.6659e-06 | 4.5578e-06 | 1.6332e-06 | 1.2274e-06 | 1.0868e-06 | 4.2395e-06 | 3.6468e-07 | 3.9163e-07 | 1.3764e-06 | 3.4209e-07 | 3.7142e-09 | 1.6686e-07 | 3.7255e-07 | 2.9659e-07 | 1.8363e-08 | 4.4658e-08 | -21.0667 | -11.4933 | 1.0832e-05
0.75 | -0.2 | 0.0006893 | 0.00035993 | 0.0033233 | 0.029281 | 0.055984 | 0.027171 | 0.01928 | 0.058017 | 0.58815 | 0.05714 | 0.021646 | 0.044164 | 0.032523 | 0.0068707 | 0.00042749 | 0.00019696 | 7.9175e-05 | 3.8128e-06 | 2.732e-05 | 8.6648e-06 | 1.0472e-06 | 5.1196e-07 | 4.9647e-06 | 1.5362e-06 | 7.695e-07 | 2.0715e-07 | 4.9562e-07 | 5.5921e-07 | 5.2956e-08 | 1.286e-07 | 1.8244e-07 | 7.1755e-08 | 2.7936e-08 | 2.4438e-08 | -21.0667 | -11.4933 | 1.0273e-05
0.75 | -0.15 | 0.00048466 | 0.00055797 | 0.0025329 | 0.022044 | 0.051856 | 0.027963 | 0.01895 | 0.058842 | 0.60293 | 0.055867 | 0.019583 | 0.040677 | 0.033652 | 0.0087906 | 0.00026834 | 0.00034487 | 9.6566e-05 | 1.9257e-05 | 5.6235e-05 | 1.7875e-05 | 1.8885e-06 | 1.134e-07 | 4.8446e-06 | 3.3953e-06 | 4.7449e-07 | 1.4736e-07 | 1.7616e-06 | 7.6776e-07 | 1.2452e-08 | 2.2204e-07 | 4.5202e-07 | 2.6111e-07 | 2.312e-08 | 3.0567e-08 | -21.0667 | -11.4933 | 1.3628e-05
0.75 | -0.1 | 0.00034757 | 0.00086516 | 0.0019858 | 0.017106 | 0.047685 | 0.029075 | 0.018346 | 0.059092 | 0.61299 | 0.055918 | 0.01822 | 0.037668 | 0.035055 | 0.010251 | 0.00019065 | 0.00064378 | 8.6522e-05 | 3.0835e-05 | 5.3268e-05 | 2.0142e-05 | 1.8926e-06 | 1.2336e-06 | 9.9672e-07 | 4.9849e-06 | 6.4271e-07 | 4.9074e-07 | 8.8298e-07 | 3.0979e-07 | 3.8219e-08 | 7.9673e-08 | 1.4309e-07 | 7.7115e-08 | 2.048e-08 | 3.9882e-08 | -21.0667 | -11.4933 | 1.1552e-05
0.75 | -0.05 | 0.00022471 | 0.0011221 | 0.0013801 | 0.014152 | 0.043726 | 0.030624 | 0.017727 | 0.058643 | 0.6189 | 0.056679 | 0.017506 | 0.035005 | 0.037236 | 0.011336 | 0.0003486 | 0.00095234 | 0.00010111 | 2.1501e-05 | 2.7424e-05 | 8.6129e-06 | 6.5688e-07 | 2.6214e-06 | 4.3702e-06 | 2.109e-06 | 7.7906e-07 | 1.1404e-07 | 9.7693e-07 | 1.1638e-06 | 2.3249e-08 | 3.2625e-07 | 6.0353e-07 | 2.8496e-07 | 1.9502e-08 | 1.8775e-08 | -21.0667 | -11.4933 | 1.3141e-05
0.75 | 0 | 0.00014461 | 0.001151 | 0.00077669 | 0.012459 | 0.040187 | 0.032628 | 0.017378 | 0.057713 | 0.62088 | 0.057713 | 0.017378 | 0.032628 | 0.040187 | 0.012459 | 0.00077669 | 0.001151 | 0.00014461 | 8.6634e-06 | 9.1295e-06 | 6.9915e-06 | 7.1081e-07 | 6.8988e-07 | 8.0977e-06 | 2.9294e-06 | 6.7028e-07 | 2.1427e-07 | 2.0884e-06 | 5.8955e-07 | 2.9202e-08 | 5.3173e-08 | 1.1758e-07 | 8.9966e-08 | 1.5819e-08 | 6.7761e-08 | -21.0667 | -11.4933 | 1.6073e-05
0.75 | 0.05 | 0.00010111 | 0.00095234 | 0.0003486 | 0.011336 | 0.037236 | 0.035005 | 0.017506 | 0.056679 | 0.6189 | 0.058643 | 0.017727 | 0.030624 | 0.043726 | 0.014152 | 0.0013801 | 0.0011221 | 0.00022471 | 1.0614e-06 | 3.9281e-05 | 2.3677e-05 | 5.2672e-07 | 7.5522e-07 | 2.8272e-06 | 5.804e-06 | 8.0906e-07 | 5.295e-07 | 4.7538e-07 | 8.4515e-07 | 2.499e-08 | 3.6921e-07 | 6.3853e-07 | 2.596e-07 | 1.4139e-08 | 4.3368e-09 | -21.0667 | -11.4933 | 1.2966e-05
0.75 | 0.1 | 8.6522e-05 | 0.00064378 | 0.00019065 | 0.010251 | 0.035055 | 0.037668 | 0.01822 | 0.055918 | 0.61299 | 0.059092 | 0.018346 | 0.029075 | 0.047685 | 0.017106 | 0.0019858 | 0.00086516 | 0.00034757 | 1.0712e-06 | 6.9132e-05 | 2.6392e-05 | 4.1394e-07 | 3.2221e-06 | 2.6696e-06 | 3.7079e-06 | 6.2408e-07 | 1.5556e-08 | 1.7838e-06 | 1.1311e-06 | 6.325e-08 | 6.0662e-08 | 1.7426e-07 | 1.1229e-07 | 1.1004e-08 | 7.8042e-08 | -21.0667 | -11.4933 | 1.3692e-05
0.75 | 0.15 | 9.6566e-05 | 0.00034487 | 0.00026834 | 0.0087906 | 0.033652 | 0.040677 | 0.019583 | 0.055867 | 0.60293 | 0.058842 | 0.01895 | 0.027963 | 0.051856 | 0.022044 | 0.0025329 | 0.00055797 | 0.00048466 | 4.1824e-06 | 4.7072e-05 | 1.9495e-05 | 1.1425e-06 | 2.565e-06 | 6.5396e-06 | 3.6231e-06 | 1.1049e-06 | 3.3972e-07 | 1.1523e-06 | 7.7793e-07 | 4.3055e-08 | 3.0879e-07 | 5.7009e-07 | 2.3931e-07 | 6.9597e-09 | 1.8037e-08 | -21.0667 | -11.4933 | 1.7597e-05
0.75 | 0.2 | 7.9175e-05 | 0.00019696 | 0.00042749 | 0.0068707 | 0.032523 | 0.044164 | 0.021646 | 0.05714 | 0.58815 | 0.058017 | 0.01928 | 0.027171 | 0.055984 | 0.029281 | 0.0033233 | 0.00035993 | 0.0006893 | 1.4372e-05 | 3.7462e-05 | 1.5297e-05 | 8.0409e-08 | 1.5362e-06 | 3.8337e-06 | 5.7612e-06 | 6.4932e-07 | 2.0443e-07 | 1.2389e-06 | 1.3358e-06 | 1.4174e-07 | 6.2398e-08 | 2.1995e-07 | 1.4169e-07 | 1.8594e-08 | 6.6932e-08 | -21.0667 | -11.4933 | 1.4844e-05
0.75 | 0.25 | 4.1283e-05 | 0.00023141 | 0.00051222 | 0.0048421 | 0.030893 | 0.048147 | 0.024328 | 0.060405 | 0.5681 | 0.056974 | 0.019192 | 0.026598 | 0.059808 | 0.038491 | 0.0050201 | 0.00025105 | 0.0010675 | 2.0794e-05 | 5.6562e-05 | 1.6312e-05 | 1.1839e-06 | 6.1738e-06 | 4.3462e-06 | 5.6784e-06 | 7.7046e-07 | 1.9722e-07 | 1.9462e-06 | 1.1362e-06 | 8.0822e-08 | 4.0167e-07 | 6.1467e-07 | 1.9721e-07 | 2.479e-09 | 6.5642e-08 | -21.0667 | -11.4933 | 2.1915e-05
0.75 | 0.3 | 2.7523e-05 | 0.00032295 | 0.00047207 | 0.0030906 | 0.028335 | 0.052553 | 0.027378 | 0.065954 | 0.54302 | 0.056092 | 0.018725 | 0.02627 | 0.062988 | 0.048863 | 0.0083908 | 0.00017929 | 0.0015757 | 5.6297e-06 | 5.2891e-05 | 3.3666e-05 | 6.6959e-06 | 9.3461e-06 | 7.901e-06 | 4.7196e-06 | 2.8553e-06 | 9.4816e-07 | 1.0346e-06 | 9.9151e-07 | 1.6629e-07 | 4.1547e-08 | 2.7972e-07 | 2.2372e-07 | 4.5109e-08 | 5.8381e-08 | -21.0667 | -11.4933 | 3.47e-05
0.75 | 0.35 | 2.6536e-05 | 0.00037636 | 0.00031563 | 0.0017567 | 0.024771 | 0.057304 | 0.030628 | 0.073648 | 0.51337 | 0.055776 | 0.01808 | 0.02629 | 0.065235 | 0.059384 | 0.014077 | 0.00029331 | 0.0019342 | 2.226e-05 | 2.1891e-05 | 6.6526e-05 | 1.1515e-05 | 9.9632e-07 | 3.3693e-06 | 3.2473e-06 | 2.4419e-06 | 1.8325e-07 | 2.5806e-06 | 1.0271e-06 | 5.0451e-07 | 4.765e-07 | 7.4824e-07 | 1.5962e-07 | 1.8804e-08 | 1.425e-07 | -21.0667 | -11.4933 | 2.6342e-05
0.75 | 0.4 | 2.9931e-05 | 0.00031889 | 0.00011555 | 0.00087648 | 0.020248 | 0.061991 | 0.034212 | 0.083318 | 0.47913 | 0.05658 | 0.017539 | 0.026651 | 0.066413 | 0.069057 | 0.022348 | 0.0010332 | 0.0018518 | 0.00022385 | 3.0893e-05 | 0.00011571 | 5.773e-06 | 8.6179e-06 | 1.0237e-05 | 2.9758e-06 | 8.4325e-08 | 1.1044e-06 | 6.3138e-07 | 2.3709e-06 | 9.1416e-10 | 9.3793e-08 | 2.5343e-07 | 3.286e-07 | 7.9524e-08 | 2.5314e-08 | -21.0667 | -11.4933 | 3.189e-05
0.75 | 0.45 | 2.4451e-05 | 0.00014846 | 1.6038e-05 | 0.00038945 | 0.015311 | 0.065511 | 0.038439 | 0.094888 | 0.44018 | 0.059198 | 0.017364 | 0.027246 | 0.066514 | 0.076911 | 0.032685 | 0.0032247 | 0.00126 | 0.00072372 | 0.00017008 | 0.00012506 | 3.4036e-06 | 3.4728e-05 | 2.4825e-05 | 1.2115e-05 | 5.5757e-06 | 2.0917e-06 | 2.6921e-06 | 6.4079e-07 | 1.1025e-06 | 7.4939e-07 | 1.1873e-06 | 1.955e-07 | 6.7841e-08 | 3.3783e-07 | -21.0667 | -11.4933 | 8.7924e-05
0.75 | 0.5 | 5.5844e-06 | 3.5546e-05 | 8.7656e-05 | 0.00013789 | 0.010977 | 0.066677 | 0.043542 | 0.10801 | 0.39771 | 0.064069 | 0.017721 | 0.028065 | 0.065541 | 0.08185 | 0.043616 | 0.0078517 | 0.00057862 | 0.0013085 | 0.00034434 | 3.2322e-05 | 4.938e-05 | 2.9553e-05 | 1.0424e-05 | 5.3542e-06 | 6.2264e-06 | 1.4289e-06 | 3.9182e-06 | 3.0729e-06 | 3.6305e-07 | 5.7577e-07 | 1.0985e-07 | 5.6261e-07 | 2.1017e-07 | 2.3931e-08 | -21.0667 | -11.4933 | 0.0001103
0.75 | 0.55 | 1.0571e-06 | 6.2087e-05 | 0.00027279 | 2.8881e-05 | 0.0078817 | 0.06495 | 0.049634 | 0.12213 | 0.35403 | 0.07115 | 0.018691 | 0.02922 | 0.06349 | 0.082877 | 0.053086 | 0.01527 | 0.0011124 | 0.0013856 | 0.00033085 | 4.3225e-05 | 0.00011232 | 2.629e-06 | 3.5024e-06 | 2.0823e-06 | 4.8096e-07 | 3.2975e-06 | 1.352e-07 | 2.8394e-06 | 1.0925e-06 | 5.4704e-07 | 1.6647e-06 | 3.3691e-07 | 1.0882e-07 | 4.9578e-07 | -21.0667 | -11.4933 | 0.00012892
0.75 | 0.6 | 1.2463e-05 | 0.00015371 | 0.00044302 | 2.1022e-05 | 0.0060967 | 0.060177 | 0.056713 | 0.13682 | 0.31101 | 0.080239 | 0.020335 | 0.03082 | 0.060469 | 0.079748 | 0.059258 | 0.024615 | 0.0047041 | 0.00071123 | 0.00015918 | 0.00031159 | 8.7964e-05 | 2.7827e-05 | 3.9971e-05 | 2.0076e-05 | 5.2077e-06 | 2.7886e-06 | 6.2657e-06 | 6.0354e-07 | 1.415e-06 | 1.0673e-06 | 3.3452e-08 | 6.1748e-07 | 2.8664e-07 | 1.5011e-08 | -21.0667 | -11.4933 | 0.00019319
0.75 | 0.65 | 1.7249e-05 | 0.00019918 | 0.00043163 | 4.8855e-05 | 0.0053657 | 0.052525 | 0.06433 | 0.15208 | 0.26965 | 0.091261 | 0.02267 | 0.032869 | 0.05674 | 0.073167 | 0.061075 | 0.033962 | 0.012576 | 0.00029779 | 6.8172e-05 | 0.00054036 | 1.2595e-05 | 7.1553e-05 | 4.7653e-05 | 1.838e-05 | 8.766e-06 | 2.7741e-06 | 3.359e-06 | 5.8361e-06 | 3.8304e-07 | 4.2295e-07 | 2.3372e-06 | 6.4292e-07 | 1.5716e-07 | 6.8233e-07 | -21.0667 | -11.4933 | 0.00017172
0.75 | 0.7 | 1.0799e-05 | 0.00013106 | 0.00024138 | 6.1711e-05 | 0.0051518 | 0.043044 | 0.071403 | 0.16807 | 0.23048 | 0.10398 | 0.025535 | 0.03528 | 0.052648 | 0.064253 | 0.058268 | 0.040982 | 0.024423 | 0.0022838 | 9.2622e-05 | 0.00040232 | 3.2871e-05 | 5.7552e-05 | 4.6071e-06 | 2.117e-07 | 2.7203e-06 | 8.234e-06 | 1.7248e-06 | 1.1928e-06 | 2.9952e-06 | 1.959e-06 | 2.9851e-07 | 6.1925e-07 | 4.7163e-07 | 5.5293e-08 | -21.0667 | -11.4933 | 0.00011407
0.75 | 0.75 | 7.9164e-06 | 2.6736e-05 | 6.3806e-05 | 6.3523e-05 | 0.0048951 | 0.033263 | 0.076946 | 0.18471 | 0.19378 | 0.11786 | 0.028671 | 0.037975 | 0.048465 | 0.054025 | 0.051264 | 0.043725 | 0.038107 | 0.0089314 | 0.00013696 | 0.00014449 | 0.00019069 | 1.6927e-05 | 3.0605e-05 | 2.7379e-05 | 9.5954e-06 | 5.9912e-06 | 9.6408e-06 | 4.0638e-06 | 4.39e-07 | 5.9234e-07 | 2.3009e-06 | 8.965e-07 | 2.4977e-07 | 8.586e-07 | -21.0667 | -11.4933 | 0.00029592
0.75 | 0.8 | 1.7236e-05 | 4.7062e-06 | 1.3044e-05 | 7.0298e-05 | 0.0043296 | 0.024352 | 0.080616 | 0.20149 | 0.15979 | 0.1324 | 0.032024 | 0.041029 | 0.044449 | 0.043453 | 0.041303 | 0.041384 | 0.049863 | 0.021236 | 0.00064272 | 0.00051319 | 0.00024871 | 4.5497e-05 | 9.7631e-05 | 3.0165e-05 | 1.3763e-05 | 5.4699e-06 | 6.8112e-07 | 5.9228e-06 | 3.1068e-06 | 2.0829e-06 | 6.7949e-07 | 7.5522e-07 | 6.1731e-07 | 1.4466e-07 | -21.0667 | -11.4933 | 0.00045302
0.75 | 0.85 | 2.6993e-05 | 6.4143e-05 | 9.9276e-05 | 8.7045e-05 | 0.0035189 | 0.017008 | 0.082323 | 0.21785 | 0.12885 | 0.14747 | 0.03583 | 0.044572 | 0.040817 | 0.033558 | 0.030336 | 0.034649 | 0.055559 | 0.037438 | 0.0030179 | 0.0016472 | 3.8382e-05 | 0.00010486 | 3.427e-05 | 7.3555e-07 | 6.5631e-06 | 1.1764e-05 | 7.6567e-06 | 6.3487e-07 | 1.9782e-06 | 1.1106e-06 | 2.1477e-06 | 1.1814e-06 | 3.1297e-07 | 8.5712e-07 | -21.0667 | -11.4933 | 0.00020795
0.75 | 0.9 | 2.2392e-05 | 0.000136 | 0.00023126 | 0.00011652 | 0.0025373 | 0.011755 | 0.082049 | 0.23296 | 0.10172 | 0.16323 | 0.040392 | 0.048603 | 0.037741 | 0.025284 | 0.020352 | 0.025405 | 0.052921 | 0.052746 | 0.0088203 | 0.0023383 | 0.00028113 | 9.3056e-05 | 2.1899e-05 | 4.962e-05 | 1.4279e-05 | 5.3521e-06 | 9.3099e-06 | 9.8548e-06 | 1.758e-06 | 1.9502e-06 | 1.352e-06 | 7.9045e-07 | 7.6963e-07 | 3.6243e-07 | -21.0667 | -11.4933 | 0.00048821
0.75 | 0.95 | 9.6489e-06 | 0.0001396 | 0.00027038 | 0.00016665 | 0.0015006 | 0.008814 | 0.080166 | 0.2453 | 0.079927 | 0.17972 | 0.045887 | 0.05305 | 0.035403 | 0.019227 | 0.01263 | 0.015979 | 0.043023 | 0.061338 | 0.01793 | 0.0016601 | 0.0017657 | 8.2427e-05 | 0.00014775 | 5.522e-05 | 1.3823e-05 | 9.7404e-06 | 2.5645e-07 | 1.4338e-06 | 4.6034e-06 | 2.2907e-06 | 1.571e-06 | 1.5612e-06 | 4.4364e-07 | 7.9045e-07 | -21.0667 | -11.4933 | 0.0020832
0.75 | 1 | 3.993e-06 | 6.3727e-05 | 0.00021845 | 0.0001943 | 0.00070219 | 0.0078208 | 0.077061 | 0.25398 | 0.065134 | 0.19652 | 0.052391 | 0.057825 | 0.033874 | 0.015384 | 0.0074857 | 0.0083545 | 0.029566 | 0.059592 | 0.027616 | 0.00097378 | 0.0032471 | 0.00020995 | 9.6741e-05 | 1.7161e-06 | 1.4854e-05 | 2.2402e-05 | 1.3376e-05 | 7.432e-06 | 7.8824e-07 | 1.5462e-06 | 2.2717e-06 | 8.6757e-07 | 1.2056e-06 | 5.7614e-07 | -21.0667 | -11.4933 | 0.0036159
0.75 | 1.05 | 1.6998e-05 | 5.3164e-06 | 0.00012043 | 0.00016956 | 0.00025362 | 0.008256 | 0.072356 | 0.25983 | 0.057912 | 0.21306 | 0.059783 | 0.062449 | 0.032754 | 0.013174 | 0.0045379 | 0.0034995 | 0.016673 | 0.048263 | 0.033846 | 0.0026752 | 0.0025115 | 0.00057943 | 3.3538e-06 | 5.6826e-05 | 2.9324e-05 | 9.1379e-06 | 6.6398e-06 | 1.0793e-05 | 6.1734e-06 | 3.3624e-06 | 7.3645e-07 | 2.2051e-06 | 4.151e-07 | 6.7882e-07 | -21.0667 | -11.4933 | 0.0032165
0.75 | 1.1 | 3.3299e-05 | 1.7492e-05 | 5.2357e-05 | 0.00013685 | 0.0001096 | 0.0094348 | 0.06577 | 0.26394 | 0.057941 | 0.22867 | 0.067326 | 0.065765 | 0.031268 | 0.011848 | 0.0031026 | 0.001144 | 0.0071618 | 0.032016 | 0.033759 | 0.0069175 | 0.00043986 | 0.0010177 | 0.00018687 | 7.9571e-05 | 1.7769e-05 | 1.2447e-05 | 3.0842e-06 | 3.8081e-07 | 1.94e-06 | 1.6313e-06 | 3.6833e-06 | 5.1885e-07 | 1.2685e-06 | 7.9809e-07 | -21.0667 | -11.4933 | 0.0017612
0.75 | 1.15 | 3.5597e-05 | 7.8289e-05 | 7.0415e-05 | 8.6505e-05 | 0.00023403 | 0.010335 | 0.058133 | 0.26654 | 0.06455 | 0.242 | 0.073862 | 0.066635 | 0.028898 | 0.010805 | 0.0024115 | 0.00032188 | 0.0020223 | 0.016679 | 0.027394 | 0.01087 | 0.0013914 | 0.00089222 | 0.00034746 | 7.5477e-06 | 1.5444e-05 | 3.7307e-05 | 1.6699e-05 | 9.3983e-06 | 4.1663e-06 | 3.5139e-06 | 1.5198e-07 | 1.8187e-06 | 2.8751e-07 | 4.9808e-07 | -21.0667 | -11.4933 | 0.0027251
0.75 | 1.2 | 1.4628e-05 | 0.00011054 | 0.0001155 | 3.922e-05 | 0.00045591 | 0.010543 | 0.05035 | 0.26812 | 0.076338 | 0.25176 | 0.07866 | 0.064587 | 0.025528 | 0.0095661 | 0.0018625 | 0.0001778 | 0.00053934 | 0.006169 | 0.017674 | 0.011443 | 0.0075584 | 0.00036077 | 0.00021215 | 9.3257e-05 | 3.3124e-05 | 1.0872e-05 | 2.9419e-06 | 2.3297e-06 | 6.1343e-06 | 1.498e-06 | 2.8658e-06 | 7.5275e-07 | 1.2941e-06 | 7.106e-07 | -21.0667 | -11.4933 | 0.0082815
0.75 | 1.25 | 7.7962e-07 | 8.9785e-05 | 0.00013969 | 2.7891e-05 | 0.00070287 | 0.010133 | 0.043106 | 0.26825 | 0.092432 | 0.2583 | 0.081549 | 0.059488 | 0.021169 | 0.0078501 | 0.0012441 | 0.00024341 | 0.00096275 | 0.0012307 | 0.0086255 | 0.0081782 | 0.014928 | 0.0018088 | 0.00010505 | 0.00018702 | 4.1216e-06 | 1.2799e-05 | 1.3059e-05 | 6.1138e-06 | 6.705e-07 | 1.8857e-06 | 4.9868e-07 | 1.9334e-06 | 1.9557e-07 | 1.2598e-07 | -21.0667 | -11.4933 | 0.017067
0.75 | 1.3 | 1.1128e-05 | 3.5709e-05 | 0.000141 | 6.3318e-05 | 0.00094485 | 0.0089146 | 0.037394 | 0.26442 | 0.11394 | 0.26288 | 0.08244 | 0.051575 | 0.016238 | 0.0058161 | 0.00066498 | 0.00034888 | 0.0016797 | 0.00028573 | 0.0029202 | 0.0036575 | 0.017084 | 0.0075633 | 0.00028047 | 0.00010651 | 5.124e-05 | 3.8777e-05 | 1.299e-05 | 6.1198e-06 | 1.1023e-05 | 1.9134e-06 | 2.4725e-06 | 1.7518e-06 | 1.7827e-06 | 1.0133e-06 | -21.0667 | -11.4933 | 0.025156
0.75 | 1.35 | 4.4021e-05 | 1.9765e-06 | 0.00012448 | 0.00016378 | 0.001049 | 0.0071962 | 0.033414 | 0.25497 | 0.14207 | 0.2659 | 0.081449 | 0.041993 | 0.011719 | 0.0038977 | 0.00029106 | 0.00053651 | 0.001965 | 0.00097837 | 0.00061465 | 0.0011313 | 0.012062 | 0.015264 | 0.00068389 | 0.000479 | 0.0001509 | 1.6613e-06 | 8.6362e-06 | 6.2311e-06 | 3.2293e-06 | 1.9889e-06 | 5.5781e-07 | 3.4908e-06 | 7.2359e-07 | 8.9819e-08 | -21.0667 | -11.4933 | 0.028661
0.75 | 1.4 | 6.6412e-05 | 1.6356e-05 | 0.00010564 | 0.00030422 | 0.0010062 | 0.005384 | 0.030379 | 0.2401 | 0.17748 | 0.26773 | 0.079062 | 0.032262 | 0.0083694 | 0.0023533 | 0.00019126 | 0.00083849 | 0.0017484 | 0.0014507 | 0.0001341 | 0.001364 | 0.0043956 | 0.018587 | 0.0017897 | 0.0013231 | 2.8431e-05 | 6.4877e-05 | 4.1618e-05 | 3.0405e-05 | 1.4559e-05 | 2.5378e-06 | 4.233e-06 | 1.9505e-06 | 2.3157e-06 | 1.1561e-06 | -21.0667 | -11.4933 | 0.026278
0.75 | 1.45 | 5.8697e-05 | 6.4761e-05 | 8.204e-05 | 0.00040397 | 0.00086956 | 0.0035598 | 0.028099 | 0.2203 | 0.22078 | 0.2685 | 0.075394 | 0.023491 | 0.006345 | 0.0012503 | 0.00030201 | 0.0011079 | 0.0012567 | 0.0011435 | 9.1823e-05 | 0.0022787 | 0.00034084 | 0.014365 | 0.0038398 | 0.00095092 | 0.00020128 | 0.00012119 | 2.9057e-06 | 1.2043e-06 | 1.2118e-05 | 3.806e-06 | 2.6501e-07 | 5.0485e-06 | 1.514e-06 | 3.39e-07 | -21.0667 | -11.4933 | 0.019839
0.75 | 1.5 | 2.8326e-05 | 9.8767e-05 | 5.1663e-05 | 0.00044224 | 0.00068451 | 0.0021128 | 0.026183 | 0.1965 | 0.27069 | 0.26612 | 0.069898 | 0.016346 | 0.0054466 | 0.00058839 | 0.00045518 | 0.0011586 | 0.0008097 | 0.00053368 | 6.85e-05 | 0.0019475 | 0.0012442 | 0.0065869 | 0.0051659 | 9.9385e-06 | 0.0010509 | 6.0143e-06 | 5.2207e-05 | 4.5727e-05 | 1.3516e-05 | 4.1631e-06 | 4.4842e-06 | 2.2705e-06 | 2.6596e-06 | 9.6858e-07 | -21.0667 | -11.4933 | 0.01418
0.75 | 1.55 | 6.3484e-06 | 9.5293e-05 | 1.9377e-05 | 0.00041194 | 0.00049684 | 0.0012148 | 0.023692 | 0.17114 | 0.32429 | 0.25839 | 0.062753 | 0.011338 | 0.0051815 | 0.00023992 | 0.0005143 | 0.00097498 | 0.00054822 | 0.00012824 | 0.00016319 | 0.00077717 | 0.003152 | 0.0013933 | 0.0041791 | 0.0019214 | 0.00085873 | 0.00012294 | 5.5481e-05 | 1.8462e-05 | 1.7367e-05 | 1.9127e-06 | 2.7039e-07 | 6.2951e-06 | 1.6714e-06 | 3.5181e-07 | -21.0667 | -11.4933 | 0.011721
0.75 | 1.6 | 8.5786e-06 | 6.8952e-05 | 5.1664e-06 | 0.00030698 | 0.00038453 | 0.00067287 | 0.020793 | 0.14602 | 0.37945 | 0.24507 | 0.054981 | 0.0086278 | 0.0049661 | 6.6946e-05 | 0.00044756 | 0.00067129 | 0.00039818 | 5.5039e-06 | 0.00033387 | 0.0001538 | 0.0027796 | 0.0003885 | 0.0020871 | 0.0047902 | 0.00048152 | 0.00027373 | 3.6401e-05 | 4.1676e-05 | 5.5907e-06 | 3.935e-06 | 6.531e-06 | 2.9793e-06 | 1.904e-06 | 4.2123e-07 | -21.0667 | -11.4933 | 0.010888
0.75 | 1.65 | 2.4178e-05 | 4.3474e-05 | 2.5484e-05 | 0.00019724 | 0.00035641 | 0.00039236 | 0.017595 | 0.12102 | 0.43547 | 0.2267 | 0.047313 | 0.0078077 | 0.0044618 | 1.5715e-05 | 0.00027235 | 0.00036625 | 0.00026833 | 1.1844e-05 | 0.00034177 | 0.00031559 | 0.00099875 | 0.00095547 | 0.00079824 | 0.0035268 | 0.0050656 | 7.7526e-05 | 0.00020933 | 5.7855e-05 | 1.9991e-05 | 9.2386e-07 | 4.267e-07 | 7.3909e-06 | 2.2114e-06 | 3.3297e-07 | -21.0667 | -11.4933 | 0.01171
0.75 | 1.7 | 3.2174e-05 | 2.8139e-05 | 7.9451e-05 | 0.00010568 | 0.00033697 | 0.00025451 | 0.01387 | 0.097455 | 0.49054 | 0.20391 | 0.040576 | 0.0083613 | 0.0036895 | 3.5233e-05 | 8.1475e-05 | 0.00020142 | 0.00016938 | 2.0851e-05 | 0.0001656 | 0.00054216 | 4.4053e-05 | 0.00097784 | 0.0003296 | 0.00046295 | 0.011794 | 0.00057829 | 3.1568e-05 | 5.2869e-05 | 1.0913e-05 | 3.3169e-06 | 1.6163e-05 | 4.755e-06 | 1.241e-06 | 7.5601e-09 | -21.0667 | -11.4933 | 0.014285
0.75 | 1.75 | 2.4248e-05 | 1.8784e-05 | 0.00013883 | 5.2159e-05 | 0.00032078 | 0.00014142 | 0.010366 | 0.076192 | 0.54401 | 0.17872 | 0.035624 | 0.0095574 | 0.0027385 | 5.7987e-05 | 1.7383e-05 | 0.00022422 | 0.00011496 | 1.0355e-05 | 2.9406e-05 | 0.00039788 | 0.00013911 | 0.00051822 | 0.00011604 | 0.00035684 | 0.010622 | 0.0031685 | 0.00029593 | 0.00027284 | 2.4507e-05 | 2.8764e-06 | 3.0286e-07 | 9.1679e-06 | 3.0744e-06 | 6.6989e-07 | -21.0667 | -11.4933 | 0.015517
0.75 | 1.8 | 9.6752e-06 | 1.8337e-05 | 0.0001615 | 4.8951e-05 | 0.0003013 | 0.00011015 | 0.0072878 | 0.056464 | 0.59788 | 0.15351 | 0.032111 | 0.010387 | 0.001692 | 6.2747e-05 | 0.00012064 | 0.00031571 | 8.7718e-05 | 2.7076e-06 | 2.2548e-05 | 9.6309e-05 | 0.00025967 | 0.00018121 | 0.00017919 | 0.0013792 | 0.0034594 | 0.0064874 | 0.00080564 | 2.0617e-05 | 4.5242e-05 | 8.3957e-06 | 1.8093e-05 | 6.4103e-06 | 1.1605e-06 | 2.9956e-09 | -21.0667 | -11.4933 | 0.012826
0.75 | 1.85 | 4.2341e-07 | 1.9679e-05 | 0.00014583 | 7.2239e-05 | 0.00022439 | 9.2989e-05 | 0.0044821 | 0.039718 | 0.64865 | 0.12845 | 0.029365 | 0.010532 | 0.00082875 | 6.5771e-05 | 0.00031562 | 0.00037492 | 9.2932e-05 | 5.9718e-07 | 5.3364e-05 | 1.1604e-05 | 0.00011478 | 7.8687e-05 | 0.00034275 | 0.00090044 | 0.0002955 | 0.0066277 | 0.00038093 | 0.00046902 | 6.5996e-05 | 3.8515e-06 | 1.0492e-06 | 1.3909e-05 | 3.2569e-06 | 2.2568e-07 | -21.0667 | -11.4933 | 0.0092797
0.75 | 1.9 | 2.4788e-06 | 2.8003e-05 | 9.1209e-05 | 9.5941e-05 | 0.00015365 | 0.00013357 | 0.0023951 | 0.026448 | 0.69368 | 0.10424 | 0.027349 | 0.010046 | 0.00031646 | 7.7624e-05 | 0.0004599 | 0.00032983 | 9.106e-05 | 2.5481e-06 | 5.6257e-05 | 0.00010648 | 4.8595e-06 | 9.7576e-05 | 0.00022991 | 0.0001765 | 0.0010638 | 0.003399 | 0.00046485 | 0.00063711 | 7.9542e-06 | 3.4177e-05 | 1.5228e-05 | 5.581e-06 | 3.7976e-07 | 3.6252e-07 | -21.0667 | -11.4933 | 0.0061158
0.75 | 1.95 | 8.0393e-06 | 4.1927e-05 | 3.4512e-05 | 0.00012558 | 8.1345e-05 | 0.0002215 | 0.00093125 | 0.015872 | 0.73466 | 0.082386 | 0.02527 | 0.0087496 | 0.00011382 | 9.9599e-05 | 0.00040119 | 0.00016392 | 5.4381e-05 | 1.2466e-05 | 3.7212e-05 | 0.00012752 | 4.1548e-05 | 0.00010045 | 1.5115e-05 | 0.0001497 | 0.00086373 | 0.00067592 | 0.00061562 | 0.00011937 | 0.00022673 | 1.7579e-06 | 1.1635e-06 | 1.5336e-05 | 3.7456e-06 | 6.698e-08 | -21.0667 | -11.4933 | 0.0028099
0.75 | 2 | 8.0831e-06 | 6.0225e-05 | 1.155e-06 | 0.00012533 | 5.1313e-05 | 0.00040906 | 0.00011595 | 0.0084973 | 0.76649 | 0.062164 | 0.022546 | 0.0070128 | 0.00019582 | 0.00014032 | 0.00019705 | 3.9537e-05 | 2.9894e-05 | 2.5597e-05 | 4.7662e-05 | 7.8672e-05 | 0.0001113 | 3.7349e-05 | 7.0595e-05 | 0.00016182 | 8.1366e-05 | 7.0055e-05 | 0.00029174 | 0.0032697 | 9.1725e-05 | 0.00014624 | 6.5107e-05 | 4.1539e-06 | 2.077e-06 | 2.6277e-06 | -21.0667 | -11.4933 | 0.0043319
0.75 | 2.05 | 3.9324e-06 | 6.2871e-05 | 1.493e-05 | 0.00010711 | 4.8031e-05 | 0.00069434 | 5.659e-05 | 0.0037372 | 0.79083 | 0.044325 | 0.019574 | 0.0051937 | 0.00041141 | 0.00018791 | 4.1471e-05 | 5.5595e-05 | 2.6506e-05 | 2.9884e-05 | 6.9106e-05 | 4.1489e-05 | 9.1195e-05 | 1.9766e-05 | 0.00015749 | 2.2709e-05 | 6.847e-05 | 0.00026883 | 0.00071684 | 0.0053704 | 0.00063206 | 0.00011702 | 4.2263e-07 | 1.149e-05 | 5.5018e-06 | 4.1307e-07 | -21.0667 | -11.4933 | 0.0074648
0.75 | 2.1 | 4.0085e-07 | 4.974e-05 | 6.674e-05 | 8.1472e-05 | 8.4728e-05 | 0.0010383 | 0.0006295 | 0.00097727 | 0.81233 | 0.030141 | 0.01614 | 0.0033872 | 0.00065124 | 0.00018546 | 2.0667e-05 | 0.00014565 | 2.831e-05 | 1.2549e-05 | 3.8407e-05 | 1.9139e-05 | 2.2573e-05 | 6.2718e-05 | 4.0811e-05 | 4.1721e-05 | 0.00014189 | 0.00013976 | 0.00056014 | 0.0018343 | 0.0043716 | 6.3132e-05 | 0.00023127 | 1.2363e-05 | 1.8083e-06 | 1.7788e-06 | -21.0667 | -11.4933 | 0.0072786
0.75 | 2.15 | 1.6997e-06 | 2.4023e-05 | 0.00013119 | 5.4476e-05 | 0.00013278 | 0.0014125 | 0.0017759 | 7.008e-05 | 0.82751 | 0.018728 | 0.012396 | 0.0019983 | 0.00090483 | 0.00015334 | 0.00012834 | 0.00019968 | 2.9027e-05 | 4.2925e-06 | 9.0775e-06 | 1.4697e-05 | 1.1372e-06 | 6.8381e-05 | 1.9255e-05 | 8.6892e-05 | 2.6433e-05 | 2.496e-06 | 1.4383e-05 | 5.2703e-05 | 0.0070813 | 0.00080914 | 0.00012175 | 1.5642e-05 | 5.2027e-06 | 6.6903e-07 | -21.0667 | -11.4933 | 0.0081621
0.75 | 2.2 | 5.2564e-06 | 7.2583e-06 | 0.00016677 | 4.298e-05 | 0.0001873 | 0.001766 | 0.0031945 | 0.00063771 | 0.83891 | 0.010384 | 0.0091091 | 0.0011469 | 0.0010417 | 0.00011437 | 0.00024928 | 0.00014083 | 1.271e-05 | 1.5191e-05 | 2.7944e-05 | 1.8013e-05 | 9.5851e-06 | 2.1662e-05 | 9.6693e-05 | 1.4366e-05 | 1.1336e-05 | 0.00011654 | 0.00018254 | 0.00079661 | 0.0042078 | 0.001327 | 0.00021581 | 4.9851e-05 | 3.8881e-06 | 5.1354e-07 | -21.0667 | -11.4933 | 0.0067841
0.75 | 2.25 | 6.7796e-06 | 8.7414e-06 | 0.0001641 | 4.9761e-05 | 0.00023033 | 0.0020658 | 0.0049128 | 0.0025186 | 0.84871 | 0.004948 | 0.0061063 | 0.00063304 | 0.0010237 | 5.8902e-05 | 0.00026521 | 3.3997e-05 | 7.0943e-08 | 2.3068e-05 | 5.3565e-05 | 2.4512e-05 | 1.0339e-05 | 4.1534e-06 | 4.5116e-05 | 2.4349e-05 | 3.257e-05 | 7.3049e-05 | 0.00010574 | 0.00019619 | 0.00055893 | 0.0013229 | 0.00062575 | 5.9225e-05 | 5.0098e-06 | 1.9919e-06 | -21.0667 | -11.4933 | 0.0023734
0.75 | 2.3 | 4.8717e-06 | 2.6941e-05 | 0.00011683 | 6.4733e-05 | 0.00025076 | 0.002261 | 0.0067831 | 0.005211 | 0.85251 | 0.0016004 | 0.0035533 | 0.00037567 | 0.00090178 | 2.8811e-05 | 0.0002007 | 2.4243e-06 | 7.5274e-06 | 2.9683e-05 | 5.5987e-05 | 2.6538e-05 | 3.8796e-06 | 3.2793e-05 | 8.3595e-07 | 6.7832e-05 | 1.1742e-05 | 8.6485e-07 | 2.1955e-05 | 0.00011667 | 0.00010456 | 0.0013468 | 1.2004e-05 | 0.00011737 | 1.2122e-05 | 2.3333e-07 | -21.0667 | -11.4933 | 0.001708
0.75 | 2.35 | 2.1814e-06 | 4.3697e-05 | 5.5468e-05 | 8.8196e-05 | 0.00024834 | 0.0023063 | 0.0084951 | 0.0086178 | 0.85096 | 0.00016996 | 0.0017472 | 0.00024134 | 0.00072334 | 3.8383e-05 | 0.00010054 | 5.6971e-05 | 1.7225e-05 | 2.8341e-05 | 2.6823e-05 | 1.1281e-05 | 2.5126e-07 | 3.2171e-05 | 4.1533e-05 | 1.6146e-05 | 2.2571e-05 | 3.7579e-05 | 7.7255e-05 | 0.0002325 | 0.00021893 | 0.0010184 | 0.00089364 | 0.00025581 | 1.0633e-06 | 5.9674e-06 | -21.0667 | -11.4933 | 0.0016974
0.75 | 2.4 | 2.4475e-07 | 4.479e-05 | 9.2223e-06 | 0.00010834 | 0.00023341 | 0.0022203 | 0.010213 | 0.012807 | 0.84949 | 0.00032613 | 0.0005126 | 0.00013479 | 0.00053072 | 0.00010549 | 4.9755e-05 | 0.00013092 | 1.3732e-05 | 1.6871e-05 | 8.6754e-06 | 5.5239e-06 | 5.1049e-07 | 6.024e-06 | 4.609e-05 | 1.0853e-05 | 2.7121e-05 | 1.5554e-05 | 4.2409e-06 | 1.2851e-05 | 6.2261e-06 | 0.00019749 | 0.00042273 | 0.00048478 | 2.6528e-05 | 7.245e-06 | -21.0667 | -11.4933 | 0.00032696
0.75 | 2.45 | 1.1345e-07 | 2.862e-05 | 3.521e-06 | 0.0001111 | 0.00020587 | 0.0019732 | 0.011568 | 0.016846 | 0.84108 | 0.0018307 | 1.0375e-05 | 0.00010864 | 0.00039854 | 0.00023404 | 8.0007e-05 | 0.00014365 | 7.789e-06 | 4.7387e-06 | 2.3576e-05 | 1.8028e-05 | 1.0899e-06 | 1.8947e-06 | 7.6025e-06 | 3.851e-05 | 1.2617e-05 | 8.6021e-06 | 3.2465e-05 | 7.948e-05 | 6.7758e-05 | 5.1595e-05 | 0.00019677 | 0.0042901 | 3.6029e-05 | 5.1229e-05 | -21.0667 | -11.4933 | 0.00030162
0.75 | 2.5 | 1.1581e-06 | 1.2477e-05 | 3.549e-05 | 0.00010345 | 0.00017127 | 0.0016773 | 0.012588 | 0.021574 | 0.83323 | 0.0043525 | 0.0002093 | 9.3084e-05 | 0.00035901 | 0.00036305 | 0.00012239 | 7.1793e-05 | 1.2299e-05 | 4.8481e-06 | 4.1312e-05 | 1.966e-05 | 1.3733e-07 | 9.7114e-06 | 6.515e-06 | 8.0162e-06 | 1.5205e-05 | 3.7279e-05 | 2.39e-05 | 1.3219e-05 | 4.3609e-05 | 0.00018475 | 0.00061955 | 0.003787 | 0.00057908 | 9.2774e-06 | -21.0667 | -11.4933 | 0.00034234
0.75 | 2.55 | 2.5189e-06 | 6.9578e-06 | 8.159e-05 | 7.8114e-05 | 0.00012701 | 0.0013684 | 0.013219 | 0.026392 | 0.82718 | 0.0074754 | 0.0010323 | 0.00014116 | 0.00034206 | 0.00042954 | 0.00014183 | 8.0551e-06 | 2.4573e-05 | 1.533e-05 | 3.7604e-05 | 1.1517e-05 | 8.8031e-07 | 5.316e-06 | 2.4596e-05 | 7.0186e-06 | 1.2136e-05 | 1.4449e-05 | 4.7416e-06 | 4.0129e-05 | 2.4212e-05 | 1.684e-05 | 9.8789e-06 | 0.00024486 | 0.0029154 | 0.00014969 | -21.0667 | -11.4933 | 0.00015032
0.75 | 2.6 | 3.2216e-06 | 1.3297e-05 | 0.00010894 | 4.8986e-05 | 8.4773e-05 | 0.0010682 | 0.013407 | 0.031181 | 0.81694 | 0.011541 | 0.0023173 | 0.0002332 | 0.00032207 | 0.00043837 | 0.00013853 | 1.3279e-05 | 2.5761e-05 | 2.4437e-05 | 1.4838e-05 | 4.0802e-06 | 4.0549e-07 | 1.4633e-06 | 1.3564e-05 | 2.4276e-05 | 7.0942e-06 | 7.9596e-06 | 1.9105e-05 | 2.6342e-05 | 1.0767e-05 | 2.7865e-05 | 0.00027108 | 0.00030781 | 0.0032609 | 0.00032664 | -21.0667 | -11.4933 | 0.00013884
0.75 | 2.65 | 2.6892e-06 | 2.1438e-05 | 0.00010259 | 2.4691e-05 | 4.3783e-05 | 0.00086455 | 0.01319 | 0.036121 | 0.81025 | 0.01561 | 0.0038353 | 0.00043502 | 0.00030991 | 0.00036478 | 0.00012078 | 7.2365e-05 | 1.4965e-05 | 1.6628e-05 | 2.8404e-06 | 1.1737e-05 | 1.2786e-06 | 2.7699e-06 | 2.9335e-06 | 9.7979e-06 | 1.4853e-05 | 2.2362e-05 | 1.8825e-06 | 8.656e-06 | 2.0103e-05 | 1.2845e-05 | 8.7021e-05 | 6.6071e-05 | 0.00086825 | 0.00019449 | -21.0667 | -11.4933 | 9.7481e-05
0.75 | 2.7 | 1.4512e-06 | 2.3263e-05 | 6.7171e-05 | 1.2364e-05 | 1.6947e-05 | 0.00071092 | 0.012576 | 0.041201 | 0.80139 | 0.020063 | 0.0056658 | 0.00072384 | 0.00024159 | 0.00024991 | 0.00010141 | 0.00010998 | 3.9921e-06 | 3.7682e-06 | 1.9578e-05 | 1.9379e-05 | 1.9413e-06 | 3.0687e-06 | 7.5849e-06 | 6.016e-07 | 6.7256e-06 | 1.0906e-05 | 1.3539e-05 | 2.819e-05 | 5.1815e-06 | 4.6098e-06 | 3.4158e-05 | 8.0288e-05 | 4.046e-05 | 0.00014918 | -21.0667 | -11.4933 | 8.2349e-05
0.75 | 2.75 | 3.7101e-07 | 1.7384e-05 | 2.6005e-05 | 1.8052e-05 | 6.1919e-06 | 0.00065305 | 0.011665 | 0.045679 | 0.7914 | 0.024991 | 0.0074759 | 0.0010758 | 0.00016716 | 0.00014905 | 7.6598e-05 | 9.378e-05 | 1.0354e-05 | 2.4919e-07 | 3.245e-05 | 1.1168e-05 | 1.7402e-06 | 4.7962e-07 | 5.2471e-06 | 1.1389e-05 | 3.8216e-06 | 4.8941e-06 | 9.7083e-06 | 3.6618e-07 | 1.8013e-05 | 6.1002e-06 | 3.6879e-05 | 3.1785e-05 | 3.4631e-05 | 0.00027927 | -21.0667 | -11.4933 | 6.1759e-05
0.75 | 2.8 | 4.929e-07 | 9.1168e-06 | 3.5555e-06 | 4.0862e-05 | 1.4026e-05 | 0.0006604 | 0.010465 | 0.050435 | 0.78065 | 0.029688 | 0.0091802 | 0.0014462 | 9.5007e-05 | 7.2439e-05 | 4.4945e-05 | 4.1337e-05 | 2.7373e-05 | 5.6339e-06 | 1.5938e-05 | 9.975e-07 | 6.9932e-07 | 9.851e-07 | 3.2733e-06 | 7.4499e-06 | 9.0354e-06 | 1.1715e-05 | 1.2824e-06 | 9.6973e-06 | 1.289e-05 | 1.9302e-06 | 5.4509e-06 | 2.2379e-05 | 1.0868e-06 | 0.00027451 | -21.0667 | -11.4933 | 5.8958e-05
0.75 | 2.85 | 1.685e-06 | 5.4832e-06 | 1.1262e-05 | 6.9291e-05 | 4.2667e-05 | 0.00070848 | 0.0091147 | 0.054828 | 0.7724 | 0.034637 | 0.010819 | 0.0017997 | 5.3262e-05 | 4.5179e-05 | 1.4376e-05 | 3.1002e-06 | 3.7859e-05 | 1.0441e-05 | 2.4349e-07 | 1.2926e-05 | 2.903e-06 | 2.593e-06 | 6.5308e-06 | 1.9218e-06 | 3.5684e-06 | 6.0178e-06 | 1.4699e-05 | 2.351e-06 | 1.2631e-05 | 2.2016e-06 | 7.0091e-06 | 6.7271e-06 | 1.0401e-05 | 3.034e-05 | -21.0667 | -11.4933 | 5.5417e-05
0.75 | 2.9 | 2.7375e-06 | 7.7722e-06 | 4.072e-05 | 9.1617e-05 | 7.6788e-05 | 0.00079195 | 0.0076243 | 0.058572 | 0.76037 | 0.039663 | 0.011991 | 0.0020879 | 4.7112e-05 | 5.9594e-05 | 6.328e-06 | 1.2891e-05 | 2.4144e-05 | 9.1213e-06 | 1.2653e-05 | 2.358e-05 | 2.4001e-06 | 1.053e-06 | 3.5096e-06 | 4.3323e-06 | 9.7555e-07 | 5.5371e-06 | 3.8866e-06 | 5.7734e-06 | 1.4032e-05 | 2.4677e-06 | 1.0973e-05 | 1.4708e-05 | 7.7435e-06 | 4.1408e-05 | -21.0667 | -11.4933 | 4.3967e-05
0.75 | 2.95 | 2.4134e-06 | 1.1184e-05 | 6.9477e-05 | 9.4863e-05 | 0.00011411 | 0.00084925 | 0.0062184 | 0.062498 | 0.75467 | 0.044405 | 0.012909 | 0.0022737 | 7.3898e-05 | 8.3473e-05 | 3.3491e-05 | 5.9471e-05 | 3.9911e-06 | 4.7711e-06 | 2.8718e-05 | 1.0623e-05 | 1.288e-06 | 6.0215e-08 | 2.0833e-06 | 5.2239e-06 | 7.4067e-06 | 8.495e-06 | 4.1841e-06 | 6.9538e-06 | 3.4168e-06 | 3.2221e-06 | 8.8967e-06 | 1.5035e-06 | 2.0615e-06 | 2.6941e-05 | -21.0667 | -11.4933 | 4.2334e-05
0.75 | 3 | 1.5111e-06 | 1.2975e-05 | 7.8067e-05 | 7.4722e-05 | 0.00013129 | 0.00091074 | 0.0047718 | 0.065461 | 0.74778 | 0.048896 | 0.013329 | 0.0023021 | 0.00012341 | 0.00011132 | 9.2581e-05 | 9.7024e-05 | 3.3476e-06 | 4.5748e-07 | 2.1318e-05 | 1.7452e-06 | 4.2703e-06 | 6.5625e-07 | 7.4658e-06 | 5.8942e-06 | 3.8835e-06 | 3.0884e-06 | 1.1588e-05 | 1.2702e-06 | 1.0918e-05 | 2.6144e-06 | 7.5182e-06 | 1.8251e-05 | 6.7506e-06 | 4.6329e-06 | -21.0667 | -11.4933 | 5.1649e-05
0.75 | 3.05 | 1.4275e-06 | 1.0107e-05 | 6.0448e-05 | 4.2924e-05 | 0.00012917 | 0.00091898 | 0.0035892 | 0.068127 | 0.74248 | 0.053672 | 0.013381 | 0.0022053 | 0.00017549 | 0.00013042 | 0.00014604 | 9.7176e-05 | 2.9978e-05 | 1.0005e-06 | 4.3257e-06 | 1.8246e-05 | 6.8781e-06 | 1.1665e-06 | 5.7243e-06 | 4.9048e-06 | 2.0802e-07 | 2.6269e-06 | 4.8575e-07 | 1.3496e-05 | 5.4126e-07 | 4.9692e-06 | 1.0378e-05 | 2.6076e-06 | 8.6853e-07 | 2.1703e-06 | -21.0667 | -11.4933 | 4.1001e-05
0.75 | 3.1 | 2.1508e-06 | 6.2927e-06 | 2.9303e-05 | 1.4808e-05 | 0.00010558 | 0.00091941 | 0.0025273 | 0.070021 | 0.73973 | 0.057368 | 0.012984 | 0.0019438 | 0.00022332 | 0.00011661 | 0.00016211 | 7.2025e-05 | 6.0335e-05 | 3.1642e-06 | 3.2371e-06 | 2.7893e-05 | 2.456e-06 | 2.6789e-07 | 8.5174e-07 | 2.9595e-06 | 2.9053e-06 | 3.4166e-06 | 7.2343e-06 | 2.571e-06 | 6.3294e-06 | 2.1633e-06 | 1.8721e-06 | 1.6846e-05 | 5.9874e-06 | 1.8383e-06 | -21.0667 | -11.4933 | 3.1155e-05
0.75 | 3.15 | 2.4121e-06 | 3.5603e-06 | 5.137e-06 | 6.349e-06 | 7.1712e-05 | 0.00087885 | 0.001755 | 0.071554 | 0.7364 | 0.061394 | 0.012252 | 0.0016514 | 0.00024886 | 9.5887e-05 | 0.00013722 | 4.5783e-05 | 6.5859e-05 | 3.8656e-06 | 1.4981e-05 | 1.1497e-05 | 9.782e-07 | 2.0848e-08 | 4.0651e-06 | 5.1682e-06 | 2.4386e-06 | 1.498e-06 | 5.747e-06 | 5.1126e-06 | 3.9509e-06 | 2.6222e-06 | 4.2586e-06 | 3.3062e-06 | 1.8788e-06 | 6.2683e-07 | -21.0667 | -11.4933 | 3.1602e-05
0.75 | 3.2 | 1.5583e-06 | 3.8973e-06 | 3.4579e-06 | 2.2423e-05 | 3.8824e-05 | 0.00081617 | 0.0012566 | 0.071891 | 0.7337 | 0.064627 | 0.011224 | 0.0013374 | 0.0002496 | 6.709e-05 | 7.9875e-05 | 2.9395e-05 | 4.1484e-05 | 2.3197e-06 | 1.5305e-05 | 4.236e-07 | 5.8014e-06 | 5.8e-07 | 5.5586e-06 | 4.8799e-06 | 5.4848e-07 | 2.0313e-06 | 6.1281e-07 | 7.8138e-06 | 2.0917e-06 | 1.4179e-06 | 1.9623e-06 | 1.1577e-05 | 4.2668e-06 | 6.9014e-07 | -21.0667 | -11.4933 | 3.1336e-05
0.75 | 3.25 | 5.7022e-07 | 6.9858e-06 | 2.3551e-05 | 5.4268e-05 | 1.4457e-05 | 0.00072824 | 0.0010477 | 0.072275 | 0.73264 | 0.067363 | 0.009945 | 0.0010468 | 0.00023811 | 4.6365e-05 | 2.5312e-05 | 1.9442e-05 | 1.2574e-05 | 2.4743e-06 | 4.3986e-06 | 1.3081e-05 | 4.8677e-06 | 1.1151e-06 | 1.5404e-06 | 1.5343e-06 | 7.8523e-07 | 1.2755e-06 | 7.0094e-06 | 1.761e-07 | 6.0963e-06 | 2.4336e-06 | 2.5743e-06 | 2.4972e-06 | 1.1188e-08 | 1.5428e-06 | -21.0667 | -11.4933 | 2.6834e-05
0.75 | 3.3 | 7.8462e-07 | 1.0217e-05 | 5.0257e-05 | 8.2658e-05 | 2.0231e-06 | 0.00062349 | 0.001148 | 0.071392 | 0.73268 | 0.069515 | 0.0085395 | 0.00084732 | 0.00021189 | 4.445e-05 | 5.6577e-08 | 1.8174e-05 | 5.0975e-06 | 8.067e-06 | 3.6095e-06 | 2.2561e-05 | 2.6138e-07 | 3.6817e-07 | 2.2234e-06 | 3.8902e-06 | 1.0635e-06 | 1.4915e-07 | 1.8875e-06 | 7.7551e-06 | 7.7496e-07 | 9.5164e-07 | 1.9593e-06 | 9.0849e-06 | 3.7001e-06 | 4.7558e-07 | -21.0667 | -11.4933 | 1.9325e-05
0.75 | 3.35 | 2.2772e-06 | 1.0112e-05 | 6.3957e-05 | 9.3748e-05 | 1.6207e-06 | 0.00051074 | 0.0015283 | 0.070261 | 0.73206 | 0.071171 | 0.0070629 | 0.0007028 | 0.00017983 | 5.6608e-05 | 2.231e-05 | 1.9311e-05 | 1.7311e-05 | 1.5835e-05 | 1.0814e-05 | 8.4585e-06 | 2.6029e-06 | 2.3804e-07 | 5.8789e-06 | 4.6725e-06 | 5.7026e-07 | 9.2747e-07 | 1.7787e-06 | 1.2892e-06 | 4.6525e-06 | 3.5068e-06 | 2.948e-06 | 1.3958e-06 | 4.9561e-07 | 2.2803e-06 | -21.0667 | -11.4933 | 2.6117e-05
0.75 | 3.4 | 3.2841e-06 | 7.5985e-06 | 5.5426e-05 | 7.9915e-05 | 9.7673e-06 | 0.00041452 | 0.0021224 | 0.068422 | 0.7366 | 0.071847 | 0.0056433 | 0.00065018 | 0.0001363 | 7.4716e-05 | 7.9017e-05 | 2.6744e-05 | 3.1131e-05 | 1.6649e-05 | 1.2521e-05 | 9.1027e-07 | 7.6827e-06 | 1.5044e-06 | 3.781e-06 | 1.986e-06 | 8.5454e-07 | 2.8139e-07 | 4.3833e-06 | 3.4072e-06 | 1.6768e-06 | 1.8778e-06 | 1.0389e-06 | 7.5536e-06 | 3.8769e-06 | 8.7225e-07 | -21.0667 | -11.4933 | 2.7435e-05
1 | -0.5 | 0.0015203 | 0.0008941 | 0.025243 | 0.046132 | 0.044762 | 0.047577 | 0.063028 | 0.13222 | 0.32969 | 0.11486 | 0.011302 | 0.057608 | 0.033807 | 0.00061882 | 0.00016666 | 8.1021e-05 | 6.515e-05 | 5.1258e-07 | 1.3785e-05 | 3.0871e-05 | 2.0487e-06 | 3.1924e-06 | 4.9901e-06 | 1.2664e-06 | 1.8485e-07 | 5.3077e-08 | 1.2504e-06 | 5.4378e-07 | 4.1776e-09 | 2.6416e-07 | 4.3184e-07 | 2.144e-07 | 4.9212e-09 | 2.3857e-08 | -15.8 | -8.62 | 5.6667e-05
1 | -0.45 | 0.0015262 | 0.00051094 | 0.018809 | 0.037057 | 0.040969 | 0.049363 | 0.068248 | 0.1336 | 0.33864 | 0.12125 | 0.0069354 | 0.053531 | 0.038704 | 0.00068975 | 0.00033689 | 7.1167e-05 | 2.7388e-05 | 7.8325e-06 | 1.7345e-05 | 1.9191e-05 | 1.309e-06 | 1.2529e-06 | 3.4328e-06 | 2.492e-06 | 2.3286e-07 | 5.5392e-07 | 4.1525e-07 | 6.7229e-07 | 2.3144e-07 | 5.6314e-08 | 1.7287e-07 | 7.5683e-08 | 5.4971e-08 | 4.2404e-08 | -15.8 | -8.62 | 5.2854e-05
1 | -0.4 | 0.001492 | 9.6566e-05 | 0.015562 | 0.029771 | 0.035577 | 0.049176 | 0.073133 | 0.13532 | 0.34741 | 0.12635 | 0.0051842 | 0.047513 | 0.042556 | 0.0011632 | 0.00042121 | 7.3005e-05 | 3.2334e-06 | 1.8399e-05 | 9.3763e-06 | 1.3573e-05 | 9.1925e-06 | 2.4601e-07 | 2.5453e-06 | 1.2301e-06 | 7.1101e-07 | 6.5883e-08 | 9.4407e-07 | 8.8309e-07 | 2.8709e-08 | 2.5415e-07 | 3.6036e-07 | 1.8781e-07 | 5.5886e-09 | 6.3803e-08 | -15.8 | -8.62 | 5.4562e-05
1 | -0.35 | 0.0011851 | 5.1653e-05 | 0.01424 | 0.025211 | 0.029124 | 0.047023 | 0.076999 | 0.13638 | 0.35727 | 0.12958 | 0.0061867 | 0.040427 | 0.044602 | 0.0024391 | 0.00032942 | 0.00012429 | 6.8177e-06 | 1.7586e-05 | 8.1381e-06 | 2.2414e-05 | 8.6714e-06 | 2.7299e-06 | 5.3734e-06 | 1.6243e-06 | 2.8156e-08 | 3.536e-07 | 6.8485e-07 | 4.9685e-07 | 2.4055e-07 | 4.1472e-08 | 2.1333e-07 | 7.7897e-08 | 3.6792e-08 | 1.0581e-08 | -15.8 | -8.62 | 6.6537e-05
1 | -0.3 | 0.00058367 | 0.00056908 | 0.012975 | 0.02393 | 0.022698 | 0.042998 | 0.078923 | 0.13595 | 0.36898 | 0.13106 | 0.0096271 | 0.033443 | 0.044425 | 0.0047759 | 0.000231 | 0.0001727 | 2.6041e-05 | 4.3301e-06 | 1.6014e-05 | 2.3071e-05 | 3.0654e-06 | 1.4479e-06 | 4.0147e-06 | 2.3842e-06 | 2.6424e-07 | 4.7863e-07 | 5.7321e-07 | 1.0133e-06 | 4.5078e-08 | 2.3251e-07 | 4.3372e-07 | 2.4539e-07 | 1.5512e-08 | 7.9192e-08 | -15.8 | -8.62 | 5.4327e-05
1 | -0.25 | 0.00010986 | 0.0012138 | 0.010608 | 0.025361 | 0.017815 | 0.037357 | 0.078332 | 0.13421 | 0.38158 | 0.13167 | 0.015134 | 0.026889 | 0.042885 | 0.0080755 | 0.00017271 | 0.00012252 | 2.6419e-05 | 8.8093e-07 | 2.9013e-05 | 1.2019e-05 | 8.7497e-06 | 3.5552e-08 | 2.4204e-06 | 8.0333e-07 | 1.2363e-07 | 3.5935e-08 | 1.3495e-06 | 3.5634e-07 | 2.4664e-07 | 2.8573e-08 | 1.9871e-07 | 6.3966e-08 | 1.0245e-08 | 6.3658e-09 | -15.8 | -8.62 | 5.3922e-05
1 | -0.2 | 4.6788e-05 | 0.001399 | 0.0074663 | 0.027802 | 0.015583 | 0.030705 | 0.07541 | 0.13225 | 0.39241 | 0.13252 | 0.0224 | 0.020584 | 0.041078 | 0.012055 | 0.00011091 | 0.00012061 | 1.2554e-05 | 8.8358e-06 | 2.7084e-05 | 1.7873e-05 | 1.2575e-05 | 1.9941e-06 | 7.4031e-06 | 3.0308e-06 | 7.5128e-08 | 7.2242e-07 | 2.9121e-07 | 1.1253e-06 | 1.8491e-07 | 2.7945e-07 | 5.7284e-07 | 2.6934e-07 | 1.856e-08 | 1.0443e-07 | -15.8 | -8.62 | 7.8795e-05
1 | -0.15 | 0.00013263 | 0.0011372 | 0.0045804 | 0.029656 | 0.015909 | 0.023944 | 0.070963 | 0.13128 | 0.39916 | 0.13406 | 0.030913 | 0.014894 | 0.038673 | 0.016701 | 9.5236e-05 | 0.00023975 | 6.9583e-06 | 2.3063e-05 | 7.402e-06 | 2.4948e-05 | 1.2288e-05 | 2.9591e-06 | 6.4053e-06 | 2.8426e-06 | 3.94e-07 | 8.0013e-07 | 1.238e-06 | 6.1359e-07 | 5.3522e-08 | 2.9294e-08 | 1.8956e-07 | 1.1133e-07 | 7.8061e-09 | 5.8809e-09 | -15.8 | -8.62 | 7.9909e-05
1 | -0.1 | 0.00012114 | 0.00081576 | 0.0024961 | 0.030498 | 0.017895 | 0.017933 | 0.065872 | 0.13185 | 0.40159 | 0.13572 | 0.039769 | 0.010811 | 0.034784 | 0.021911 | 0.0001427 | 0.00025271 | 1.4774e-05 | 3.9537e-05 | 1.0924e-05 | 2.9029e-05 | 5.5484e-06 | 7.1171e-07 | 2.6855e-06 | 2.4659e-06 | 2.2248e-07 | 4.2607e-08 | 8.699e-07 | 7.3152e-07 | 3.0863e-07 | 2.3467e-07 | 5.3376e-07 | 2.0965e-07 | 1.9806e-08 | 1.1231e-07 | -15.8 | -8.62 | 9.0901e-05
1 | -0.05 | 0.00010321 | 0.00053751 | 0.001171 | 0.030597 | 0.020857 | 0.013218 | 0.060559 | 0.13364 | 0.40143 | 0.13642 | 0.047919 | 0.0091865 | 0.02972 | 0.026667 | 0.0002187 | 0.00016758 | 6.7183e-05 | 3.1574e-05 | 2.8567e-05 | 3.3734e-05 | 3.3654e-06 | 2.7281e-07 | 6.1356e-06 | 2.322e-06 | 3.8675e-08 | 8.4504e-07 | 7.2833e-07 | 8.3327e-07 | 7.8696e-08 | 6.659e-08 | 2.6281e-07 | 1.8515e-07 | 7.5677e-09 | 2.306e-08 | -15.8 | -8.62 | 0.00010597
1 | 0 | 0.00011364 | 0.00026432 | 0.00046814 | 0.029614 | 0.024787 | 0.010145 | 0.054777 | 0.13558 | 0.401 | 0.13558 | 0.054777 | 0.010145 | 0.024787 | 0.029614 | 0.00046814 | 0.00026432 | 0.00011364 | 1.24e-05 | 1.9931e-05 | 3.5472e-05 | 8.8855e-06 | 5.1236e-07 | 5.044e-06 | 2.9146e-06 | 3.44e-07 | 5.6527e-07 | 1.0514e-06 | 9.281e-07 | 1.2728e-07 | 6.9535e-08 | 4.338e-07 | 1.8034e-07 | 7.8865e-09 | 7.5186e-08 | -15.8 | -8.62 | 8.5159e-05
1 | 0.05 | 6.7183e-05 | 0.00016758 | 0.0002187 | 0.026667 | 0.02972 | 0.0091865 | 0.047919 | 0.13642 | 0.40143 | 0.13364 | 0.060559 | 0.013218 | 0.020857 | 0.030597 | 0.001171 | 0.00053751 | 0.00010321 | 1.8207e-05 | 8.228e-06 | 3.8928e-05 | 1.3168e-05 | 2.3244e-07 | 3.3553e-06 | 4.375e-06 | 5.5512e-07 | 3.4824e-07 | 5.6984e-07 | 8.6504e-07 | 2.5547e-07 | 9.6338e-08 | 2.7163e-07 | 2.888e-07 | 2.6631e-08 | 4.1111e-08 | -15.8 | -8.62 | 8.6493e-05
1 | 0.1 | 1.4774e-05 | 0.00025271 | 0.0001427 | 0.021911 | 0.034784 | 0.010811 | 0.039769 | 0.13572 | 0.40159 | 0.13185 | 0.065872 | 0.017933 | 0.017895 | 0.030498 | 0.0024961 | 0.00081576 | 0.00012114 | 2.2515e-05 | 9.2618e-06 | 2.7587e-05 | 1.407e-05 | 6.0279e-08 | 7.724e-06 | 7.2186e-06 | 1.4852e-07 | 9.1614e-07 | 1.6906e-06 | 5.1944e-07 | 1.2231e-07 | 3.7439e-08 | 6.6807e-07 | 2.144e-07 | 9.4908e-10 | 8.1744e-08 | -15.8 | -8.62 | 8.8436e-05
1 | 0.15 | 6.9583e-06 | 0.00023975 | 9.5236e-05 | 0.016701 | 0.038673 | 0.014894 | 0.030913 | 0.13406 | 0.39916 | 0.13128 | 0.070963 | 0.023944 | 0.015909 | 0.029656 | 0.0045804 | 0.0011372 | 0.00013263 | 5.2119e-05 | 4.6985e-05 | 1.1331e-05 | 8.4953e-06 | 1.1863e-06 | 1.1793e-05 | 2.8028e-06 | 5.6512e-07 | 5.8952e-07 | 1.3148e-06 | 1.4583e-06 | 3.0213e-07 | 2.0428e-07 | 1.4539e-07 | 3.4838e-07 | 3.6766e-08 | 5.7499e-08 | -15.8 | -8.62 | 0.00013471
1 | 0.2 | 1.2554e-05 | 0.00012061 | 0.00011091 | 0.012055 | 0.041078 | 0.020584 | 0.0224 | 0.13252 | 0.39241 | 0.13225 | 0.07541 | 0.030705 | 0.015583 | 0.027802 | 0.0074663 | 0.001399 | 4.6788e-05 | 0.0001767 | 0.00010166 | 3.4037e-05 | 1.3751e-05 | 2.895e-06 | 3.8281e-06 | 4.8141e-06 | 9.2867e-07 | 3.5203e-07 | 6.4391e-07 | 3.7425e-07 | 1.4706e-07 | 9.336e-10 | 8.0826e-07 | 2.1081e-07 | 2.2095e-08 | 9.6064e-08 | -15.8 | -8.62 | 0.00033768
1 | 0.25 | 2.6419e-05 | 0.00012252 | 0.00017271 | 0.0080755 | 0.042885 | 0.026889 | 0.015134 | 0.13167 | 0.38158 | 0.13421 | 0.078332 | 0.037357 | 0.017815 | 0.025361 | 0.010608 | 0.0012138 | 0.00010986 | 0.00027476 | 7.2483e-05 | 4.4533e-05 | 3.3277e-05 | 3.7975e-06 | 4.7615e-06 | 7.556e-06 | 2.5434e-08 | 2.3687e-06 | 2.2992e-06 | 1.4248e-06 | 3.1405e-07 | 3.3541e-07 | 1.8363e-07 | 4.3788e-07 | 3.9352e-08 | 1.1513e-07 | -15.8 | -8.62 | 0.00044117
1 | 0.3 | 2.6041e-05 | 0.0001727 | 0.000231 | 0.0047759 | 0.044425 | 0.033443 | 0.0096271 | 0.13106 | 0.36898 | 0.13595 | 0.078923 | 0.042998 | 0.022698 | 0.02393 | 0.012975 | 0.00056908 | 0.00058367 | 0.00018517 | 2.1339e-05 | 1.5772e-05 | 3.3997e-05 | 4.4001e-06 | 1.1923e-05 | 1.9932e-06 | 1.9405e-06 | 6.9026e-07 | 6.5966e-07 | 4.4748e-07 | 5.6733e-07 | 7.8695e-08 | 7.5608e-07 | 1.4787e-07 | 6.4778e-08 | 8.3144e-08 | -15.8 | -8.62 | 0.0002746
1 | 0.35 | 6.8177e-06 | 0.00012429 | 0.00032942 | 0.0024391 | 0.044602 | 0.040427 | 0.0061867 | 0.12958 | 0.35727 | 0.13638 | 0.076999 | 0.047023 | 0.029124 | 0.025211 | 0.01424 | 5.1653e-05 | 0.0011851 | 3.7326e-05 | 6.8782e-05 | 4.5493e-06 | 1.3986e-05 | 2.8305e-06 | 6.1339e-06 | 6.9837e-06 | 2.51e-06 | 3.4836e-07 | 1.8435e-06 | 1.0278e-06 | 2.6877e-09 | 1.0757e-07 | 2.5993e-07 | 5.3825e-07 | 8.0829e-08 | 9.8804e-08 | -15.8 | -8.62 | 0.00014059
1 | 0.4 | 3.2334e-06 | 7.3005e-05 | 0.00042121 | 0.0011632 | 0.042556 | 0.047513 | 0.0051842 | 0.12635 | 0.34741 | 0.13532 | 0.073133 | 0.049176 | 0.035577 | 0.029771 | 0.015562 | 9.6566e-05 | 0.001492 | 2.425e-05 | 0.00013543 | 3.1318e-05 | 3.7041e-06 | 6.3521e-07 | 3.5047e-06 | 1.2874e-05 | 5.7467e-07 | 1.6434e-06 | 1.8213e-06 | 1.4904e-06 | 5.8917e-07 | 1.3154e-07 | 7.3925e-07 | 2.2315e-07 | 3.2684e-08 | 5.9749e-08 | -15.8 | -8.62 | 0.00021172
1 | 0.45 | 2.7388e-05 | 7.1167e-05 | 0.00033689 | 0.00068975 | 0.038704 | 0.053531 | 0.0069354 | 0.12125 | 0.33864 | 0.1336 | 0.068248 | 0.049363 | 0.040969 | 0.037057 | 0.018809 | 0.00051094 | 0.0015262 | 8.7983e-05 | 0.00016285 | 7.6875e-05 | 1.9986e-05 | 8.3761e-07 | 9.5654e-06 | 6.1278e-06 | 8.8697e-07 | 2.3453e-07 | 7.7384e-07 | 2.2342e-07 | 1.5196e-07 | 4.8722e-08 | 3.1473e-07 | 5.7889e-07 | 9.0727e-08 | 1.3117e-07 | -15.8 | -8.62 | 0.00036422
1 | 0.5 | 6.515e-05 | 8.1021e-05 | 0.00016666 | 0.00061882 | 0.033807 | 0.057608 | 0.011302 | 0.11486 | 0.32969 | 0.13222 | 0.063028 | 0.047577 | 0.044762 | 0.046132 | 0.025243 | 0.0008941 | 0.0015203 | 0.0001676 | 0.00018388 | 6.7278e-05 | 3.2479e-05 | 5.1367e-06 | 1.3615e-05 | 6.1691e-06 | 3.2178e-06 | 1.3909e-06 | 3.3179e-06 | 1.9124e-06 | 4.1271e-07 | 2.4952e-07 | 6.7794e-07 | 3.1413e-07 | 5.1926e-08 | 1.3128e-08 | -15.8 | -8.62 | 0.00047616
1 | 0.55 | 6.5899e-05 | 0.00012408 | 0.0001777 | 0.00066834 | 0.028163 | 0.060131 | 0.017684 | 0.10806 | 0.3197 | 0.13152 | 0.057529 | 0.043893 | 0.046699 | 0.056085 | 0.035232 | 0.0013247 | 0.0016203 | 0.00031751 | 0.00012573 | 1.0439e-05 | 9.8834e-06 | 9.3021e-06 | 4.4048e-06 | 1.7963e-05 | 4.6442e-07 | 2.4111e-06 | 1.6543e-06 | 4.135e-07 | 4.7397e-07 | 7.9073e-08 | 6.1128e-07 | 6.3627e-07 | 1.3057e-07 | 2.814e-07 | -15.8 | -8.62 | 0.00049524
1 | 0.6 | 2.774e-05 | 0.00019132 | 0.00031221 | 0.00081205 | 0.021983 | 0.061786 | 0.025685 | 0.10157 | 0.30831 | 0.1308 | 0.051235 | 0.038524 | 0.046616 | 0.065794 | 0.048979 | 0.002714 | 0.0020075 | 0.00045882 | 3.1397e-05 | 4.741e-05 | 2.2904e-06 | 4.9935e-06 | 3.4507e-06 | 1.0008e-05 | 2.3714e-06 | 8.3345e-09 | 1.6882e-06 | 1.5721e-06 | 1.5645e-07 | 3.9907e-07 | 4.9843e-07 | 3.9275e-07 | 9.6645e-08 | 3.5342e-09 | -15.8 | -8.62 | 0.00055837
1 | 0.65 | 3.0895e-06 | 0.00021093 | 0.00039529 | 0.0010986 | 0.015812 | 0.062197 | 0.035678 | 0.095459 | 0.29534 | 0.1289 | 0.043654 | 0.032 | 0.04452 | 0.073573 | 0.066757 | 0.0068751 | 0.0027381 | 0.00047119 | 0.00013608 | 0.00015776 | 2.2153e-05 | 2.6101e-07 | 1.4842e-05 | 7.63e-06 | 5.3092e-06 | 2.1201e-06 | 3.1519e-06 | 1.459e-06 | 7.602e-07 | 2.8043e-08 | 5.2188e-07 | 9.3552e-07 | 1.3473e-07 | 2.2453e-07 | -15.8 | -8.62 | 0.00080992
1 | 0.7 | 1.4611e-05 | 0.00014597 | 0.00049487 | 0.0013237 | 0.010589 | 0.060339 | 0.048261 | 0.089717 | 0.28053 | 0.12514 | 0.035006 | 0.025188 | 0.040586 | 0.077566 | 0.087811 | 0.016452 | 0.0031798 | 0.0006029 | 0.00028662 | 0.00012116 | 1.8829e-05 | 7.5375e-06 | 2.7342e-06 | 2.8895e-05 | 2.658e-08 | 4.6309e-07 | 8.4568e-07 | 8.8919e-07 | 1.9306e-07 | 4.7966e-07 | 7.9242e-07 | 2.7321e-07 | 1.9743e-07 | 9.1603e-08 | -15.8 | -8.62 | 0.0010687
1 | 0.75 | 5.8321e-05 | 6.8704e-05 | 0.00061454 | 0.0012214 | 0.0069658 | 0.05593 | 0.063245 | 0.085043 | 0.26317 | 0.11962 | 0.026203 | 0.018983 | 0.035082 | 0.076688 | 0.10923 | 0.033986 | 0.002262 | 0.001488 | 0.00012668 | 1.1117e-06 | 3.85e-07 | 1.406e-05 | 9.5459e-06 | 9.5451e-06 | 8.0146e-06 | 1.6131e-06 | 6.4569e-06 | 3.6827e-06 | 1.0252e-06 | 5.4843e-08 | 7.4886e-07 | 1.2199e-06 | 1.0904e-07 | 1.3695e-07 | -15.8 | -8.62 | 0.0016493
1 | 0.8 | 9.2353e-05 | 2.971e-05 | 0.00054934 | 0.00091747 | 0.004612 | 0.049986 | 0.079623 | 0.082516 | 0.24234 | 0.11303 | 0.018278 | 0.013995 | 0.028583 | 0.071184 | 0.12627 | 0.059663 | 0.00032939 | 0.0035318 | 7.3421e-05 | 0.0001449 | 2.8616e-05 | 7.5391e-06 | 3.2891e-05 | 8.0737e-06 | 7.8042e-06 | 3.3029e-06 | 8.4291e-07 | 2.518e-08 | 2.2913e-07 | 8.9879e-07 | 7.3968e-07 | 2.5087e-07 | 3.7338e-07 | 2.7906e-07 | -15.8 | -8.62 | 0.0038273
1 | 0.85 | 9.3452e-05 | 2.5713e-05 | 0.00031501 | 0.0006925 | 0.0028918 | 0.04384 | 0.096575 | 0.082366 | 0.21795 | 0.10627 | 0.01192 | 0.010582 | 0.022224 | 0.062505 | 0.13419 | 0.089722 | 0.001262 | 0.0059181 | 0.00080731 | 0.00035137 | 7.7566e-05 | 1.2957e-05 | 1.2434e-05 | 3.3905e-05 | 8.174e-07 | 8.1498e-07 | 5.7274e-06 | 4.2487e-06 | 9.2494e-07 | 1.6274e-07 | 1.1426e-06 | 1.2648e-06 | 3.5384e-08 | 6.9078e-08 | -15.8 | -8.62 | 0.0072136
1 | 0.9 | 6.5302e-05 | 7.5729e-05 | 0.00014719 | 0.00048251 | 0.0019028 | 0.037803 | 0.11386 | 0.083583 | 0.19177 | 0.099889 | 0.0074914 | 0.0091794 | 0.017529 | 0.052549 | 0.13055 | 0.11765 | 0.011243 | 0.0064105 | 0.0019728 | 0.00016457 | 6.3027e-05 | 4.3883e-05 | 6.3903e-06 | 1.2345e-05 | 1.8475e-05 | 5.1587e-06 | 6.8924e-06 | 5.9825e-07 | 6.132e-07 | 1.3963e-06 | 4.7575e-07 | 2.143e-07 | 6.3084e-07 | 4.787e-07 | -15.8 | -8.62 | 0.0086736
1 | 0.95 | 2.9377e-05 | 0.00012229 | 8.5304e-05 | 0.00021 | 0.0017911 | 0.031782 | 0.13037 | 0.085337 | 0.16653 | 0.093859 | 0.0053161 | 0.010299 | 0.015524 | 0.042799 | 0.11648 | 0.13726 | 0.033273 | 0.0035877 | 0.0026394 | 5.4046e-05 | 4.8312e-05 | 5.2679e-05 | 5.3455e-05 | 4.1921e-06 | 1.3969e-05 | 3.6432e-06 | 4.0354e-07 | 3.27e-06 | 1.3048e-06 | 4.8133e-07 | 1.8014e-06 | 1.4376e-06 | 7.1136e-08 | 3.2819e-08 | -15.8 | -8.62 | 0.0064398
1 | 1 | 2.5734e-05 | 0.00012121 | 0.00010687 | 0.00011337 | 0.0019192 | 0.0269 | 0.14279 | 0.08847 | 0.14358 | 0.088304 | 0.0057826 | 0.013963 | 0.016021 | 0.034247 | 0.096113 | 0.14471 | 0.063151 | 0.00034212 | 0.0025607 | 0.00068203 | 7.5218e-05 | 2.9204e-05 | 5.7023e-05 | 4.5795e-05 | 1.5342e-09 | 1.982e-06 | 1.2233e-05 | 6.0334e-06 | 9.2545e-07 | 7.5494e-07 | 1.6538e-07 | 6.7635e-07 | 6.2553e-07 | 4.8697e-07 | -15.8 | -8.62 | 0.0037921
1 | 1.05 | 5.5183e-05 | 8.3871e-05 | 0.00022543 | 0.00027316 | 0.0018076 | 0.024191 | 0.14756 | 0.094603 | 0.12242 | 0.084116 | 0.0090003 | 0.019431 | 0.018102 | 0.027817 | 0.074456 | 0.13871 | 0.091919 | 0.0038838 | 0.0019955 | 0.0015618 | 5.0988e-05 | 3.5937e-05 | 1.1774e-05 | 5.5609e-05 | 1.5612e-05 | 6.5678e-06 | 6.6801e-06 | 3.2881e-08 | 1.0469e-06 | 1.5949e-06 | 3.0764e-06 | 1.1423e-06 | 8.7128e-08 | 7.1776e-08 | -15.8 | -8.62 | 0.0075954
1 | 1.1 | 7.9095e-05 | 3.2021e-05 | 0.00029125 | 0.00044529 | 0.0017396 | 0.02252 | 0.14427 | 0.10395 | 0.10247 | 0.082267 | 0.014536 | 0.025672 | 0.021133 | 0.024388 | 0.055245 | 0.12029 | 0.11146 | 0.020547 | 0.00097283 | 0.0017707 | 1.1144e-05 | 0.00010558 | 2.913e-05 | 4.996e-06 | 2.0674e-05 | 7.1655e-06 | 2.6448e-06 | 7.9602e-06 | 1.8737e-06 | 6.8173e-07 | 1.1807e-07 | 1.4206e-06 | 8.4292e-07 | 7.7887e-07 | -15.8 | -8.62 | 0.023442
1 | 1.15 | 6.7595e-05 | 6.2704e-05 | 0.00023277 | 0.00056907 | 0.0017767 | 0.020199 | 0.13493 | 0.11533 | 0.084268 | 0.082616 | 0.021794 | 0.032169 | 0.02515 | 0.024194 | 0.039983 | 0.093002 | 0.11754 | 0.0501 | 5.6512e-05 | 0.0011102 | 0.0001289 | 0.00018447 | 9.6154e-05 | 3.8007e-05 | 1.8747e-06 | 9.8332e-06 | 1.7539e-05 | 3.0211e-06 | 1.675e-06 | 4.0014e-06 | 3.3587e-06 | 1.2056e-06 | 2.3599e-07 | 2.7812e-07 | -15.8 | -8.62 | 0.051714
1 | 1.2 | 2.4623e-05 | 0.00018363 | 0.00012803 | 0.00070042 | 0.0015336 | 0.017519 | 0.1203 | 0.12889 | 0.06832 | 0.084002 | 0.030781 | 0.039065 | 0.030138 | 0.026201 | 0.028608 | 0.06284 | 0.10918 | 0.084397 | 0.0022688 | 0.00023919 | 0.00059264 | 0.00013926 | 7.2279e-05 | 0.00011522 | 3.6155e-05 | 1.3254e-05 | 2.4255e-06 | 6.3724e-06 | 5.2919e-06 | 9.2407e-07 | 4.8273e-07 | 2.108e-06 | 1.568e-06 | 9.9822e-07 | -15.8 | -8.62 | 0.087825
1 | 1.25 | 2.4669e-07 | 0.00028774 | 3.1292e-05 | 0.00071374 | 0.0010991 | 0.015179 | 0.10065 | 0.14585 | 0.053437 | 0.085974 | 0.042127 | 0.046203 | 0.035151 | 0.028568 | 0.020842 | 0.036432 | 0.087759 | 0.11057 | 0.013534 | 0.00023844 | 0.001067 | 2.7218e-05 | 3.8893e-05 | 3.8895e-05 | 4.3152e-05 | 1.2055e-05 | 1.6769e-05 | 1.5815e-05 | 2.2088e-06 | 4.4668e-06 | 4.5953e-06 | 1.3512e-06 | 3.604e-07 | 4.3362e-07 | -15.8 | -8.62 | 0.12551
1 | 1.3 | 2.0367e-05 | 0.00031932 | 2.7934e-05 | 0.00059942 | 0.00086146 | 0.012361 | 0.078999 | 0.16436 | 0.038179 | 0.089779 | 0.056094 | 0.052522 | 0.038912 | 0.030053 | 0.016477 | 0.017953 | 0.05819 | 0.1172 | 0.038658 | 0.0013292 | 0.00065341 | 0.00033939 | 0.00022039 | 2.4355e-05 | 2.5556e-06 | 1.9156e-05 | 2.418e-05 | 2.6835e-07 | 5.8628e-06 | 2.1507e-06 | 1.6348e-06 | 2.2344e-06 | 1.754e-06 | 1.1761e-06 | -15.8 | -8.62 | 0.15842
1 | 1.35 | 7.1893e-05 | 0.000251 | 0.0001233 | 0.00048511 | 0.00085198 | 0.0085943 | 0.059648 | 0.17944 | 0.023601 | 0.096845 | 0.071966 | 0.056976 | 0.041229 | 0.030611 | 0.014634 | 0.0076089 | 0.029026 | 0.10118 | 0.073455 | 0.0026304 | 0.00012579 | 0.0010242 | 0.00026235 | 0.00012042 | 7.8489e-05 | 2.5688e-05 | 1.7403e-06 | 1.6454e-05 | 4.2107e-06 | 5.5011e-06 | 4.0623e-06 | 1.3729e-06 | 4.9041e-07 | 9.3139e-07 | -15.8 | -8.62 | 0.1788
1 | 1.4 | 0.00011845 | 0.00010417 | 0.00022726 | 0.00035866 | 0.00091603 | 0.0050837 | 0.044084 | 0.1882 | 0.012722 | 0.10685 | 0.088703 | 0.059726 | 0.043023 | 0.030424 | 0.013554 | 0.0029945 | 0.0088366 | 0.069868 | 0.10182 | 0.0056032 | 0.002027 | 0.00089692 | 4.1225e-05 | 4.0837e-05 | 8.9203e-05 | 2.5272e-05 | 2.8773e-05 | 2.5151e-06 | 7.1004e-06 | 5.048e-06 | 1.8649e-06 | 1.9568e-06 | 2.4385e-06 | 1.2956e-06 | -15.8 | -8.62 | 0.1803
1 | 1.45 | 0.00010452 | 8.3931e-06 | 0.00029273 | 0.00022354 | 0.0010336 | 0.002681 | 0.031266 | 0.19117 | 0.007764 | 0.1187 | 0.10586 | 0.061537 | 0.044506 | 0.028836 | 0.011647 | 0.0014058 | 0.0006623 | 0.036198 | 0.1062 | 0.015321 | 0.0054329 | 6.3911e-05 | 0.00043758 | 6.3042e-05 | 7.1713e-06 | 1.7455e-05 | 8.2299e-06 | 1.3901e-05 | 7.39e-06 | 3.2107e-06 | 4.0216e-06 | 1.6728e-06 | 4.9333e-07 | 9.0797e-07 | -15.8 | -8.62 | 0.16372
1 | 1.5 | 5.6769e-05 | 1.9708e-05 | 0.00028102 | 0.00014195 | 0.001241 | 0.0011611 | 0.021312 | 0.18828 | 0.010569 | 0.13311 | 0.12301 | 0.062265 | 0.044524 | 0.025156 | 0.0086868 | 0.00093043 | 0.00059274 | 0.011612 | 0.083624 | 0.032821 | 0.0052052 | 0.00097287 | 0.0010056 | 0.00015141 | 9.252e-05 | 2.2003e-05 | 1.5323e-05 | 1.1378e-05 | 2.9559e-06 | 5.7075e-06 | 2.6644e-06 | 1.4562e-06 | 1.8987e-06 | 9.2184e-07 | -15.8 | -8.62 | 0.13539
1 | 1.55 | 1.488e-05 | 0.00012331 | 0.00018349 | 8.9437e-05 | 0.0014582 | 0.00046745 | 0.015243 | 0.1779 | 0.024066 | 0.15086 | 0.13783 | 0.060905 | 0.042309 | 0.020074 | 0.0055982 | 0.00055976 | 0.0025198 | 0.0010263 | 0.048684 | 0.048113 | 0.0013466 | 0.0038202 | 0.00039355 | 2.7347e-05 | 9.0669e-05 | 3.2407e-05 | 3.0764e-05 | 5.2942e-06 | 1.0089e-05 | 2.6477e-06 | 2.3254e-06 | 1.4844e-06 | 7.0628e-07 | 1.3966e-06 | -15.8 | -8.62 | 0.10341
1 | 1.6 | 5.5423e-06 | 0.00021569 | 9.1952e-05 | 4.6557e-05 | 0.0016039 | 0.00051328 | 0.011745 | 0.15981 | 0.050012 | 0.16895 | 0.14642 | 0.056944 | 0.038354 | 0.015002 | 0.0031929 | 0.00013267 | 0.0031764 | 0.0013786 | 0.019608 | 0.048413 | 0.002926 | 0.0045609 | 0.00011804 | 0.00019352 | 5.88e-06 | 1.4986e-05 | 2.0963e-07 | 1.9915e-05 | 2.0846e-06 | 5.2267e-06 | 2.3639e-06 | 7.9694e-07 | 1.8775e-06 | 5.7225e-07 | -15.8 | -8.62 | 0.077197
1 | 1.65 | 2.6873e-05 | 0.00021174 | 4.7496e-05 | 2.6109e-05 | 0.0016135 | 0.00086435 | 0.0085886 | 0.13751 | 0.087099 | 0.18242 | 0.14667 | 0.05118 | 0.033396 | 0.010603 | 0.0015977 | 2.7072e-05 | 0.0026151 | 0.0051448 | 0.0044127 | 0.033449 | 0.014941 | 0.0015453 | 0.0015471 | 0.00029511 | 5.8778e-05 | 7.1255e-06 | 1.9485e-05 | 1.2237e-06 | 6.5428e-06 | 4.2479e-07 | 1.9605e-06 | 2.0309e-06 | 5.0428e-07 | 6.3826e-07 | -15.8 | -8.62 | 0.061334
1 | 1.7 | 4.1374e-05 | 0.00015355 | 1.8122e-05 | 3.1707e-05 | 0.0013577 | 0.0012503 | 0.0058566 | 0.11499 | 0.13306 | 0.18953 | 0.1399 | 0.04501 | 0.027703 | 0.0068406 | 0.00067095 | 0.00049199 | 0.0019191 | 0.0065864 | 0.00016733 | 0.015805 | 0.026959 | 0.00043513 | 0.001899 | 7.3735e-06 | 2.5599e-05 | 1.9048e-05 | 8.7606e-06 | 2.3504e-05 | 1.9508e-06 | 3.7855e-06 | 1.8962e-06 | 3.4529e-07 | 1.0253e-06 | 1.0844e-07 | -15.8 | -8.62 | 0.051859
1 | 1.75 | 3.3989e-05 | 8.2883e-05 | 1.196e-05 | 6.2339e-05 | 0.00097152 | 0.0015978 | 0.0040829 | 0.092004 | 0.18725 | 0.19102 | 0.12775 | 0.038979 | 0.0215 | 0.0038436 | 0.00027813 | 0.001157 | 0.0015912 | 0.0049787 | 0.00060965 | 0.0057904 | 0.025038 | 0.0083456 | 0.00033015 | 0.0005868 | 3.358e-05 | 5.5646e-06 | 4.7048e-06 | 4.383e-06 | 5.784e-06 | 6.6944e-08 | 1.9721e-06 | 2.7766e-06 | 5.193e-07 | 3.9387e-07 | -15.8 | -8.62 | 0.045679
1 | 1.8 | 1.3868e-05 | 5.6195e-05 | 1.1773e-05 | 0.00011256 | 0.00061742 | 0.0017132 | 0.0024627 | 0.067752 | 0.24956 | 0.1863 | 0.11026 | 0.032911 | 0.015369 | 0.0018842 | 0.00016644 | 0.0014069 | 0.0015174 | 0.00253 | 0.0017348 | 0.0026815 | 0.011509 | 0.023612 | 0.00096518 | 0.0012072 | 9.2323e-05 | 1.8613e-06 | 6.2998e-06 | 2.9307e-05 | 5.5501e-06 | 1.4991e-06 | 4.6232e-07 | 1.3324e-07 | 8.7911e-07 | 2.4468e-08 | -15.8 | -8.62 | 0.04424
1 | 1.85 | 5.996e-07 | 5.9011e-05 | 4.7944e-05 | 0.00016345 | 0.00030588 | 0.0015861 | 0.00089391 | 0.046018 | 0.31538 | 0.17373 | 0.088982 | 0.027685 | 0.010257 | 0.00092888 | 0.00010898 | 0.0011762 | 0.0015285 | 0.00097529 | 0.0024334 | 0.0013737 | 0.0015698 | 0.034308 | 0.0049862 | 0.00025751 | 7.0736e-05 | 3.0376e-06 | 7.9427e-06 | 2.9231e-05 | 3.4529e-06 | 2.9593e-07 | 5.8157e-06 | 4.5842e-06 | 7.7101e-07 | 1.0963e-07 | -15.8 | -8.62 | 0.045904
1 | 1.9 | 4.9286e-06 | 5.024e-05 | 0.00012931 | 0.00019175 | 0.00018848 | 0.0017076 | 0.00018817 | 0.029787 | 0.37787 | 0.15404 | 0.068148 | 0.024571 | 0.0067544 | 0.00063868 | 9.5773e-05 | 0.0008487 | 0.0014677 | 0.00049591 | 0.002683 | 0.00026164 | 0.0021715 | 0.030374 | 0.0093061 | 0.00072508 | 0.00023473 | 7.5241e-06 | 3.5118e-05 | 4.4615e-06 | 1.3504e-05 | 5.5484e-07 | 5.5367e-07 | 4.0432e-07 | 6.8968e-07 | 1.0229e-07 | -15.8 | -8.62 | 0.046017
1 | 1.95 | 1.4885e-05 | 3.4917e-05 | 0.00020794 | 0.0002019 | 0.00024212 | 0.0020407 | 0.00020836 | 0.017256 | 0.43817 | 0.13143 | 0.050888 | 0.022865 | 0.0044657 | 0.00062906 | 0.00014842 | 0.00057026 | 0.0011043 | 0.00047747 | 0.0022587 | 0.00021894 | 0.0057629 | 0.015617 | 0.012651 | 0.0036874 | 0.0002392 | 4.2985e-05 | 1.8037e-06 | 4.1904e-05 | 1.9006e-07 | 5.1695e-07 | 5.1037e-06 | 4.0464e-06 | 4.8318e-07 | 1.0963e-07 | -15.8 | -8.62 | 0.040673
1 | 2 | 2.1854e-05 | 2.1924e-05 | 0.00026856 | 0.00019534 | 0.00040776 | 0.0023212 | 0.00075375 | 0.0075453 | 0.49946 | 0.10899 | 0.036926 | 0.020718 | 0.0027879 | 0.00070223 | 0.00020743 | 0.00029089 | 0.00048852 | 0.00041173 | 0.0011624 | 0.0010773 | 0.0047697 | 0.0030547 | 0.014384 | 0.0037628 | 0.00012135 | 1.7683e-05 | 2.1605e-05 | 8.6854e-07 | 1.8202e-05 | 1.2657e-07 | 6.6903e-07 | 1.0727e-07 | 5.4059e-07 | 1.0151e-08 | -15.8 | -8.62 | 0.028623
1 | 2.05 | 1.4394e-05 | 3.3845e-05 | 0.00027467 | 0.00017026 | 0.00069411 | 0.002974 | 0.0023499 | 0.0021362 | 0.55151 | 0.085564 | 0.02549 | 0.018018 | 0.0018683 | 0.00089812 | 0.00028448 | 0.00016551 | 7.4655e-05 | 0.0002453 | 0.00020474 | 0.0017605 | 0.0013104 | 0.00021302 | 0.013252 | 0.0012551 | 0.00070927 | 6.3069e-05 | 4.4551e-06 | 4.8496e-05 | 1.268e-05 | 2.7185e-06 | 9.4765e-06 | 5.7591e-06 | 8.972e-07 | 8.8939e-07 | -15.8 | -8.62 | 0.018241
1 | 2.1 | 3.7459e-06 | 6.7794e-05 | 0.00019501 | 0.00014069 | 0.00087861 | 0.0037654 | 0.004477 | 0.00039954 | 0.58565 | 0.06149 | 0.017595 | 0.015635 | 0.0018027 | 0.0012003 | 0.00039862 | 0.0002428 | 6.0517e-05 | 0.00012817 | 5.8058e-05 | 0.0015849 | 0.00011504 | 0.0033293 | 0.010163 | 0.0024396 | 0.00084984 | 0.00032927 | 4.244e-05 | 2.2739e-05 | 2.6838e-06 | 1.6283e-06 | 8.155e-07 | 1.0135e-07 | 1.5198e-07 | 2.6063e-08 | -15.8 | -8.62 | 0.017818
1 | 2.15 | 3.9154e-07 | 8.1569e-05 | 9.5797e-05 | 0.00013259 | 0.00094725 | 0.0043003 | 0.0067688 | 0.001043 | 0.61288 | 0.04116 | 0.013229 | 0.013003 | 0.001919 | 0.0013293 | 0.00039389 | 0.000251 | 0.00013769 | 5.9747e-05 | 0.00027107 | 0.00071596 | 0.00083801 | 0.0047161 | 0.0060551 | 0.0045032 | 8.927e-06 | 0.00037994 | 5.7441e-05 | 5.0575e-05 | 5.3614e-06 | 2.6439e-07 | 1.051e-05 | 5.2595e-06 | 3.8536e-07 | 6.1065e-07 | -15.8 | -8.62 | 0.017159
1 | 2.2 | 3.2887e-06 | 7.7287e-05 | 1.919e-05 | 0.00014646 | 0.0010398 | 0.0049296 | 0.009995 | 0.003903 | 0.63971 | 0.026192 | 0.010067 | 0.0093665 | 0.0017963 | 0.0011223 | 0.00022265 | 0.00013127 | 0.00011512 | 1.2345e-05 | 0.00019994 | 6.318e-05 | 0.0010085 | 0.0023516 | 0.0016859 | 0.0023314 | 0.0030869 | 5.5927e-05 | 0.00015322 | 0.0001125 | 4.819e-06 | 1.7475e-06 | 3.0658e-07 | 6.1347e-07 | 2.3561e-07 | 1.2724e-07 | -15.8 | -8.62 | 0.0076528
1 | 2.25 | 7.6304e-06 | 4.0254e-05 | 6.3344e-06 | 0.00015371 | 0.00097753 | 0.0052351 | 0.013506 | 0.0077462 | 0.65248 | 0.014333 | 0.0070074 | 0.0056942 | 0.0017428 | 0.0008271 | 0.00014648 | 0.00011515 | 0.00010535 | 8.9559e-05 | 3.6764e-05 | 0.00015301 | 0.00045591 | 0.00016612 | 0.00012913 | 0.0013047 | 0.011462 | 0.00052164 | 0.00077653 | 1.3338e-06 | 1.1007e-05 | 4.6654e-06 | 2.0587e-05 | 8.2183e-06 | 4.6465e-07 | 1.9373e-06 | -15.8 | -8.62 | 0.0023352
1 | 2.3 | 8.2114e-06 | 1.4582e-05 | 6.64e-05 | 0.00015879 | 0.00083564 | 0.0049483 | 0.016396 | 0.012256 | 0.65205 | 0.0056543 | 0.0048276 | 0.0030764 | 0.0017719 | 0.00062987 | 0.00026097 | 0.00017156 | 0.0001109 | 0.00024469 | 8.9447e-05 | 0.00035214 | 7.5623e-05 | 0.00043769 | 0.0015981 | 0.0038416 | 0.015219 | 0.0028231 | 0.00048691 | 6.4641e-05 | 3.2163e-05 | 2.6702e-06 | 3.417e-06 | 1.992e-06 | 5.3587e-07 | 7.7146e-08 | -15.8 | -8.62 | 0.0066393
1 | 2.35 | 7.2238e-06 | 1.1517e-05 | 0.0001445 | 0.00016752 | 0.00071949 | 0.0047685 | 0.018971 | 0.018431 | 0.65709 | 0.001395 | 0.003247 | 0.0014008 | 0.0015043 | 0.00038938 | 0.00036872 | 0.00013316 | 5.7103e-05 | 0.00025156 | 0.00017853 | 0.00015573 | 1.3989e-05 | 0.0011258 | 0.0018546 | 0.0035985 | 0.0088329 | 0.0062422 | 0.00022346 | 1.0422e-06 | 8.8749e-05 | 9.268e-07 | 1.5629e-05 | 1.3604e-05 | 1.3901e-06 | 4.4855e-07 | -15.8 | -8.62 | 0.0071787
1 | 2.4 | 2.8014e-06 | 2.5738e-05 | 0.00020029 | 0.00013536 | 0.00050909 | 0.004412 | 0.021264 | 0.025542 | 0.66445 | 0.00034749 | 0.001563 | 0.00053674 | 0.0010733 | 0.00014411 | 0.00044692 | 7.5874e-05 | 1.1276e-05 | 0.00011524 | 0.00017121 | 3.3732e-07 | 6.2377e-05 | 0.0006982 | 0.00034503 | 0.00064698 | 0.0014232 | 0.0090232 | 0.002388 | 0.0002306 | 1.0159e-05 | 8.9443e-06 | 5.4267e-06 | 1.9744e-07 | 7.6669e-07 | 5.1876e-07 | -15.8 | -8.62 | 0.0020394
1 | 2.45 | 9.1564e-07 | 3.7515e-05 | 0.00017723 | 8.3232e-05 | 0.00034907 | 0.0036739 | 0.022815 | 0.03248 | 0.66138 | 0.0016125 | 0.00039009 | 0.00046512 | 0.00085535 | 0.0001485 | 0.00057786 | 7.0497e-05 | 7.46e-06 | 2.9954e-05 | 0.00014604 | 0.00011559 | 7.0599e-05 | 0.00010201 | 0.00019161 | 0.00029363 | 0.00015137 | 0.0096022 | 0.003267 | 0.00013286 | 5.6281e-05 | 9.5027e-06 | 1.1076e-05 | 1.1112e-05 | 6.9865e-07 | 1.6783e-06 | -15.8 | -8.62 | 0.00094943
1 | 2.5 | 2.0486e-06 | 3.0998e-05 | 0.00010996 | 4.8137e-05 | 0.00021595 | 0.0032498 | 0.023578 | 0.039076 | 0.65424 | 0.0048896 | 0.00014823 | 0.00078756 | 0.00085522 | 0.00034057 | 0.00060532 | 7.8713e-05 | 1.4137e-05 | 2.2358e-05 | 9.3792e-05 | 0.00016048 | 4.6081e-05 | 6.6716e-05 | 0.00097087 | 0.001214 | 0.00098216 | 0.0076298 | 0.0011544 | 0.00035024 | 7.8606e-05 | 3.4399e-07 | 4.9e-06 | 2.3766e-06 | 1.2045e-06 | 5.48e-07 | -15.8 | -8.62 | 0.0025743
1 | 2.55 | 3.6774e-06 | 1.9291e-05 | 4.1248e-05 | 3.2512e-05 | 0.00011177 | 0.0028139 | 0.023708 | 0.046906 | 0.64915 | 0.0088284 | 0.00039558 | 0.0011733 | 0.00092165 | 0.00048659 | 0.00041114 | 0.00011644 | 2.8087e-05 | 1.3443e-05 | 2.5638e-05 | 5.1899e-05 | 7.0994e-05 | 0.00018427 | 0.00062196 | 0.00055142 | 0.00047552 | 0.0042596 | 7.5638e-05 | 0.0020671 | 3.6161e-05 | 1.3823e-05 | 3.1766e-05 | 1.5204e-05 | 1.5844e-07 | 1.2609e-06 | -15.8 | -8.62 | 0.0015196
1 | 2.6 | 3.5098e-06 | 9.0609e-06 | 5.3454e-06 | 4.635e-05 | 5.9761e-05 | 0.0024673 | 0.023134 | 0.056055 | 0.64416 | 0.013724 | 0.0014707 | 0.001538 | 0.0010449 | 0.00061608 | 0.00019732 | 0.00018384 | 2.365e-05 | 1.835e-05 | 5.041e-05 | 9.1809e-06 | 7.0487e-05 | 0.00015162 | 5.3109e-05 | 9.2775e-06 | 0.00010576 | 0.0012926 | 5.8956e-05 | 0.0010698 | 1.4679e-05 | 2.9451e-05 | 2.4709e-05 | 3.6728e-06 | 4.1445e-06 | 5.8555e-07 | -15.8 | -8.62 | 0.00036243
1 | 2.65 | 1.8223e-06 | 1.0643e-05 | 2.5071e-05 | 7.9583e-05 | 6.6477e-05 | 0.0023257 | 0.022082 | 0.062889 | 0.63281 | 0.020285 | 0.0034785 | 0.0017184 | 0.0012565 | 0.00072443 | 0.00010136 | 0.00021345 | 4.7103e-06 | 3.8695e-05 | 0.00010356 | 6.4925e-05 | 1.7062e-05 | 6.4301e-05 | 0.00020893 | 0.00030202 | 0.00028362 | 6.7255e-05 | 0.00082306 | 0.0011451 | 0.00029489 | 5.9591e-06 | 2.4238e-05 | 2.0311e-05 | 3.5569e-07 | 7.0296e-07 | -15.8 | -8.62 | 0.00079949
1 | 2.7 | 4.0586e-07 | 1.7278e-05 | 7.0938e-05 | 0.00011964 | 0.00010931 | 0.0022487 | 0.020359 | 0.068971 | 0.61297 | 0.027421 | 0.0056193 | 0.0016086 | 0.0014702 | 0.00068254 | 8.4878e-05 | 0.00015702 | 4.9902e-06 | 3.4078e-05 | 6.7466e-05 | 7.8243e-05 | 2.4138e-06 | 2.4999e-05 | 0.00026613 | 0.00018347 | 0.00017234 | 0.00024457 | 0.0030306 | 0.0064729 | 0.0011401 | 6.0253e-06 | 7.7304e-05 | 1.3253e-05 | 5.1403e-06 | 2.4993e-06 | -15.8 | -8.62 | 0.0006568
1 | 2.75 | 2.6089e-06 | 1.6945e-05 | 0.00010644 | 0.00013775 | 0.00018535 | 0.0023447 | 0.018393 | 0.07728 | 0.60023 | 0.034231 | 0.0083575 | 0.0016498 | 0.0016101 | 0.00055871 | 0.00017339 | 7.6369e-05 | 3.2809e-05 | 1.6116e-05 | 1.5527e-05 | 3.3393e-05 | 2.2661e-05 | 4.1545e-05 | 6.3444e-05 | 2.9371e-05 | 6.6728e-05 | 0.00041333 | 0.0027769 | 0.0060133 | 0.0010759 | 2.8776e-05 | 2.8962e-06 | 6.1897e-05 | 1.2873e-06 | 1.6567e-06 | -15.8 | -8.62 | 0.00022206
1 | 2.8 | 7.2229e-06 | 1.2731e-05 | 0.00010356 | 0.00011618 | 0.00027659 | 0.0023248 | 0.016434 | 0.08435 | 0.59278 | 0.040933 | 0.011911 | 0.001981 | 0.0016056 | 0.00044726 | 0.00028177 | 3.3121e-05 | 6.8631e-05 | 4.9342e-06 | 6.9076e-06 | 4.9759e-06 | 1.8184e-05 | 5.4102e-05 | 5.3742e-05 | 0.00015283 | 8.8467e-05 | 0.00016417 | 0.0004375 | 0.00083323 | 0.0040384 | 0.0001898 | 9.6338e-05 | 4.1169e-06 | 4.2289e-06 | 1.6594e-06 | -15.8 | -8.62 | 0.00029567
1 | 2.85 | 1.076e-05 | 8.1496e-06 | 6.6188e-05 | 7.1257e-05 | 0.00032672 | 0.0023685 | 0.013942 | 0.089234 | 0.57441 | 0.049329 | 0.015107 | 0.0022481 | 0.0013342 | 0.00031078 | 0.00026599 | 2.3129e-05 | 6.1735e-05 | 2.7023e-07 | 1.4957e-05 | 1.4408e-05 | 2.8651e-07 | 2.768e-05 | 0.00010232 | 5.886e-05 | 1.3526e-05 | 1.0184e-05 | 0.00033774 | 0.0012832 | 0.0099218 | 0.00057889 | 6.8169e-05 | 7.5423e-05 | 2.1211e-06 | 2.4745e-06 | -15.8 | -8.62 | 0.00021878
1 | 2.9 | 9.3127e-06 | 1.1497e-05 | 2.714e-05 | 2.8729e-05 | 0.00036346 | 0.0022378 | 0.012072 | 0.095374 | 0.55894 | 0.058172 | 0.017775 | 0.0028047 | 0.00094838 | 0.0001902 | 0.00017213 | 6.7442e-05 | 2.2581e-05 | 9.8538e-06 | 2.8611e-05 | 4.3682e-05 | 1.5937e-05 | 6.4367e-06 | 4.5687e-05 | 4.3836e-05 | 4.5896e-05 | 4.0884e-05 | 0.00083381 | 0.0019566 | 0.0081701 | 0.00092909 | 2.2112e-05 | 1.4255e-05 | 3.1536e-05 | 1.159e-06 | -15.8 | -8.62 | 0.00019404
1 | 2.95 | 3.0767e-06 | 1.6072e-05 | 6.0808e-06 | 9.4357e-06 | 0.00034314 | 0.0020862 | 0.010154 | 0.1017 | 0.55451 | 0.064344 | 0.020247 | 0.0036265 | 0.00059615 | 0.00012369 | 6.4152e-05 | 0.00011893 | 2.3498e-06 | 2.0134e-05 | 1.7856e-05 | 3.56e-05 | 3.2987e-05 | 1.1666e-05 | 7.1405e-06 | 0.00011983 | 4.1839e-05 | 2.3817e-05 | 0.00023852 | 0.00023365 | 0.002276 | 0.0014764 | 0.00017665 | 0.00018895 | 3.0509e-06 | 1.1934e-06 | -15.8 | -8.62 | 0.00024521
1 | 3 | 1.2593e-07 | 2.0331e-05 | 1.7642e-05 | 2.9398e-05 | 0.00028217 | 0.0019243 | 0.0080929 | 0.10627 | 0.54566 | 0.071001 | 0.022195 | 0.0041918 | 0.00029176 | 7.3626e-05 | 1.3977e-05 | 0.00012353 | 1.9231e-05 | 1.4541e-05 | 4.477e-06 | 1.1527e-05 | 1.4744e-05 | 1.2393e-05 | 4.6528e-05 | 2.1875e-05 | 1.5708e-05 | 3.9954e-07 | 4.4926e-05 | 0.00017393 | 0.0011042 | 0.0020714 | 0.00057983 | 6.1248e-05 | 2.6991e-05 | 7.0528e-06 | -15.8 | -8.62 | 0.00012609
1 | 3.05 | 4.064e-06 | 1.7731e-05 | 5.0845e-05 | 7.4446e-05 | 0.00020948 | 0.001675 | 0.0067464 | 0.11091 | 0.53345 | 0.079434 | 0.023298 | 0.004797 | 0.00018846 | 3.7024e-05 | 7.8719e-05 | 9.1017e-05 | 6.4557e-05 | 3.8996e-06 | 2.1012e-05 | 2.6323e-05 | 3.8544e-06 | 2.7238e-06 | 6.1941e-05 | 4.1674e-05 | 0.00011551 | 4.6732e-06 | 5.7494e-05 | 0.00020027 | 0.00089567 | 0.0017549 | 0.00017792 | 1.8944e-05 | 1.72e-05 | 1.6014e-06 | -15.8 | -8.62 | 0.00016143
1 | 3.1 | 1.2093e-05 | 1.3287e-05 | 8.2765e-05 | 0.00013097 | 0.00012472 | 0.0015124 | 0.0055229 | 0.11403 | 0.526 | 0.085709 | 0.023733 | 0.0052339 | 0.00024813 | 2.5076e-05 | 0.00018839 | 3.6559e-05 | 9.4351e-05 | 2.5751e-07 | 3.1241e-05 | 3.8947e-05 | 1.8431e-05 | 1.3964e-06 | 1.5499e-05 | 0.00011498 | 5.7816e-05 | 3.9694e-07 | 5.8415e-07 | 3.4973e-06 | 8.5858e-05 | 0.0010868 | 0.00034205 | 0.00027932 | 4.476e-05 | 5.0827e-06 | -15.8 | -8.62 | 0.00022075
1 | 3.15 | 1.5096e-05 | 1.1798e-05 | 9.3035e-05 | 0.00016432 | 5.4767e-05 | 0.0013544 | 0.0046669 | 0.11669 | 0.51897 | 0.090648 | 0.023482 | 0.0050198 | 0.00042222 | 3.9051e-05 | 0.00027266 | 5.1334e-05 | 9.1284e-05 | 6.0538e-06 | 2.03e-05 | 3.5619e-05 | 3.6439e-05 | 8.1786e-06 | 5.5014e-06 | 3.5819e-05 | 1.8788e-05 | 1.5777e-05 | 2.465e-05 | 6.1066e-05 | 3.5296e-05 | 0.00071996 | 0.0014365 | 0.0012325 | 2.3708e-05 | 6.5626e-06 | -15.8 | -8.62 | 0.00014791
1 | 3.2 | 9.9803e-06 | 1.4318e-05 | 7.2686e-05 | 0.0001564 | 9.6632e-06 | 0.0012642 | 0.0043217 | 0.1194 | 0.51373 | 0.097173 | 0.022639 | 0.0047904 | 0.00070981 | 7.7025e-05 | 0.00029792 | 0.00016546 | 6.0177e-05 | 1.6018e-05 | 9.7473e-06 | 3.3887e-05 | 2.9553e-05 | 7.9661e-06 | 3.2008e-05 | 5.7719e-06 | 0.00010724 | 1.3522e-05 | 1.0336e-07 | 4.6834e-06 | 3.6668e-05 | 0.0003225 | 0.00048624 | 0.00044532 | 0.00014164 | 1.7898e-06 | -15.8 | -8.62 | 0.00013495
1 | 3.25 | 2.2526e-06 | 1.7298e-05 | 3.8542e-05 | 0.00011097 | 2.5757e-06 | 0.0011965 | 0.0043865 | 0.11884 | 0.50723 | 0.10301 | 0.021272 | 0.0045385 | 0.00088333 | 0.00013036 | 0.00022936 | 0.00027715 | 2.6421e-05 | 2.2398e-05 | 7.9271e-06 | 2.9367e-05 | 1.0774e-05 | 2.5816e-06 | 1.6943e-05 | 5.627e-05 | 4.8487e-05 | 6.9768e-06 | 3.1991e-05 | 0.00011874 | 9.5495e-05 | 5.9465e-05 | 0.00010795 | 0.0039247 | 0.00027202 | 2.1711e-05 | -15.8 | -8.62 | 0.00014626
1 | 3.3 | 2.102e-07 | 1.861e-05 | 1.1351e-05 | 5.6163e-05 | 2.5276e-05 | 0.0011436 | 0.0048047 | 0.11863 | 0.49928 | 0.10746 | 0.019288 | 0.0038152 | 0.00095234 | 0.0001754 | 0.00012253 | 0.00032 | 2.8353e-05 | 1.9988e-05 | 1.4748e-05 | 2.5153e-05 | 9.6589e-06 | 2.9951e-07 | 2.8656e-07 | 4.4968e-05 | 6.4325e-06 | 2.7631e-05 | 1.443e-05 | 3.9002e-05 | 1.8435e-05 | 1.2235e-05 | 0.00058903 | 0.0083635 | 0.0011425 | 0.00010338 | -15.8 | -8.62 | 0.0001151
1 | 3.35 | 5.7925e-06 | 1.6444e-05 | 7.3867e-06 | 1.3156e-05 | 7.218e-05 | 0.0011209 | 0.0055613 | 0.11827 | 0.50315 | 0.11196 | 0.017438 | 0.0033212 | 0.0010419 | 0.00019642 | 6.3138e-05 | 0.00026778 | 5.9279e-05 | 1.1759e-05 | 1.7327e-05 | 1.8557e-05 | 1.4433e-05 | 1.5319e-06 | 1.3858e-05 | 3.8039e-06 | 5.1932e-05 | 2.8722e-05 | 3.4114e-06 | 2.9254e-05 | 4.2194e-05 | 9.3087e-07 | 0.00022191 | 0.0029508 | 0.00046139 | 5.7105e-05 | -15.8 | -8.62 | 8.127e-05
1 | 3.4 | 1.1494e-05 | 1.7282e-05 | 2.6455e-05 | 2.5838e-06 | 0.0001125 | 0.0010249 | 0.0065429 | 0.11543 | 0.50519 | 0.1146 | 0.015127 | 0.0029178 | 0.0009695 | 0.00020205 | 2.77e-05 | 0.00012515 | 8.0029e-05 | 5.741e-06 | 4.4403e-06 | 1.1801e-05 | 1.2505e-05 | 3.8706e-06 | 6.9356e-06 | 1.2848e-05 | 2.1884e-05 | 1.6679e-05 | 7.3565e-06 | 4.3199e-05 | 8.114e-05 | 2.2889e-05 | 2.4324e-05 | 0.00054068 | 0.0039733 | 6.6317e-05 | -15.8 | -8.62 | 5.8142e-05
1.25 | -0.5 | 1.0251e-05 | 0.00098079 | 0.020176 | 0.014816 | 0.06092 | 0.071362 | 0.048675 | 0.095408 | 0.38739 | 0.096769 | 0.017003 | 0.031401 | 0.030494 | 0.0021899 | 0.0011003 | 2.2255e-05 | 0.00018154 | 4.6669e-06 | 4.0405e-05 | 1.9668e-05 | 3.8354e-06 | 1.3123e-06 | 2.3632e-06 | 4.762e-06 | 1.0555e-07 | 7.0676e-07 | 1.0216e-06 | 6.3597e-08 | 2.6555e-07 | 1.3967e-07 | 1.8361e-07 | 1.718e-08 | 1.0318e-08 | 2.0494e-08 | -12.64 | -6.896 | 0.00027237
1.25 | -0.45 | 2.2146e-05 | 0.0010398 | 0.016146 | 0.014143 | 0.048981 | 0.068549 | 0.046913 | 0.093514 | 0.41112 | 0.097545 | 0.015093 | 0.02829 | 0.034277 | 0.0031976 | 0.0013031 | 9.5091e-05 | 0.00015634 | 2.5958e-06 | 1.1511e-05 | 5.1429e-06 | 1.0552e-06 | 3.4698e-08 | 5.4892e-06 | 1.0787e-06 | 3.111e-07 | 5.3705e-07 | 1.1013e-06 | 8.1334e-07 | 3.5809e-09 | 4.4072e-09 | 4.3999e-07 | 3.2767e-07 | 3.9929e-08 | 9.5811e-08 | -12.64 | -6.896 | 0.00027174
1.25 | -0.4 | 1.8206e-05 | 0.0013946 | 0.012852 | 0.016238 | 0.039791 | 0.064362 | 0.04516 | 0.093968 | 0.42496 | 0.1007 | 0.013623 | 0.026502 | 0.035719 | 0.0048308 | 0.0010158 | 0.00012496 | 0.00011958 | 9.3539e-06 | 8.8933e-06 | 8.6368e-06 | 1.6091e-07 | 1.9798e-06 | 1.819e-06 | 3.0804e-06 | 1.0793e-06 | 9.2639e-08 | 2.4645e-07 | 2.4793e-07 | 1.7898e-07 | 1.7502e-07 | 2.6504e-07 | 7.6519e-08 | 3.2298e-09 | 2.5916e-08 | -12.64 | -6.896 | 0.00027158
1.25 | -0.35 | 6.6254e-05 | 0.00143 | 0.01043 | 0.020241 | 0.031626 | 0.059368 | 0.044623 | 0.096059 | 0.43222 | 0.10432 | 0.013439 | 0.024016 | 0.037461 | 0.005903 | 0.00075424 | 0.00018275 | 6.7813e-05 | 2.294e-05 | 2.2468e-05 | 1.5987e-05 | 1.8354e-06 | 2.8283e-06 | 7.8326e-07 | 4.2783e-06 | 6.2672e-07 | 6.8864e-07 | 1.2514e-06 | 2.7182e-07 | 8.9003e-08 | 2.9313e-08 | 2.466e-07 | 2.2905e-07 | 4.6521e-08 | 6.808e-08 | -12.64 | -6.896 | 0.0003138
1.25 | -0.3 | 8.8426e-05 | 0.00082125 | 0.0081514 | 0.025499 | 0.023481 | 0.053412 | 0.045639 | 0.098684 | 0.43814 | 0.10585 | 0.014639 | 0.020838 | 0.040229 | 0.0061695 | 0.0009246 | 0.00023445 | 7.1789e-05 | 2.5567e-05 | 3.1348e-05 | 2.3139e-05 | 1.6613e-06 | 2.5221e-06 | 2.6942e-06 | 2.5358e-06 | 4.0802e-07 | 4.2073e-07 | 9.7619e-07 | 5.3617e-07 | 4.7004e-08 | 2.4592e-08 | 3.8484e-07 | 1.3134e-07 | 4.1416e-09 | 2.3633e-08 | -12.64 | -6.896 | 0.00038795
1.25 | -0.25 | 4.3362e-05 | 0.00017411 | 0.0058024 | 0.030355 | 0.016086 | 0.046273 | 0.047558 | 0.10083 | 0.44671 | 0.1041 | 0.016653 | 0.01865 | 0.041809 | 0.0068609 | 0.001107 | 0.00013756 | 8.5388e-05 | 2.7624e-05 | 4.2688e-05 | 1.4913e-05 | 1.8645e-06 | 2.2151e-06 | 4.2558e-06 | 2.6336e-06 | 4.8562e-07 | 1.6227e-07 | 5.142e-07 | 2.3187e-07 | 1.99e-08 | 8.0612e-08 | 1.5763e-07 | 2.5616e-07 | 1.0002e-08 | 6.1458e-08 | -12.64 | -6.896 | 0.00031004
1.25 | -0.2 | 1.3416e-05 | 8.7959e-05 | 0.0037602 | 0.03255 | 0.011296 | 0.03849 | 0.048982 | 0.10194 | 0.45889 | 0.10005 | 0.018877 | 0.018473 | 0.039937 | 0.0091105 | 0.0008374 | 7.1541e-05 | 4.8857e-05 | 2.7595e-05 | 2.8211e-05 | 1.8084e-05 | 4.542e-06 | 1.0888e-06 | 2.2875e-06 | 3.4227e-06 | 6.8764e-07 | 2.5467e-07 | 1.247e-06 | 5.234e-07 | 1.135e-07 | 2.9212e-08 | 3.6964e-07 | 1.2406e-07 | 2.694e-08 | 2.224e-08 | -12.64 | -6.896 | 0.00019883
1.25 | -0.15 | 5.6862e-05 | 0.00030953 | 0.0024971 | 0.030831 | 0.010437 | 0.031246 | 0.048369 | 0.10184 | 0.47285 | 0.095936 | 0.021107 | 0.019584 | 0.035137 | 0.012433 | 0.00055699 | 0.00029967 | 3.8763e-05 | 1.5921e-05 | 1.1148e-05 | 3.3438e-05 | 2.8958e-06 | 7.3877e-07 | 2.6093e-06 | 1.9297e-06 | 1.1902e-06 | 2.8776e-07 | 7.1772e-07 | 2.3562e-07 | 1.0289e-08 | 6.0904e-08 | 1.8967e-07 | 3.0329e-07 | 3.8442e-09 | 5.9883e-08 | -12.64 | -6.896 | 0.00040184
1.25 | -0.1 | 0.00010739 | 0.00032931 | 0.0022423 | 0.026173 | 0.01314 | 0.025687 | 0.044887 | 0.10055 | 0.48565 | 0.093654 | 0.023689 | 0.020606 | 0.029862 | 0.015245 | 0.0010089 | 0.00059759 | 6.4423e-05 | 1.6761e-05 | 2.8045e-05 | 2.5463e-05 | 1.7852e-06 | 1.606e-06 | 3.969e-06 | 3.4976e-06 | 5.8909e-07 | 2.3145e-07 | 1.4613e-06 | 6.6473e-07 | 4.8784e-08 | 2.3938e-08 | 3.1616e-07 | 1.6279e-07 | 2.0457e-08 | 4.9875e-08 | -12.64 | -6.896 | 0.00073407
1.25 | -0.05 | 7.9105e-05 | 0.00021048 | 0.0026369 | 0.02126 | 0.01756 | 0.022375 | 0.039096 | 0.098269 | 0.49462 | 0.093757 | 0.027388 | 0.020921 | 0.025598 | 0.016797 | 0.0020595 | 0.00057586 | 4.2151e-05 | 3.3484e-05 | 3.4372e-05 | 1.7373e-05 | 3.1048e-06 | 6.976e-07 | 1.3463e-06 | 3.1183e-06 | 1.0429e-06 | 3.1367e-07 | 5.4853e-07 | 1.7712e-07 | 8.6977e-09 | 1.0316e-07 | 2.4374e-07 | 3.1934e-07 | 3.7988e-09 | 2.1502e-08 | -12.64 | -6.896 | 0.00070635
1.25 | 0 | 2.6989e-05 | 0.00031385 | 0.0027684 | 0.018209 | 0.021828 | 0.021107 | 0.032709 | 0.095654 | 0.49786 | 0.095654 | 0.032709 | 0.021107 | 0.021828 | 0.018209 | 0.0027684 | 0.00031385 | 2.6989e-05 | 3.4629e-05 | 8.6984e-06 | 3.363e-05 | 3.2405e-06 | 4.3952e-06 | 5.4465e-06 | 1.2077e-06 | 9.7776e-07 | 8.7944e-08 | 1.5232e-06 | 8.7689e-07 | 1.1063e-08 | 2.8211e-08 | 3.8371e-07 | 1.7984e-07 | 7.8932e-09 | 1.0718e-07 | -12.64 | -6.896 | 0.00042103
1.25 | 0.05 | 4.2151e-05 | 0.00057586 | 0.0020595 | 0.016797 | 0.025598 | 0.020921 | 0.027388 | 0.093757 | 0.49462 | 0.098269 | 0.039096 | 0.022375 | 0.01756 | 0.02126 | 0.0026369 | 0.00021048 | 7.9105e-05 | 1.8394e-05 | 1.6988e-06 | 4.4672e-05 | 4.9877e-06 | 3.9853e-06 | 6.3319e-06 | 3.1188e-06 | 1.459e-06 | 6.7504e-07 | 1.5175e-06 | 5.8685e-07 | 3.4552e-08 | 2.2372e-07 | 1.7065e-07 | 3.1688e-07 | 2.865e-08 | 1.6039e-08 | -12.64 | -6.896 | 0.00035933
1.25 | 0.1 | 6.4423e-05 | 0.00059759 | 0.0010089 | 0.015245 | 0.029862 | 0.020606 | 0.023689 | 0.093654 | 0.48565 | 0.10055 | 0.044887 | 0.025687 | 0.01314 | 0.026173 | 0.0022423 | 0.00032931 | 0.00010739 | 5.301e-06 | 1.1175e-05 | 4.9646e-05 | 6.6102e-06 | 7.3682e-07 | 3.2799e-06 | 3.6796e-06 | 7.2851e-07 | 1.3383e-07 | 6.8308e-07 | 4.5577e-07 | 2.1622e-08 | 1.538e-08 | 3.8562e-07 | 1.9529e-07 | 3.2705e-09 | 8.4324e-08 | -12.64 | -6.896 | 0.00050943
1.25 | 0.15 | 3.8763e-05 | 0.00029967 | 0.00055699 | 0.012433 | 0.035137 | 0.019584 | 0.021107 | 0.095936 | 0.47285 | 0.10184 | 0.048369 | 0.031246 | 0.010437 | 0.030831 | 0.0024971 | 0.00030953 | 5.6862e-05 | 2.7309e-06 | 1.2574e-05 | 5.9806e-05 | 2.9812e-06 | 1.252e-06 | 2.4424e-06 | 4.0245e-06 | 6.9094e-07 | 7.8321e-08 | 1.3226e-06 | 8.2752e-07 | 4.5047e-08 | 1.7514e-07 | 1.7807e-07 | 3.1032e-07 | 5.0823e-08 | 3.0834e-08 | -12.64 | -6.896 | 0.00044448
1.25 | 0.2 | 4.8857e-05 | 7.1541e-05 | 0.0008374 | 0.0091105 | 0.039937 | 0.018473 | 0.018877 | 0.10005 | 0.45889 | 0.10194 | 0.048982 | 0.03849 | 0.011296 | 0.03255 | 0.0037602 | 8.7959e-05 | 1.3416e-05 | 1.4022e-05 | 2.2659e-05 | 3.8495e-05 | 3.6304e-06 | 2.8276e-06 | 3.1756e-06 | 1.5165e-06 | 2.2221e-06 | 2.148e-07 | 1.5486e-06 | 1.059e-06 | 1.2991e-07 | 8.595e-08 | 2.6727e-07 | 2.836e-07 | 6.1671e-09 | 7.0578e-08 | -12.64 | -6.896 | 0.00018018
1.25 | 0.25 | 8.5388e-05 | 0.00013756 | 0.001107 | 0.0068609 | 0.041809 | 0.01865 | 0.016653 | 0.1041 | 0.44671 | 0.10083 | 0.047558 | 0.046273 | 0.016086 | 0.030355 | 0.0058024 | 0.00017411 | 4.3362e-05 | 3.3467e-05 | 2.8863e-05 | 2.5903e-05 | 6.7298e-06 | 2.6817e-06 | 5.7676e-06 | 2.3017e-06 | 1.0087e-06 | 9.4995e-08 | 9.5273e-07 | 5.4577e-07 | 1.205e-09 | 1.1498e-07 | 2.2963e-07 | 2.5945e-07 | 6.307e-08 | 3.6431e-08 | -12.64 | -6.896 | 0.00031244
1.25 | 0.3 | 7.1789e-05 | 0.00023445 | 0.0009246 | 0.0061695 | 0.040229 | 0.020838 | 0.014639 | 0.10585 | 0.43814 | 0.098684 | 0.045639 | 0.053412 | 0.023481 | 0.025499 | 0.0081514 | 0.00082125 | 8.8426e-05 | 3.2108e-05 | 1.671e-05 | 3.695e-05 | 9.1051e-06 | 1.4823e-06 | 3.6025e-06 | 2.6031e-06 | 5.9652e-07 | 2.0718e-08 | 1.5834e-06 | 7.304e-07 | 6.631e-08 | 2.2293e-07 | 3.1399e-07 | 2.8565e-07 | 2.7128e-08 | 8.3536e-08 | -12.64 | -6.896 | 0.0010045
1.25 | 0.35 | 6.7813e-05 | 0.00018275 | 0.00075424 | 0.005903 | 0.037461 | 0.024016 | 0.013439 | 0.10432 | 0.43222 | 0.096059 | 0.044623 | 0.059368 | 0.031626 | 0.020241 | 0.01043 | 0.00143 | 6.6254e-05 | 1.0044e-05 | 1.2736e-05 | 2.726e-05 | 1.6594e-05 | 1.0076e-06 | 6.0737e-06 | 4.3743e-06 | 5.8206e-07 | 1.3671e-07 | 1.0177e-06 | 1.2239e-06 | 1.2204e-07 | 8.3175e-08 | 1.7038e-07 | 2.8381e-07 | 5.1499e-08 | 5.6387e-08 | -12.64 | -6.896 | 0.0015629
1.25 | 0.4 | 0.00011958 | 0.00012496 | 0.0010158 | 0.0048308 | 0.035719 | 0.026502 | 0.013623 | 0.1007 | 0.42496 | 0.093968 | 0.04516 | 0.064362 | 0.039791 | 0.016238 | 0.012852 | 0.0013946 | 1.8206e-05 | 6.2258e-06 | 2.4161e-05 | 3.9012e-05 | 1.9257e-05 | 1.4349e-06 | 5.0225e-06 | 3.1518e-06 | 1.7582e-06 | 4.2249e-08 | 2.5634e-06 | 6.6854e-07 | 2.3195e-08 | 2.2806e-07 | 5.8211e-07 | 3.2343e-07 | 2.8682e-08 | 2.1954e-08 | -12.64 | -6.896 | 0.0015015
1.25 | 0.45 | 0.00015634 | 9.5091e-05 | 0.0013031 | 0.0031976 | 0.034277 | 0.02829 | 0.015093 | 0.097545 | 0.41112 | 0.093514 | 0.046913 | 0.068549 | 0.048981 | 0.014143 | 0.016146 | 0.0010398 | 2.2146e-05 | 5.6371e-05 | 1.6965e-05 | 7.0665e-05 | 1.2954e-05 | 1.7482e-07 | 2.5516e-06 | 1.1477e-06 | 3.0325e-07 | 5.6841e-07 | 6.5189e-07 | 1.1088e-06 | 1.7151e-07 | 1.2331e-07 | 8.0803e-08 | 2.5262e-07 | 1.1225e-07 | 1.6378e-07 | -12.64 | -6.896 | 0.0012189
1.25 | 0.5 | 0.00018154 | 2.2255e-05 | 0.0011003 | 0.0021899 | 0.030494 | 0.031401 | 0.017003 | 0.096769 | 0.38739 | 0.095408 | 0.048675 | 0.071362 | 0.06092 | 0.014816 | 0.020176 | 0.00098079 | 1.0251e-05 | 0.00016181 | 3.3734e-06 | 3.1791e-05 | 4.3183e-05 | 7.1533e-06 | 1.4317e-05 | 3.9436e-06 | 3.0893e-06 | 8.2321e-07 | 2.0751e-06 | 8.9882e-07 | 1.6368e-07 | 6.4687e-07 | 7.7097e-07 | 3.9989e-07 | 1.8245e-08 | 1.3496e-08 | -12.64 | -6.896 | 0.0012312
1.25 | 0.55 | 0.00022979 | 1.8838e-05 | 0.00061279 | 0.0022033 | 0.023687 | 0.037172 | 0.018775 | 0.098402 | 0.35478 | 0.099327 | 0.048865 | 0.071968 | 0.076419 | 0.020147 | 0.022868 | 0.0012928 | 0.00011264 | 0.00023846 | 2.7578e-05 | 4.032e-05 | 4.7999e-05 | 1.2235e-05 | 7.071e-06 | 3.6959e-07 | 2.7013e-06 | 1.1068e-06 | 1.8279e-06 | 1.7088e-06 | 8.8521e-07 | 5.572e-08 | 1.0433e-07 | 5.9847e-08 | 3.2414e-07 | 2.3616e-07 | -12.64 | -6.896 | 0.0017598
1.25 | 0.6 | 0.00022127 | 0.00013013 | 0.00032556 | 0.0024056 | 0.016405 | 0.043851 | 0.021361 | 0.10114 | 0.31799 | 0.10355 | 0.046327 | 0.070145 | 0.094063 | 0.031936 | 0.021709 | 0.0020848 | 0.0009302 | 0.00017528 | 4.3148e-05 | 0.00017121 | 3.7372e-06 | 4.1167e-06 | 5.0655e-06 | 7.5893e-06 | 1.3491e-06 | 1.6067e-06 | 1.089e-06 | 2.203e-06 | 2.3101e-07 | 8.1465e-07 | 6.93e-07 | 7.8574e-07 | 1.0277e-07 | 6.6399e-08 | -12.64 | -6.896 | 0.0034084
1.25 | 0.65 | 0.00011658 | 0.00020533 | 0.00023946 | 0.0019708 | 0.011446 | 0.048321 | 0.026911 | 0.10364 | 0.28229 | 0.10579 | 0.041134 | 0.066517 | 0.10985 | 0.049843 | 0.017252 | 0.0039341 | 0.002598 | 3.5308e-05 | 1.0196e-05 | 0.00020919 | 2.478e-05 | 4.7798e-06 | 2.2163e-05 | 1.222e-05 | 5.0089e-06 | 3.176e-07 | 2.9207e-06 | 5.9487e-07 | 1.0297e-06 | 4.5588e-09 | 2.1849e-07 | 3.4145e-09 | 3.2832e-07 | 1.0955e-07 | -12.64 | -6.896 | 0.0068116
1.25 | 0.7 | 4.0205e-05 | 0.00021908 | 0.00013576 | 0.0011402 | 0.0088326 | 0.049956 | 0.036479 | 0.10551 | 0.25084 | 0.10477 | 0.034728 | 0.061893 | 0.11851 | 0.070719 | 0.014999 | 0.0065881 | 0.0038043 | 0.00015969 | 3.9707e-05 | 7.3448e-05 | 7.0898e-05 | 7.8316e-06 | 8.509e-06 | 2.3919e-07 | 1.1564e-06 | 1.1616e-06 | 8.4303e-08 | 3.9574e-06 | 1.773e-07 | 6.6743e-07 | 9.9273e-07 | 7.9733e-07 | 9.1987e-08 | 1.3541e-07 | -12.64 | -6.896 | 0.010736
1.25 | 0.75 | 3.362e-05 | 0.00024453 | 6.4137e-05 | 0.00063245 | 0.0066557 | 0.051231 | 0.048305 | 0.10755 | 0.22383 | 0.10133 | 0.028936 | 0.056455 | 0.11657 | 0.090239 | 0.022299 | 0.0080415 | 0.0030927 | 0.00084078 | 0.00015852 | 3.6988e-06 | 3.7666e-05 | 6.3764e-06 | 2.9257e-06 | 6.6602e-06 | 5.7753e-07 | 6.6682e-07 | 3.0685e-06 | 8.9218e-07 | 3.3789e-07 | 4.3965e-09 | 8.3368e-08 | 7.7806e-08 | 1.2953e-07 | 1.3121e-08 | -12.64 | -6.896 | 0.012175
1.25 | 0.8 | 4.538e-05 | 0.00021982 | 8.8093e-05 | 0.00057364 | 0.0042404 | 0.053758 | 0.059442 | 0.11076 | 0.19986 | 0.097925 | 0.024729 | 0.049881 | 0.10485 | 0.1052 | 0.042291 | 0.0067587 | 0.0011317 | 0.0017083 | 0.00016372 | 7.9156e-05 | 1.7613e-05 | 1.1641e-05 | 1.9925e-05 | 7.4919e-06 | 1.2713e-06 | 5.2768e-07 | 2.4202e-06 | 1.7344e-06 | 1.5166e-07 | 7.1327e-07 | 9.5622e-07 | 4.4648e-07 | 9.7824e-08 | 1.6531e-07 | -12.64 | -6.896 | 0.0098592
1.25 | 0.85 | 5.0132e-05 | 0.00014498 | 9.9488e-05 | 0.00060272 | 0.002653 | 0.055138 | 0.06896 | 0.11435 | 0.17832 | 0.096708 | 0.021874 | 0.04229 | 0.087822 | 0.1142 | 0.070911 | 0.0049125 | 2.0103e-05 | 0.001901 | 6.0576e-05 | 0.00011554 | 4.8626e-05 | 1.0073e-05 | 1.8971e-05 | 3.71e-06 | 8.3961e-07 | 2.1791e-06 | 3.125e-07 | 1.9632e-06 | 1.5548e-07 | 2.1571e-07 | 1.8757e-07 | 1.5926e-07 | 1.2579e-07 | 3.3008e-08 | -12.64 | -6.896 | 0.0070584
1.25 | 0.9 | 2.8256e-05 | 0.00017656 | 5.9269e-05 | 0.00056436 | 0.0024391 | 0.051751 | 0.078274 | 0.11527 | 0.16049 | 0.09802 | 0.019595 | 0.034622 | 0.070602 | 0.11681 | 0.1 | 0.0080747 | 0.00042373 | 0.001298 | 0.00011473 | 8.817e-05 | 9.9146e-05 | 4.7203e-06 | 8.3585e-06 | 5.4508e-06 | 3.1265e-06 | 1.8518e-06 | 1.9451e-06 | 7.557e-07 | 1.1013e-06 | 3.2758e-07 | 6.3719e-07 | 4.737e-07 | 1.0482e-07 | 1.5215e-07 | -12.64 | -6.896 | 0.010099
1.25 | 0.95 | 1.6616e-05 | 0.00032391 | 2.2217e-05 | 0.00060846 | 0.0027459 | 0.0437 | 0.087932 | 0.11051 | 0.14828 | 0.10068 | 0.017372 | 0.02813 | 0.056327 | 0.11298 | 0.12286 | 0.021351 | 0.00099643 | 0.00089525 | 0.00023255 | 5.2238e-05 | 0.00016088 | 2.4398e-06 | 8.2286e-06 | 1.9588e-05 | 5.5177e-06 | 1.831e-07 | 1.7026e-06 | 4.3547e-06 | 4.4348e-07 | 8.0595e-07 | 3.4691e-07 | 1.9876e-07 | 3.8568e-07 | 7.4459e-08 | -12.64 | -6.896 | 0.023689
1.25 | 1 | 8.2689e-05 | 0.00036984 | 2.9909e-06 | 0.00080019 | 0.0026426 | 0.034867 | 0.09529 | 0.10009 | 0.14213 | 0.10328 | 0.015239 | 0.023701 | 0.045528 | 0.10281 | 0.13702 | 0.046499 | 0.00064133 | 0.0013994 | 0.00019368 | 1.4522e-05 | 0.00011228 | 8.9067e-06 | 3.5782e-05 | 1.4939e-05 | 3.3529e-06 | 2.8149e-06 | 7.587e-07 | 1.9624e-06 | 1.2629e-06 | 1.0691e-07 | 9.8195e-07 | 8.4209e-07 | 1.4131e-07 | 2.2164e-07 | -12.64 | -6.896 | 0.04886
1.25 | 1.05 | 0.00015155 | 0.00027282 | 1.8285e-05 | 0.0010037 | 0.002146 | 0.028129 | 0.096428 | 0.087459 | 0.13954 | 0.10523 | 0.013697 | 0.021515 | 0.036892 | 0.086837 | 0.14336 | 0.082584 | 3.8605e-05 | 0.0021388 | 0.00048181 | 0.00015933 | 3.9549e-06 | 8.1963e-06 | 2.1318e-05 | 1.0248e-06 | 5.6677e-06 | 4.1517e-06 | 6.0364e-06 | 2.7338e-06 | 1.7158e-06 | 1.272e-06 | 5.4042e-07 | 4.8268e-07 | 5.2471e-07 | 5.4104e-08 | -12.64 | -6.896 | 0.085406
1.25 | 1.1 | 0.00015133 | 0.00015106 | 0.00011598 | 0.0011266 | 0.0017496 | 0.022492 | 0.090755 | 0.076421 | 0.13607 | 0.10715 | 0.013398 | 0.020957 | 0.028768 | 0.066761 | 0.14328 | 0.12705 | 0.00092971 | 0.0022343 | 0.0015496 | 0.00040399 | 0.00011005 | 1.1973e-05 | 4.2593e-06 | 3.4043e-05 | 8.7298e-06 | 2.2302e-06 | 8.142e-07 | 6.8605e-06 | 7.4439e-07 | 3.9607e-07 | 1.7751e-06 | 1.0781e-06 | 2.3492e-07 | 3.9373e-07 | -12.64 | -6.896 | 0.13228
1.25 | 1.15 | 0.00011444 | 3.383e-05 | 0.00026544 | 0.0011443 | 0.0017044 | 0.016129 | 0.082179 | 0.067891 | 0.12863 | 0.11016 | 0.014517 | 0.020837 | 0.020717 | 0.046117 | 0.13677 | 0.174 | 0.0063724 | 0.0022813 | 0.0023178 | 0.00026786 | 0.00028145 | 8.1728e-05 | 6.971e-05 | 2.1272e-05 | 5.3404e-06 | 1.3539e-05 | 7.5657e-06 | 2.119e-07 | 3.3686e-06 | 2.882e-06 | 1.3703e-06 | 3.7068e-07 | 6.0279e-07 | 3.2754e-07 | -12.64 | -6.896 | 0.18552
1.25 | 1.2 | 5.9195e-05 | 1.0893e-05 | 0.00037055 | 0.00099473 | 0.0019854 | 0.0097195 | 0.074261 | 0.060325 | 0.11756 | 0.11385 | 0.016391 | 0.02016 | 0.014016 | 0.029198 | 0.12238 | 0.2122 | 0.023302 | 0.0032291 | 0.0014714 | 0.00018334 | 0.00015406 | 0.00012235 | 6.5519e-05 | 9.1821e-06 | 2.4419e-05 | 8.2343e-06 | 7.1878e-06 | 9.5261e-06 | 1.3357e-06 | 9.2226e-07 | 1.759e-06 | 1.7074e-06 | 8.2678e-07 | 7.5012e-07 | -12.64 | -6.896 | 0.24054
1.25 | 1.25 | 1.8366e-05 | 0.00014361 | 0.00040368 | 0.00071976 | 0.002466 | 0.0050979 | 0.065871 | 0.052886 | 0.10475 | 0.11546 | 0.018193 | 0.018944 | 0.010527 | 0.018688 | 0.099321 | 0.22843 | 0.061904 | 0.0039107 | 0.00054034 | 0.0011742 | 9.4368e-05 | 4.7624e-05 | 5.4263e-06 | 8.23e-05 | 2.0428e-05 | 4.6668e-06 | 2.3719e-06 | 1.1104e-06 | 6.2463e-06 | 3.0878e-06 | 1.3776e-06 | 3.2084e-07 | 8.3825e-07 | 4.1433e-07 | -12.64 | -6.896 | 0.29605
1.25 | 1.3 | 2.1375e-05 | 0.00031114 | 0.00040765 | 0.0004425 | 0.0029062 | 0.0026959 | 0.053806 | 0.047508 | 0.09089 | 0.11172 | 0.020301 | 0.018322 | 0.011051 | 0.014402 | 0.070145 | 0.216 | 0.12638 | 0.0022184 | 0.0027791 | 0.0023044 | 0.00047237 | 8.4626e-05 | 8.8142e-05 | 4.1795e-05 | 1.1011e-05 | 1.4657e-05 | 1.5599e-05 | 9.357e-06 | 1.0932e-06 | 1.0637e-06 | 2.5809e-06 | 2.534e-06 | 9.8624e-07 | 5.3834e-07 | -12.64 | -6.896 | 0.35016
1.25 | 1.35 | 5.2233e-05 | 0.0004213 | 0.00034673 | 0.00021695 | 0.0030066 | 0.0016947 | 0.038705 | 0.047102 | 0.075065 | 0.10206 | 0.024659 | 0.019541 | 0.014604 | 0.014365 | 0.041652 | 0.1801 | 0.20292 | 0.00075613 | 0.0079864 | 0.001553 | 0.00068827 | 0.00026865 | 0.00013249 | 1.5961e-05 | 3.4419e-05 | 8.386e-06 | 3.4532e-06 | 8.4337e-06 | 6.5787e-06 | 4.05e-06 | 2.4707e-06 | 4.6472e-07 | 7.4557e-07 | 9.886e-07 | -12.64 | -6.896 | 0.39401
1.25 | 1.4 | 7.4093e-05 | 0.00044649 | 0.00018458 | 6.8594e-05 | 0.0027684 | 0.0014855 | 0.025239 | 0.051095 | 0.056555 | 0.089493 | 0.032968 | 0.022459 | 0.019126 | 0.016855 | 0.02196 | 0.13358 | 0.26014 | 0.01095 | 0.01124 | 0.0002795 | 0.00058957 | 0.00027012 | 5.1629e-05 | 0.0001157 | 1.8566e-05 | 2.3472e-05 | 1.9787e-05 | 2.9552e-06 | 2.1433e-06 | 2.0363e-06 | 3.3021e-06 | 2.7291e-06 | 1.0247e-06 | 5.9367e-07 | -12.64 | -6.896 | 0.41678
1.25 | 1.45 | 6.9183e-05 | 0.00031905 | 4.6037e-05 | 1.838e-05 | 0.0025638 | 0.0018748 | 0.016252 | 0.054965 | 0.037134 | 0.078039 | 0.04439 | 0.025434 | 0.023164 | 0.021162 | 0.014965 | 0.08831 | 0.26868 | 0.047456 | 0.0085749 | 0.0025412 | 0.00093286 | 0.00011723 | 7.834e-05 | 6.5125e-05 | 1.9597e-05 | 2.6503e-05 | 1.6756e-05 | 1.2653e-05 | 6.1448e-06 | 4.7261e-06 | 3.357e-06 | 1.6873e-07 | 7.5229e-07 | 1.3907e-06 | -12.64 | -6.896 | 0.4165
1.25 | 1.5 | 3.9742e-05 | 0.00013283 | 2.1948e-05 | 4.8459e-05 | 0.0024913 | 0.0024406 | 0.010169 | 0.056187 | 0.020987 | 0.069173 | 0.055999 | 0.027403 | 0.026971 | 0.026503 | 0.017366 | 0.050876 | 0.22385 | 0.11249 | 0.0026686 | 0.0079962 | 0.001356 | 0.00014548 | 0.00012879 | 9.2755e-06 | 4.6728e-05 | 8.2276e-06 | 3.8445e-06 | 7.3753e-07 | 5.0661e-06 | 2.1518e-06 | 2.1833e-06 | 2.9647e-06 | 1.1444e-06 | 4.1386e-07 | -12.64 | -6.896 | 0.39924
1.25 | 1.55 | 8.4741e-06 | 2.4438e-05 | 8.7162e-05 | 0.00013491 | 0.0021185 | 0.0027252 | 0.0049609 | 0.057639 | 0.011287 | 0.061567 | 0.065959 | 0.02957 | 0.031614 | 0.031027 | 0.021788 | 0.024127 | 0.14942 | 0.18393 | 0.0021271 | 0.010267 | 0.0010437 | 0.00024726 | 6.1893e-05 | 0.00014803 | 1.9295e-05 | 2.1004e-05 | 2.0949e-05 | 1.3275e-05 | 2.0515e-06 | 2.8596e-06 | 2.9517e-06 | 1.7674e-07 | 6.5814e-07 | 1.0371e-06 | -12.64 | -6.896 | 0.37091
1.25 | 1.6 | 6.8765e-07 | 1.6637e-05 | 0.0002156 | 0.00024778 | 0.0014818 | 0.0030509 | 0.0012712 | 0.061958 | 0.0074867 | 0.054051 | 0.075155 | 0.034049 | 0.036993 | 0.03253 | 0.022842 | 0.0092329 | 0.078855 | 0.22422 | 0.016666 | 0.0059177 | 0.0010232 | 0.00013303 | 7.7835e-05 | 0.00012018 | 1.7099e-05 | 1.0599e-05 | 4.0397e-06 | 7.2033e-06 | 5.0289e-06 | 1.7196e-06 | 1.8464e-06 | 3.3571e-06 | 6.719e-07 | 2.0582e-07 | -12.64 | -6.896 | 0.33591
1.25 | 1.65 | 8.6933e-06 | 5.4404e-05 | 0.00032591 | 0.00031081 | 0.0011275 | 0.004009 | 0.00023434 | 0.065235 | 0.0079158 | 0.04811 | 0.084828 | 0.040675 | 0.041013 | 0.030121 | 0.020085 | 0.0049112 | 0.032251 | 0.20875 | 0.051633 | 0.00074929 | 0.002239 | 4.9483e-05 | 0.00014507 | 7.5812e-07 | 3.7143e-05 | 4.6454e-06 | 1.1263e-05 | 2.8014e-06 | 7.898e-08 | 1.3529e-06 | 3.4039e-06 | 1.45e-07 | 2.1967e-07 | 6.8024e-07 | -12.64 | -6.896 | 0.30053
1.25 | 1.7 | 1.3375e-05 | 0.00010475 | 0.0003045 | 0.00029753 | 0.00098559 | 0.0049287 | 0.00071175 | 0.061389 | 0.014602 | 0.046785 | 0.093395 | 0.046536 | 0.041579 | 0.025195 | 0.016057 | 0.006431 | 0.009831 | 0.14721 | 0.10117 | 0.0025961 | 0.0028591 | 0.00024901 | 7.535e-05 | 7.2984e-05 | 6.193e-06 | 1.4229e-05 | 1.3137e-05 | 7.2068e-06 | 3.2632e-06 | 1.4705e-06 | 6.1162e-07 | 1.9131e-06 | 2.7771e-07 | 2.3225e-07 | -12.64 | -6.896 | 0.27009
1.25 | 1.75 | 1.6864e-05 | 9.9317e-05 | 0.00022616 | 0.00027534 | 0.00073332 | 0.0047141 | 0.00088737 | 0.051012 | 0.03105 | 0.050311 | 0.096887 | 0.049393 | 0.039251 | 0.020528 | 0.01279 | 0.0080259 | 0.001877 | 0.074993 | 0.14462 | 0.011811 | 0.0014215 | 0.00039338 | 3.2555e-06 | 5.6749e-05 | 1.5226e-05 | 4.7538e-06 | 1.5043e-07 | 5.3437e-07 | 1.1298e-06 | 7.6834e-07 | 2.4219e-06 | 1.1484e-07 | 4.4453e-07 | 5.9684e-07 | -12.64 | -6.896 | 0.24275
1.25 | 1.8 | 1.0313e-05 | 5.4669e-05 | 0.00020143 | 0.00024852 | 0.00065394 | 0.0040439 | 0.0010148 | 0.040529 | 0.055282 | 0.054512 | 0.093186 | 0.050468 | 0.036706 | 0.017869 | 0.01038 | 0.0069216 | 5.4896e-05 | 0.024081 | 0.15726 | 0.024258 | 0.00063849 | 0.00028709 | 6.1078e-06 | 1.0376e-05 | 5.6097e-05 | 7.8503e-07 | 7.8721e-06 | 8.573e-06 | 3.3903e-06 | 6.1385e-07 | 8.8689e-07 | 1.9164e-06 | 4.444e-07 | 6.3456e-08 | -12.64 | -6.896 | 0.21322
1.25 | 1.85 | 1.836e-06 | 4.7831e-05 | 0.00017248 | 0.00018655 | 0.00090498 | 0.0041665 | 0.0019144 | 0.032891 | 0.081663 | 0.056093 | 0.085023 | 0.052418 | 0.035316 | 0.016577 | 0.0081003 | 0.0042881 | 0.00041543 | 0.0030974 | 0.13103 | 0.039135 | 0.0036428 | 0.00025167 | 6.5504e-06 | 0.00012103 | 2.503e-05 | 1.84e-06 | 1.8138e-06 | 5.4307e-07 | 3.3381e-06 | 2.4813e-08 | 1.3455e-06 | 8.4721e-08 | 3.262e-07 | 2.4909e-07 | -12.64 | -6.896 | 0.18161
1.25 | 1.9 | 2.4501e-06 | 4.9444e-05 | 0.00011773 | 0.00012829 | 0.0011003 | 0.0044561 | 0.0025647 | 0.024891 | 0.11109 | 0.057204 | 0.076766 | 0.05487 | 0.033346 | 0.014827 | 0.005754 | 0.0022694 | 0.00098958 | 0.0010155 | 0.082247 | 0.056076 | 0.0080169 | 0.00059597 | 7.3257e-05 | 8.9127e-05 | 1.0557e-05 | 8.1073e-07 | 7.6554e-06 | 2.9378e-06 | 3.3521e-07 | 1.6568e-07 | 7.8239e-07 | 1.3691e-06 | 7.933e-08 | 1.4892e-07 | -12.64 | -6.896 | 0.15061
1.25 | 1.95 | 8.308e-06 | 6.0494e-05 | 8.516e-05 | 0.00010319 | 0.0012743 | 0.004141 | 0.0021952 | 0.014649 | 0.15114 | 0.061131 | 0.068916 | 0.054131 | 0.028411 | 0.011817 | 0.0037248 | 0.0013651 | 0.00065959 | 0.0034429 | 0.036422 | 0.068047 | 0.0088811 | 0.0012676 | 9.7686e-05 | 4.0637e-05 | 3.6232e-05 | 8.0548e-06 | 9.3662e-06 | 5.1781e-07 | 2.3403e-06 | 4.1186e-07 | 1.2576e-06 | 1.0067e-06 | 4.5996e-07 | 2.7578e-07 | -12.64 | -6.896 | 0.11882
1.25 | 2 | 1.2404e-05 | 7.0989e-05 | 3.5174e-05 | 0.00010437 | 0.0018056 | 0.004313 | 0.0025892 | 0.0056544 | 0.20141 | 0.065068 | 0.058273 | 0.048054 | 0.021057 | 0.0085831 | 0.002482 | 0.0010055 | 1.9542e-05 | 0.0037392 | 0.0090561 | 0.066523 | 0.0077023 | 0.0016976 | 0.00015353 | 0.0001685 | 3.8499e-06 | 1.0701e-05 | 1.7162e-05 | 9.8212e-06 | 3.8221e-07 | 1.4271e-06 | 2.6589e-06 | 1.2593e-06 | 2.19e-07 | 2.8438e-07 | -12.64 | -6.896 | 0.088046
1.25 | 2.05 | 7.8684e-06 | 3.0371e-05 | 7.8221e-06 | 0.00012297 | 0.0022988 | 0.005495 | 0.0050929 | 0.0011929 | 0.24788 | 0.062605 | 0.043767 | 0.039059 | 0.014368 | 0.0066356 | 0.0022461 | 0.0010053 | 0.00062263 | 0.0026203 | 0.001053 | 0.052714 | 0.011394 | 0.0011684 | 0.00093194 | 0.00013736 | 2.0192e-05 | 6.8446e-06 | 2.149e-06 | 5.32e-06 | 3.94e-06 | 1.8306e-06 | 6.8164e-08 | 1.2413e-06 | 6.9758e-07 | 6.5691e-07 | -12.64 | -6.896 | 0.06941
1.25 | 2.1 | 2.7164e-06 | 4.5712e-06 | 6.9723e-05 | 0.00013896 | 0.0022165 | 0.0063704 | 0.0081997 | 9.8218e-05 | 0.28007 | 0.052922 | 0.029236 | 0.031181 | 0.010373 | 0.0061371 | 0.0026448 | 0.0013458 | 0.0025309 | 0.0021784 | 0.0047502 | 0.035869 | 0.02042 | 0.00018575 | 0.0018805 | 8.4872e-05 | 3.9744e-05 | 5.0976e-06 | 1.1177e-05 | 7.363e-07 | 1.5353e-06 | 2.9073e-07 | 2.9149e-06 | 1.8985e-06 | 2.161e-07 | 8.423e-08 | -12.64 | -6.896 | 0.067094
1.25 | 2.15 | 4.5374e-06 | 1.1458e-05 | 0.00014697 | 0.00016557 | 0.0019749 | 0.0066478 | 0.010884 | 0.00085933 | 0.30716 | 0.042056 | 0.018765 | 0.025298 | 0.0081224 | 0.0057855 | 0.0027632 | 0.0014679 | 0.0038118 | 0.0022666 | 0.010238 | 0.021581 | 0.025365 | 0.0012377 | 0.0012473 | 0.00010861 | 9.7038e-05 | 7.8942e-07 | 7.6273e-06 | 2.1938e-06 | 6.9693e-07 | 1.6377e-07 | 4.1589e-07 | 2.1985e-06 | 1.4297e-07 | 2.1756e-07 | -12.64 | -6.896 | 0.064731
1.25 | 2.2 | 1.587e-05 | 2.9307e-05 | 0.00022474 | 0.00020066 | 0.0017858 | 0.0074071 | 0.014399 | 0.0043031 | 0.34278 | 0.034067 | 0.012037 | 0.019393 | 0.005821 | 0.0045472 | 0.0020413 | 0.00093276 | 0.0031068 | 0.0017931 | 0.010632 | 0.0095723 | 0.020097 | 0.0069091 | 0.00013547 | 8.6994e-05 | 0.00026589 | 8.1616e-06 | 1.2658e-05 | 7.0405e-06 | 1.5058e-06 | 3.6172e-07 | 4.4633e-06 | 1.1453e-06 | 1.227e-07 | 4.8506e-07 | -12.64 | -6.896 | 0.046134
1.25 | 2.25 | 2.1606e-05 | 5.1423e-05 | 0.0002279 | 0.00017611 | 0.0013204 | 0.0081736 | 0.019135 | 0.010022 | 0.38003 | 0.026402 | 0.0066021 | 0.012776 | 0.0035462 | 0.0029416 | 0.00099455 | 0.00023895 | 0.0013852 | 0.0010301 | 0.0059864 | 0.0015157 | 0.011134 | 0.016397 | 0.00221 | 0.00063775 | 0.00021299 | 3.2661e-05 | 6.1492e-05 | 3.0283e-05 | 2.3017e-06 | 2.9651e-06 | 1.3307e-06 | 3.5959e-06 | 9.1423e-07 | 2.6567e-07 | -12.64 | -6.896 | 0.021291
1.25 | 2.3 | 1.1718e-05 | 3.2677e-05 | 0.0001212 | 9.8855e-05 | 0.0007847 | 0.0075916 | 0.023341 | 0.015615 | 0.40035 | 0.016407 | 0.0022238 | 0.0070956 | 0.0024473 | 0.0021295 | 0.00055696 | 6.697e-05 | 0.00025884 | 0.0010121 | 0.0014802 | 0.0014031 | 0.0076977 | 0.024351 | 0.0076501 | 0.0012293 | 3.7078e-05 | 4.2714e-05 | 2.1209e-05 | 4.1923e-06 | 5.5299e-08 | 2.1129e-06 | 4.0853e-06 | 2.817e-06 | 1.2608e-08 | 4.9402e-07 | -12.64 | -6.896 | 0.011919
1.25 | 2.35 | 5.0074e-06 | 9.7782e-06 | 2.7247e-05 | 5.4527e-05 | 0.00052294 | 0.0065249 | 0.025754 | 0.020483 | 0.40301 | 0.0068748 | 0.00030619 | 0.0036536 | 0.0025466 | 0.0022585 | 0.00084367 | 0.00028183 | 8.0318e-06 | 0.0016707 | 0.0006647 | 0.0071551 | 0.0089205 | 0.02493 | 0.012104 | 0.00046894 | 0.00013223 | 4.5002e-05 | 5.0849e-06 | 1.2378e-05 | 3.2393e-06 | 3.9899e-07 | 2.7584e-06 | 1.9812e-06 | 2.6343e-07 | 5.073e-07 | -12.64 | -6.896 | 0.018701
1.25 | 2.4 | 5.5449e-07 | 1.0627e-05 | 4.7618e-06 | 6.8332e-05 | 0.00029896 | 0.0063689 | 0.027163 | 0.026683 | 0.4066 | 0.0016336 | 0.00052517 | 0.0020718 | 0.0027764 | 0.0023835 | 0.0011074 | 0.00034395 | 2.3853e-05 | 0.0019225 | 0.0019492 | 0.010364 | 0.0079033 | 0.017678 | 0.012695 | 0.0010276 | 0.00015376 | 2.4494e-05 | 1.4787e-05 | 5.0445e-06 | 2.1691e-06 | 5.8621e-07 | 1.5985e-06 | 1.2679e-06 | 3.8217e-07 | 8.9929e-08 | -12.64 | -6.896 | 0.022506
1.25 | 2.45 | 4.0307e-06 | 1.2597e-05 | 2.945e-05 | 0.00012009 | 0.00014115 | 0.0060465 | 0.028373 | 0.035901 | 0.42044 | 0.00014775 | 0.00089317 | 0.0015042 | 0.0024944 | 0.0018318 | 0.00092067 | 0.00022046 | 1.4496e-05 | 0.0012813 | 0.0021916 | 0.0069227 | 0.0034832 | 0.0080146 | 0.011047 | 0.0056652 | 0.0001189 | 4.6008e-06 | 1.6303e-05 | 1.669e-05 | 2.1225e-06 | 3.0009e-06 | 1.6924e-06 | 4.2178e-06 | 1.2845e-06 | 9.7229e-08 | -12.64 | -6.896 | 0.014114
1.25 | 2.5 | 1.224e-05 | 2.9435e-05 | 9.5246e-05 | 0.00016344 | 0.00013876 | 0.0051094 | 0.028792 | 0.046874 | 0.43424 | 0.00057559 | 0.00089709 | 0.0016224 | 0.0019804 | 0.0010139 | 0.00075484 | 0.0002801 | 4.8508e-05 | 0.00041527 | 0.0011032 | 0.0017106 | 0.00060833 | 0.0016896 | 0.0099677 | 0.0087853 | 0.00012215 | 9.17e-05 | 0.00010192 | 2.8935e-05 | 2.5103e-06 | 5.0257e-06 | 2.8908e-06 | 2.9569e-06 | 8.1602e-08 | 9.1507e-07 | -12.64 | -6.896 | 0.004166
1.25 | 2.55 | 1.6748e-05 | 2.7865e-05 | 0.00012279 | 0.0001591 | 0.00018215 | 0.0046961 | 0.028118 | 0.055531 | 0.43644 | 0.0035143 | 0.0015561 | 0.0021745 | 0.0016931 | 0.00059817 | 0.0010203 | 0.00054251 | 8.9939e-05 | 3.4868e-05 | 0.00028812 | 0.00036571 | 0.0014849 | 0.00013869 | 0.010576 | 0.0051053 | 5.0418e-05 | 0.00017095 | 3.8459e-05 | 2.9598e-06 | 2.1851e-06 | 3.2163e-07 | 4.615e-06 | 2.3333e-06 | 4.3859e-07 | 4.3664e-08 | -12.64 | -6.896 | 0.0028061
1.25 | 2.6 | 1.771e-05 | 2.23e-05 | 0.00010707 | 0.00012269 | 0.00025576 | 0.0046148 | 0.027076 | 0.060793 | 0.42606 | 0.0090042 | 0.0024729 | 0.0026209 | 0.0017672 | 0.00058215 | 0.0013038 | 0.00061982 | 6.0919e-05 | 0.00010281 | 0.0002123 | 0.0018573 | 0.0028739 | 0.0010286 | 0.012289 | 0.00046254 | 0.0014595 | 0.0001014 | 5.2584e-05 | 2.853e-05 | 1.9272e-06 | 9.6048e-07 | 1.5861e-06 | 1.2746e-06 | 7.9637e-07 | 3.0286e-07 | -12.64 | -6.896 | 0.0057271
1.25 | 2.65 | 1.2525e-05 | 2.1775e-05 | 7.2131e-05 | 8.5035e-05 | 0.00037087 | 0.0043064 | 0.025655 | 0.06816 | 0.41334 | 0.014751 | 0.0023625 | 0.0028313 | 0.0021329 | 0.00059882 | 0.0010961 | 0.00035249 | 1.5447e-05 | 0.00022848 | 0.00020611 | 0.0021889 | 0.0021929 | 0.0016912 | 0.012687 | 0.00054982 | 0.004133 | 3.3846e-05 | 0.00021491 | 8.926e-07 | 2.1765e-06 | 2.3617e-06 | 4.9598e-06 | 5.1435e-06 | 1.5587e-07 | 8.6507e-08 | -12.64 | -6.896 | 0.0051844
1.25 | 2.7 | 2.4796e-06 | 2.6602e-05 | 2.5419e-05 | 3.1176e-05 | 0.0004696 | 0.0042084 | 0.023542 | 0.080026 | 0.41113 | 0.019639 | 0.0022258 | 0.003453 | 0.0026337 | 0.00056112 | 0.00060913 | 8.6424e-05 | 3.6916e-05 | 0.00021023 | 7.1116e-05 | 0.00089961 | 0.0010027 | 0.0013572 | 0.0093087 | 0.0011327 | 0.0038322 | 3.7982e-06 | 0.00011639 | 0.00010583 | 1.105e-05 | 1.3204e-08 | 1.3616e-06 | 3.1952e-06 | 1.8918e-06 | 3.8374e-07 | -12.64 | -6.896 | 0.002307
1.25 | 2.75 | 2.3033e-06 | 3.292e-05 | 1.2156e-05 | 3.3467e-06 | 0.0005296 | 0.0041196 | 0.021492 | 0.090023 | 0.41463 | 0.025441 | 0.0040697 | 0.0045631 | 0.0029874 | 0.00063284 | 0.00032453 | 0.00011584 | 9.7842e-05 | 0.00010287 | 9.1761e-05 | 0.00013445 | 0.0010588 | 0.00067365 | 0.0036427 | 5.6231e-06 | 0.0022209 | 0.00026285 | 8.3531e-05 | 9.1214e-05 | 4.1553e-07 | 3.2613e-06 | 1.0478e-05 | 2.7095e-06 | 5.408e-07 | 2.1467e-08 | -12.64 | -6.896 | 0.0016015
1.25 | 2.8 | 1.0292e-05 | 3.1454e-05 | 3.5823e-05 | 1.6867e-05 | 0.00054627 | 0.0038721 | 0.019182 | 0.094084 | 0.40376 | 0.034134 | 0.0072074 | 0.0049713 | 0.0029507 | 0.00083814 | 0.00023898 | 0.00022969 | 9.632e-05 | 2.2049e-05 | 0.00018453 | 0.00032507 | 0.0013535 | 0.00027251 | 0.00029899 | 0.0024703 | 0.0069307 | 0.0015382 | 0.00024505 | 3.0669e-05 | 8.2503e-06 | 1.8051e-07 | 1.7331e-07 | 3.1587e-06 | 1.7033e-06 | 6.3677e-07 | -12.64 | -6.896 | 0.0022112
1.25 | 2.85 | 2.2355e-05 | 2.0396e-05 | 7.1544e-05 | 6.0671e-05 | 0.00054747 | 0.0035723 | 0.01661 | 0.097272 | 0.37809 | 0.045053 | 0.0099683 | 0.0043332 | 0.0026781 | 0.0010303 | 0.00013519 | 0.00019594 | 3.8508e-05 | 3.3906e-06 | 0.00011718 | 0.00037496 | 0.00091561 | 0.00026877 | 0.0007972 | 0.00778 | 0.014038 | 0.0031938 | 0.00023875 | 0.00020546 | 4.6074e-06 | 1.5892e-05 | 1.3892e-05 | 4.3631e-06 | 1.3947e-07 | 2.0769e-07 | -12.64 | -6.896 | 0.0016456
1.25 | 2.9 | 2.6864e-05 | 1.3081e-05 | 9.5184e-05 | 0.00012101 | 0.00047496 | 0.0030083 | 0.015156 | 0.10422 | 0.36269 | 0.054366 | 0.013038 | 0.0039973 | 0.0025418 | 0.0011385 | 6.4084e-05 | 0.00012983 | 3.0603e-05 | 2.1961e-05 | 1.4127e-05 | 0.00011115 | 0.00058897 | 0.00039018 | 0.0018948 | 0.0078617 | 0.01206 | 0.0037308 | 0.0001583 | 4.0178e-05 | 5.132e-05 | 1.4125e-05 | 1.1207e-06 | 4.7345e-06 | 6.5565e-06 | 1.3496e-06 | -12.64 | -6.896 | 0.00089664
1.25 | 2.95 | 1.4614e-05 | 2.3277e-05 | 9.3765e-05 | 0.0001716 | 0.00032904 | 0.0025861 | 0.013804 | 0.11203 | 0.364 | 0.059939 | 0.01748 | 0.0043784 | 0.0024198 | 0.0011321 | 8.8196e-05 | 0.00010272 | 6.345e-05 | 3.6759e-05 | 2.2779e-05 | 1.4909e-05 | 0.00068931 | 0.00028254 | 0.0012883 | 0.0028428 | 0.0043684 | 0.0045423 | 0.00024885 | 0.0002107 | 4.995e-05 | 4.9605e-07 | 9.5483e-06 | 5.14e-06 | 6.4992e-07 | 5.3675e-08 | -12.64 | -6.896 | 0.00092993
1.25 | 3 | 2.7135e-06 | 3.2862e-05 | 7.3208e-05 | 0.00018507 | 0.00019449 | 0.0023032 | 0.011681 | 0.11649 | 0.36015 | 0.06652 | 0.022096 | 0.0043399 | 0.0019103 | 0.00095469 | 9.946e-05 | 3.3795e-05 | 4.7871e-05 | 2.4061e-05 | 4.4087e-05 | 6.1136e-05 | 0.00046072 | 6.2547e-05 | 0.00029252 | 0.00026011 | 0.002404 | 0.0073944 | 0.00073499 | 0.00066474 | 8.2686e-06 | 1.5548e-06 | 1.0955e-06 | 7.206e-06 | 2.0105e-06 | 2.4778e-07 | -12.64 | -6.896 | 0.00067167
1.25 | 3.05 | 8.2386e-07 | 4.4072e-05 | 3.2729e-05 | 0.00016517 | 8.5368e-05 | 0.0019068 | 0.010622 | 0.11942 | 0.34274 | 0.077898 | 0.025118 | 0.0040777 | 0.0013195 | 0.00067213 | 5.9265e-05 | 9.3323e-06 | 3.8357e-05 | 6.1929e-06 | 1.5499e-05 | 9.3896e-05 | 8.9822e-05 | 0.00010864 | 8.3523e-05 | 0.0010016 | 0.0044298 | 0.0090258 | 0.0012604 | 0.00026362 | 0.00011306 | 1.1778e-05 | 9.6374e-06 | 2.0863e-06 | 2.9758e-07 | 5.4281e-07 | -12.64 | -6.896 | 0.0002531
1.25 | 3.1 | 9.5674e-06 | 4.0441e-05 | 1.4953e-05 | 0.00012377 | 1.8234e-05 | 0.0016997 | 0.010464 | 0.12465 | 0.32723 | 0.088747 | 0.026714 | 0.0048322 | 0.0010816 | 0.00040187 | 2.2249e-05 | 0.00011016 | 7.7232e-05 | 2.6618e-06 | 5.0193e-06 | 0.00011631 | 0.0001593 | 0.00024525 | 9.6093e-05 | 0.0010355 | 0.0032834 | 0.0067902 | 0.00086069 | 1.5493e-06 | 1.8086e-05 | 2.8473e-05 | 7.4715e-06 | 2.2375e-06 | 4.927e-06 | 7.7801e-07 | -12.64 | -6.896 | 0.00047067
1.25 | 3.15 | 1.732e-05 | 2.8029e-05 | 1.0887e-05 | 7.3674e-05 | 2.347e-06 | 0.0017561 | 0.0096564 | 0.13003 | 0.32252 | 0.093663 | 0.028003 | 0.0060396 | 0.00091365 | 0.00018703 | 3.0152e-06 | 0.00019945 | 8.0651e-05 | 1.0766e-05 | 2.271e-05 | 6.2695e-05 | 0.00028048 | 0.00016464 | 1.8111e-05 | 0.00024773 | 0.00067855 | 0.0042285 | 0.00010534 | 0.00026242 | 0.00011794 | 1.531e-06 | 1.1439e-05 | 9.0485e-06 | 3.1298e-08 | 6.0211e-08 | -12.64 | -6.896 | 0.00065675
1.25 | 3.2 | 1.3518e-05 | 2.3617e-05 | 2.5452e-05 | 2.1303e-05 | 3.6799e-05 | 0.00174 | 0.009347 | 0.13299 | 0.31991 | 0.096488 | 0.028786 | 0.0065101 | 0.00066635 | 5.3954e-05 | 1.8083e-05 | 0.00021658 | 6.1931e-05 | 2.7444e-05 | 2.0487e-05 | 2.2917e-06 | 0.00010534 | 0.00010576 | 5.3573e-06 | 7.7588e-05 | 1.9442e-05 | 0.0037 | 5.104e-05 | 0.0014154 | 0.00016509 | 2.3533e-05 | 6.0205e-08 | 8.8251e-06 | 3.7128e-06 | 3.7641e-07 | -12.64 | -6.896 | 0.00043408
1.25 | 3.25 | 3.0305e-06 | 2.9336e-05 | 4.6512e-05 | 6.1391e-08 | 8.3858e-05 | 0.00176 | 0.0099105 | 0.13657 | 0.31243 | 0.10281 | 0.028432 | 0.0069316 | 0.0007137 | 1.8658e-05 | 0.00011525 | 0.00024092 | 0.00010025 | 3.7223e-05 | 1.1484e-05 | 0.00010177 | 4.6856e-06 | 0.00024937 | 1.0604e-06 | 0.00010655 | 0.00014627 | 0.0029434 | 4.8781e-05 | 0.0014442 | 6.7995e-05 | 1.2561e-05 | 2.734e-05 | 2.276e-06 | 1.3142e-07 | 1.1265e-07 | -12.64 | -6.896 | 0.00049634
1.25 | 3.3 | 4.7356e-07 | 4.1479e-05 | 5.2661e-05 | 1.407e-05 | 0.00013225 | 0.0018068 | 0.010544 | 0.13921 | 0.30353 | 0.11086 | 0.027444 | 0.0078881 | 0.00098908 | 5.8642e-05 | 0.00026449 | 0.00023044 | 0.00014838 | 2.4987e-05 | 2.1747e-05 | 0.0002184 | 0.00011453 | 0.00028656 | 4.3265e-05 | 9.2068e-05 | 0.00011263 | 0.0012182 | 0.00011243 | 0.00056036 | 0.00014881 | 1.4596e-06 | 1.3458e-05 | 5.9519e-06 | 4.0505e-06 | 1.2423e-07 | -12.64 | -6.896 | 0.00075849
1.25 | 3.35 | 7.9374e-06 | 4.6575e-05 | 4.3103e-05 | 5.3698e-05 | 0.00015356 | 0.0017286 | 0.011059 | 0.13802 | 0.295 | 0.11597 | 0.026232 | 0.0080715 | 0.0011359 | 0.00015226 | 0.00037003 | 0.00015476 | 0.00017032 | 1.3221e-05 | 2.9047e-05 | 0.00014668 | 0.00016038 | 0.00010884 | 0.00013771 | 0.00018165 | 0.00017345 | 0.00015449 | 0.00087407 | 0.0055482 | 0.00064335 | 1.2399e-05 | 1.4814e-05 | 2.0078e-06 | 9.7084e-09 | 9.1511e-07 | -12.64 | -6.896 | 0.00067442
1.25 | 3.4 | 1.683e-05 | 3.6252e-05 | 2.4352e-05 | 9.8891e-05 | 0.00015952 | 0.00156 | 0.011631 | 0.13696 | 0.28869 | 0.1188 | 0.024303 | 0.0069982 | 0.0014029 | 0.0002628 | 0.00040356 | 0.00015891 | 0.00021394 | 2.2228e-05 | 1.808e-05 | 2.7414e-05 | 9.8092e-05 | 3.9338e-05 | 0.00010615 | 9.8951e-05 | 7.9731e-05 | 5.929e-06 | 0.0012576 | 0.011054 | 0.0024713 | 6.036e-05 | 2.5032e-05 | 2.7329e-06 | 1.0853e-05 | 1.9444e-06 | -12.64 | -6.896 | 0.00053867
1.5 | -0.5 | 0.00049218 | 0.0041105 | 0.0034697 | 0.016347 | 0.042736 | 0.06644 | 0.082448 | 0.15319 | 0.30704 | 0.10681 | 0.033803 | 0.017384 | 0.0089407 | 0.002505 | 8.1119e-05 | 0.00039262 | 9.5783e-05 | 1.531e-05 | 8.702e-06 | 7.9479e-06 | 8.1658e-06 | 1.9214e-06 | 3.7427e-06 | 7.1218e-07 | 4.3417e-07 | 1.0902e-07 | 9.3902e-07 | 7.9023e-07 | 2.2556e-07 | 2.2684e-07 | 1.5546e-07 | 2.8354e-07 | 4.9885e-08 | 4.2197e-08 | -10.5333 | -5.7467 | 0.00059354
1.5 | -0.45 | 0.00054522 | 0.0040155 | 0.0037655 | 0.01543 | 0.027816 | 0.056029 | 0.089465 | 0.15438 | 0.33895 | 0.097754 | 0.030351 | 0.017197 | 0.0093311 | 0.0030486 | 0.00010475 | 0.00045 | 3.7929e-05 | 2.7604e-05 | 1.8114e-05 | 1.2174e-06 | 1.4209e-05 | 2.737e-06 | 5.0988e-06 | 3.3823e-06 | 4.0156e-07 | 4.7509e-07 | 9.562e-07 | 5.3885e-07 | 1.0261e-07 | 2.1461e-08 | 2.4089e-07 | 3.2751e-08 | 5.8033e-08 | 5.7789e-08 | -10.5333 | -5.7467 | 0.0006384
1.5 | -0.4 | 0.00022521 | 0.0021136 | 0.0067436 | 0.011198 | 0.022524 | 0.046305 | 0.088688 | 0.1482 | 0.37437 | 0.090847 | 0.028753 | 0.015228 | 0.012066 | 0.0027886 | 0.00031966 | 0.00046543 | 4.2165e-06 | 2.1838e-05 | 3.8639e-05 | 5.2407e-06 | 7.9119e-06 | 8.3244e-07 | 3.4942e-06 | 2.4601e-06 | 1.2439e-06 | 2.81e-07 | 1.8077e-07 | 3.462e-07 | 2.0842e-07 | 2.3772e-07 | 3.156e-08 | 4.4253e-07 | 8.0426e-08 | 4.6891e-08 | -10.5333 | -5.7467 | 0.00084978
1.5 | -0.35 | 9.8415e-06 | 0.00036046 | 0.0096187 | 0.0080808 | 0.02226 | 0.038552 | 0.080438 | 0.13776 | 0.407 | 0.088927 | 0.025875 | 0.014072 | 0.016295 | 0.002512 | 0.00088334 | 0.00032493 | 4.7424e-05 | 2.035e-05 | 4.532e-05 | 2.4733e-05 | 3.8441e-07 | 4.7279e-07 | 4.0353e-07 | 1.0376e-07 | 5.0152e-07 | 4.927e-08 | 1.174e-06 | 1.4697e-06 | 2.4848e-07 | 4.2753e-08 | 4.7669e-07 | 1.5787e-08 | 4.9407e-08 | 5.9687e-08 | -10.5333 | -5.7467 | 0.0013214
1.5 | -0.3 | 7.4641e-05 | 6.6237e-05 | 0.0099283 | 0.008631 | 0.021148 | 0.034155 | 0.067933 | 0.12718 | 0.4304 | 0.093327 | 0.021183 | 0.016858 | 0.019399 | 0.0033784 | 0.0014935 | 0.00012929 | 0.00010147 | 2.4115e-05 | 1.9542e-05 | 2.5347e-05 | 1.9918e-06 | 2.2566e-06 | 7.546e-06 | 4.3834e-06 | 1.3686e-07 | 4.5388e-07 | 1.5451e-06 | 3.9316e-08 | 1.3046e-08 | 1.5006e-07 | 2.4887e-08 | 4.6872e-07 | 4.6284e-08 | 3.6606e-08 | -10.5333 | -5.7467 | 0.001768
1.5 | -0.25 | 0.00013994 | 0.00068167 | 0.0075323 | 0.011619 | 0.017146 | 0.033497 | 0.055286 | 0.12014 | 0.44 | 0.10394 | 0.017042 | 0.023525 | 0.019152 | 0.005898 | 0.001554 | 3.1535e-05 | 0.00015875 | 2.6224e-05 | 1.6701e-08 | 5.2058e-06 | 5.1425e-06 | 4.0102e-06 | 9.8652e-06 | 2.8878e-06 | 3.8278e-07 | 1.2072e-06 | 4.5404e-08 | 9.2118e-07 | 1.2375e-07 | 3.3431e-07 | 5.1731e-07 | 4.5656e-08 | 3.7164e-09 | 1.0213e-07 | -10.5333 | -5.7467 | 0.0017706
1.5 | -0.2 | 7.0326e-05 | 0.00096035 | 0.0044351 | 0.013715 | 0.012873 | 0.034903 | 0.045288 | 0.11886 | 0.43507 | 0.1191 | 0.01611 | 0.03007 | 0.015859 | 0.0093445 | 0.00094799 | 2.293e-05 | 0.00030351 | 2.9091e-05 | 1.4268e-05 | 3.7006e-06 | 1.1543e-05 | 2.1997e-06 | 1.6056e-06 | 1.4203e-06 | 6.3239e-07 | 2.6054e-07 | 1.2848e-06 | 6.7758e-07 | 1.5789e-07 | 3.082e-08 | 7.5901e-08 | 2.0224e-07 | 8.1074e-08 | 6.2504e-08 | -10.5333 | -5.7467 | 0.0013178
1.5 | -0.15 | 8.1974e-05 | 0.000579 | 0.0027007 | 0.01289 | 0.011961 | 0.035289 | 0.038684 | 0.12373 | 0.41955 | 0.13546 | 0.018865 | 0.032112 | 0.012566 | 0.012053 | 0.00038451 | 1.015e-05 | 0.00047912 | 2.43e-05 | 2.1443e-05 | 1.4129e-06 | 1.1773e-05 | 1.2443e-06 | 2.7646e-06 | 7.9924e-07 | 2.9914e-07 | 6.2458e-07 | 4.6169e-07 | 4.0578e-07 | 6.0403e-08 | 3.4977e-07 | 2.4793e-07 | 2.1927e-07 | 6.5859e-09 | 5.3792e-08 | -10.5333 | -5.7467 | 0.00091952
1.5 | -0.1 | 0.00024641 | 0.00014556 | 0.0027192 | 0.010148 | 0.014814 | 0.032547 | 0.034848 | 0.13325 | 0.40073 | 0.14857 | 0.023511 | 0.029204 | 0.012409 | 0.012522 | 0.00071349 | 1.566e-05 | 0.00042457 | 7.64e-06 | 1.9703e-05 | 5.4133e-06 | 2.9181e-06 | 1.3538e-06 | 2.9439e-06 | 2.6243e-06 | 7.899e-07 | 6.5226e-07 | 4.473e-07 | 5.2439e-07 | 2.9881e-07 | 9.284e-09 | 1.9584e-07 | 5.218e-08 | 1.148e-07 | 6.1185e-08 | -10.5333 | -5.7467 | 0.0011811
1.5 | -0.05 | 0.00030661 | 6.4605e-05 | 0.0032976 | 0.0081415 | 0.018099 | 0.027713 | 0.03262 | 0.14426 | 0.38611 | 0.15467 | 0.027799 | 0.025172 | 0.015403 | 0.010749 | 0.0019388 | 9.2108e-05 | 0.00020283 | 1.7781e-06 | 4.0309e-05 | 1.5469e-05 | 6.6527e-08 | 5.7221e-07 | 4.9059e-06 | 4.0371e-06 | 4.2818e-07 | 2.0974e-07 | 4.0604e-07 | 9.9794e-07 | 2.7155e-08 | 7.5102e-08 | 1.2455e-07 | 2.5559e-07 | 3.2045e-09 | 3.5658e-08 | -10.5333 | -5.7467 | 0.0022758
1.5 | 0 | 0.00018607 | 0.00013046 | 0.0031065 | 0.0085511 | 0.018346 | 0.024342 | 0.030681 | 0.15263 | 0.38069 | 0.15263 | 0.030681 | 0.024342 | 0.018346 | 0.0085511 | 0.0031065 | 0.00013046 | 0.00018607 | 2.7634e-06 | 3.2929e-05 | 1.3457e-05 | 9.0103e-07 | 9.6292e-07 | 4.3287e-06 | 2.176e-06 | 2.0244e-07 | 1.0563e-07 | 8.1806e-07 | 4.6147e-07 | 3.1737e-08 | 1.3955e-07 | 2.4157e-07 | 8.7228e-08 | 3.0542e-08 | 1.6419e-08 | -10.5333 | -5.7467 | 0.0034587
1.5 | 0.05 | 0.00020283 | 9.2108e-05 | 0.0019388 | 0.010749 | 0.015403 | 0.025172 | 0.027799 | 0.15467 | 0.38611 | 0.14426 | 0.03262 | 0.027713 | 0.018099 | 0.0081415 | 0.0032976 | 6.4605e-05 | 0.00030661 | 2.3065e-06 | 1.2251e-05 | 1.5222e-05 | 1.4632e-06 | 1.106e-06 | 1.789e-06 | 2.6935e-06 | 6.1703e-08 | 2.6736e-07 | 3.3066e-07 | 6.1275e-07 | 9.3361e-08 | 3.2672e-08 | 1.5282e-07 | 1.1632e-07 | 6.2304e-08 | 8.1257e-08 | -10.5333 | -5.7467 | 0.0036834
1.5 | 0.1 | 0.00042457 | 1.566e-05 | 0.00071349 | 0.012522 | 0.012409 | 0.029204 | 0.023511 | 0.14857 | 0.40073 | 0.13325 | 0.034848 | 0.032547 | 0.014814 | 0.010148 | 0.0027192 | 0.00014556 | 0.00024641 | 1.307e-05 | 2.0237e-05 | 1.5433e-05 | 5.9612e-06 | 1.0676e-07 | 2.4125e-06 | 1.9113e-06 | 5.737e-07 | 5.9694e-07 | 4.2152e-07 | 1.1253e-06 | 1.5511e-07 | 1.5762e-07 | 1.5689e-07 | 2.3326e-07 | 2.6495e-08 | 1.2655e-08 | -10.5333 | -5.7467 | 0.0031445
1.5 | 0.15 | 0.00047912 | 1.015e-05 | 0.00038451 | 0.012053 | 0.012566 | 0.032112 | 0.018865 | 0.13546 | 0.41955 | 0.12373 | 0.038684 | 0.035289 | 0.011961 | 0.01289 | 0.0027007 | 0.000579 | 8.1974e-05 | 1.0669e-05 | 1.3524e-05 | 3.5163e-06 | 5.1131e-06 | 1.6439e-07 | 1.6451e-06 | 6.9361e-06 | 1.0649e-06 | 1.7975e-07 | 6.366e-07 | 6.3365e-07 | 7.7078e-08 | 7.7959e-08 | 2.9604e-07 | 4.1958e-08 | 8.3613e-08 | 4.0783e-08 | -10.5333 | -5.7467 | 0.0033859
1.5 | 0.2 | 0.00030351 | 2.293e-05 | 0.00094799 | 0.0093445 | 0.015859 | 0.03007 | 0.01611 | 0.1191 | 0.43507 | 0.11886 | 0.045288 | 0.034903 | 0.012873 | 0.013715 | 0.0044351 | 0.00096035 | 7.0326e-05 | 2.6165e-05 | 7.0214e-06 | 1.0376e-05 | 2.3417e-07 | 1.0355e-07 | 7.9172e-06 | 4.2094e-06 | 7.3281e-08 | 2.0566e-07 | 1.5845e-06 | 7.9824e-07 | 1.0294e-07 | 9.2993e-08 | 1.9479e-07 | 3.1735e-07 | 4.3542e-08 | 5.5923e-08 | -10.5333 | -5.7467 | 0.0054989
1.5 | 0.25 | 0.00015875 | 3.1535e-05 | 0.001554 | 0.005898 | 0.019152 | 0.023525 | 0.017042 | 0.10394 | 0.44 | 0.12014 | 0.055286 | 0.033497 | 0.017146 | 0.011619 | 0.0075323 | 0.00068167 | 0.00013994 | 0.0001598 | 6.1681e-05 | 3.1842e-05 | 2.6791e-06 | 4.8241e-06 | 7.4251e-06 | 1.746e-06 | 7.5763e-07 | 4.5947e-07 | 6.0743e-09 | 1.1347e-06 | 1.8784e-07 | 2.1346e-07 | 4.6663e-07 | 7.9414e-08 | 1.1565e-08 | 6.1419e-08 | -10.5333 | -5.7467 | 0.0085754
1.5 | 0.3 | 0.00010147 | 0.00012929 | 0.0014935 | 0.0033784 | 0.019399 | 0.016858 | 0.021183 | 0.093327 | 0.4304 | 0.12718 | 0.067933 | 0.034155 | 0.021148 | 0.008631 | 0.0099283 | 6.6237e-05 | 7.4641e-05 | 0.0003131 | 0.00010428 | 1.3168e-05 | 2.8676e-06 | 1.2046e-05 | 2.0109e-08 | 6.1771e-06 | 9.9748e-08 | 2.5125e-06 | 2.2189e-06 | 5.1331e-07 | 1.0121e-07 | 4.6717e-07 | 2.7531e-07 | 1.5593e-07 | 1.2643e-07 | 1.0495e-07 | -10.5333 | -5.7467 | 0.010487
1.5 | 0.35 | 4.7424e-05 | 0.00032493 | 0.00088334 | 0.002512 | 0.016295 | 0.014072 | 0.025875 | 0.088927 | 0.407 | 0.13776 | 0.080438 | 0.038552 | 0.02226 | 0.0080808 | 0.0096187 | 0.00036046 | 9.8415e-06 | 0.00022848 | 4.6511e-05 | 1.8198e-05 | 1.1488e-05 | 8.1004e-06 | 5.2224e-06 | 1.3524e-06 | 2.6311e-06 | 6.5101e-07 | 5.7579e-07 | 9.0047e-07 | 5.2901e-07 | 1.9017e-07 | 3.9078e-07 | 2.4264e-07 | 6.7267e-08 | 1.5053e-07 | -10.5333 | -5.7467 | 0.010264
1.5 | 0.4 | 4.2165e-06 | 0.00046543 | 0.00031966 | 0.0027886 | 0.012066 | 0.015228 | 0.028753 | 0.090847 | 0.37437 | 0.1482 | 0.088688 | 0.046305 | 0.022524 | 0.011198 | 0.0067436 | 0.0021136 | 0.00022521 | 2.5183e-05 | 1.4207e-05 | 6.2387e-05 | 1.3845e-05 | 8.416e-07 | 3.25e-06 | 7.6822e-06 | 1.647e-06 | 9.3743e-07 | 9.0654e-07 | 5.8009e-07 | 4.2798e-07 | 4.5392e-07 | 1.4615e-07 | 1.6912e-08 | 1.5288e-07 | 2.9866e-08 | -10.5333 | -5.7467 | 0.0091219
1.5 | 0.45 | 3.7929e-05 | 0.00045 | 0.00010475 | 0.0030486 | 0.0093311 | 0.017197 | 0.030351 | 0.097754 | 0.33895 | 0.15438 | 0.089465 | 0.056029 | 0.027816 | 0.01543 | 0.0037655 | 0.0040155 | 0.00054522 | 4.8632e-05 | 5.69e-05 | 3.429e-05 | 2.7831e-06 | 2.3039e-06 | 1.6243e-06 | 5.7604e-06 | 4.8192e-07 | 9.0675e-07 | 6.1821e-07 | 1.3804e-06 | 3.958e-07 | 7.325e-08 | 4.9031e-07 | 3.9209e-07 | 1.2491e-07 | 8.8942e-08 | -10.5333 | -5.7467 | 0.0084318
1.5 | 0.5 | 9.5783e-05 | 0.00039262 | 8.1119e-05 | 0.002505 | 0.0089407 | 0.017384 | 0.033803 | 0.10681 | 0.30704 | 0.15319 | 0.082448 | 0.06644 | 0.042736 | 0.016347 | 0.0034697 | 0.0041105 | 0.00049218 | 0.00019623 | 4.3369e-05 | 3.3516e-06 | 4.5074e-06 | 2.9198e-06 | 8.2298e-06 | 1.1644e-06 | 2.553e-06 | 1.474e-07 | 1.1366e-06 | 1.0455e-07 | 5.6798e-07 | 1.9112e-07 | 6.8481e-08 | 3.979e-09 | 6.6877e-08 | 5.8741e-09 | -10.5333 | -5.7467 | 0.008312
1.5 | 0.55 | 9.9488e-05 | 0.0003748 | 5.2338e-05 | 0.0013488 | 0.0094646 | 0.016519 | 0.041247 | 0.11439 | 0.28303 | 0.14392 | 0.070424 | 0.076171 | 0.065718 | 0.012041 | 0.0068155 | 0.0022212 | 0.00014033 | 0.00016278 | 2.6471e-06 | 5.1499e-05 | 1.0604e-05 | 2.3023e-07 | 2.9697e-06 | 9.8731e-06 | 5.4494e-07 | 8.8913e-07 | 1.6574e-06 | 1.5662e-06 | 1.1177e-07 | 2.0697e-07 | 7.2707e-07 | 3.7499e-07 | 5.7452e-08 | 2.5326e-08 | -10.5333 | -5.7467 | 0.0093425
1.5 | 0.6 | 8.9517e-05 | 0.00032195 | 1.0457e-05 | 0.0004676 | 0.0088809 | 0.017619 | 0.050405 | 0.11815 | 0.26837 | 0.12896 | 0.057529 | 0.083212 | 0.089182 | 0.0064007 | 0.012203 | 0.00053756 | 0.00013027 | 2.3948e-05 | 6.6305e-06 | 7.1103e-05 | 2.2656e-06 | 7.2776e-06 | 5.8105e-07 | 6.602e-06 | 7.3582e-07 | 2.2261e-08 | 1.1914e-07 | 4.2183e-07 | 2.7077e-07 | 1.3433e-07 | 6.9632e-08 | 3.1268e-08 | 5.393e-09 | 5.5021e-08 | -10.5333 | -5.7467 | 0.012902
1.5 | 0.65 | 9.8633e-05 | 0.00023721 | 9.5475e-07 | 0.00056316 | 0.0066117 | 0.022179 | 0.055749 | 0.11907 | 0.2617 | 0.11258 | 0.046916 | 0.085435 | 0.10487 | 0.0075633 | 0.016396 | 0.0013614 | 0.0005438 | 1.9273e-05 | 6.6269e-06 | 5.9904e-05 | 5.4355e-06 | 6.213e-06 | 3.0718e-06 | 5.2206e-06 | 5.2526e-07 | 7.3303e-07 | 1.2256e-06 | 3.7705e-07 | 2.8529e-07 | 8.1019e-08 | 4.8855e-07 | 1.51e-07 | 2.4443e-08 | 9.7045e-09 | -10.5333 | -5.7467 | 0.018328
1.5 | 0.7 | 0.00011035 | 0.00018474 | 7.2978e-06 | 0.0014262 | 0.0038 | 0.027946 | 0.053727 | 0.12079 | 0.25965 | 0.098956 | 0.03969 | 0.082033 | 0.10936 | 0.021935 | 0.016557 | 0.004524 | 0.0006622 | 8.5613e-05 | 1.0532e-05 | 8.673e-05 | 1.0489e-05 | 1.1014e-06 | 5.0257e-06 | 3.8486e-06 | 6.565e-07 | 3.9905e-07 | 1.3946e-06 | 5.8383e-07 | 2.0613e-07 | 1.4572e-07 | 4.3214e-07 | 2.247e-07 | 1.7697e-08 | 2.2471e-08 | -10.5333 | -5.7467 | 0.021839
1.5 | 0.75 | 0.00010035 | 0.00016048 | 2.7673e-06 | 0.0021048 | 0.0019584 | 0.030666 | 0.046347 | 0.12569 | 0.25805 | 0.090757 | 0.035412 | 0.074215 | 0.10529 | 0.04895 | 0.012268 | 0.007541 | 0.0003131 | 4.0236e-05 | 6.884e-05 | 8.6149e-05 | 3.9164e-06 | 2.8947e-06 | 7.9967e-06 | 4.3057e-06 | 9.7586e-07 | 3.0837e-07 | 6.5993e-07 | 8.4533e-07 | 2.833e-07 | 6.5901e-08 | 1.4434e-07 | 1.0265e-07 | 1.4081e-09 | 3.9281e-08 | -10.5333 | -5.7467 | 0.020231
1.5 | 0.8 | 7.9124e-05 | 0.00011064 | 2.7603e-05 | 0.001982 | 0.0016995 | 0.027936 | 0.039224 | 0.13138 | 0.25335 | 0.088984 | 0.032978 | 0.064191 | 0.098686 | 0.081331 | 0.0062515 | 0.0082598 | 0.00037954 | 2.035e-05 | 9.6595e-05 | 4.7538e-05 | 1.1605e-05 | 3.7524e-07 | 2.4567e-06 | 6.9214e-06 | 1.3876e-06 | 2.3553e-07 | 1.08e-06 | 4.0572e-07 | 4.9435e-08 | 1.713e-07 | 7.9043e-07 | 2.1158e-07 | 2.7518e-08 | 2.6808e-08 | -10.5333 | -5.7467 | 0.015008
1.5 | 0.85 | 6.59e-05 | 2.4585e-05 | 0.00012718 | 0.0014531 | 0.0025544 | 0.021431 | 0.036032 | 0.13138 | 0.24462 | 0.093172 | 0.031088 | 0.053828 | 0.095007 | 0.11078 | 0.0028923 | 0.0067469 | 0.0012858 | 0.00034572 | 3.2277e-05 | 8.9512e-05 | 8.7743e-06 | 7.5283e-06 | 4.0109e-06 | 2.1039e-06 | 3.3397e-06 | 2.5934e-06 | 2.0515e-06 | 5.5343e-07 | 9.3895e-07 | 4.1646e-07 | 1.2522e-07 | 3.6877e-07 | 1.3801e-07 | 1.4119e-07 | -10.5333 | -5.7467 | 0.011303
1.5 | 0.9 | 3.4016e-05 | 3.3713e-05 | 0.00024788 | 0.0012461 | 0.0036421 | 0.015289 | 0.03516 | 0.12067 | 0.23421 | 0.10137 | 0.028457 | 0.044413 | 0.096737 | 0.13363 | 0.0053655 | 0.0046298 | 0.0019631 | 0.0009226 | 1.4102e-05 | 0.00010567 | 6.2096e-06 | 2.2593e-05 | 8.3589e-06 | 1.5713e-05 | 3.3265e-07 | 8.2374e-07 | 5.1086e-07 | 8.2857e-07 | 2.6997e-07 | 3.2568e-07 | 8.1348e-07 | 5.684e-08 | 1.8779e-07 | 1.5789e-07 | -10.5333 | -5.7467 | 0.012895
1.5 | 0.95 | 1.8161e-05 | 0.0001814 | 0.00032276 | 0.0014223 | 0.0042127 | 0.012085 | 0.032062 | 0.10113 | 0.2249 | 0.11025 | 0.024406 | 0.03728 | 0.10275 | 0.15092 | 0.014281 | 0.0034913 | 0.0013392 | 0.0011629 | 0.00012074 | 9.5668e-06 | 7.5468e-05 | 1.0452e-05 | 5.864e-08 | 1.0283e-05 | 1.0556e-05 | 2.4344e-06 | 3.5058e-06 | 3.2505e-06 | 1.8729e-06 | 5.7808e-07 | 2.7684e-07 | 1.0987e-06 | 4.1704e-07 | 1.0595e-07 | -10.5333 | -5.7467 | 0.020395
1.5 | 1 | 4.957e-05 | 0.00033781 | 0.00039145 | 0.0014473 | 0.0039016 | 0.010824 | 0.024798 | 0.080364 | 0.21548 | 0.1164 | 0.019676 | 0.03372 | 0.10853 | 0.164 | 0.029922 | 0.0040575 | 0.00020151 | 0.00083539 | 0.00022482 | 8.8175e-05 | 9.3051e-05 | 6.0219e-06 | 1.9624e-05 | 2.9693e-06 | 9.0168e-06 | 1.8493e-06 | 9.1483e-08 | 4.775e-07 | 9.2453e-07 | 3.3874e-07 | 1.4426e-06 | 1.7022e-07 | 2.4084e-07 | 2.8657e-07 | -10.5333 | -5.7467 | 0.035241
1.5 | 1.05 | 7.9477e-05 | 0.00046565 | 0.00047097 | 0.0010201 | 0.0031046 | 0.0091336 | 0.016479 | 0.064613 | 0.20003 | 0.11869 | 0.016381 | 0.033722 | 0.10787 | 0.17158 | 0.055785 | 0.0058132 | 0.00041085 | 0.00060524 | 0.0002943 | 0.00031084 | 8.6549e-06 | 3.8352e-05 | 4.2501e-05 | 2.4391e-05 | 1.3999e-06 | 2.6377e-06 | 8.1261e-06 | 4.241e-06 | 8.0294e-07 | 8.6915e-07 | 4.3736e-07 | 1.3362e-06 | 2.6541e-07 | 8.8529e-08 | -10.5333 | -5.7467 | 0.062908
1.5 | 1.1 | 8.7582e-05 | 0.00054982 | 0.00044644 | 0.00044244 | 0.0029189 | 0.0063471 | 0.011715 | 0.05344 | 0.17337 | 0.11946 | 0.016565 | 0.035179 | 0.096372 | 0.17147 | 0.097975 | 0.0068191 | 0.0024452 | 0.001265 | 0.0004975 | 0.00024049 | 5.768e-05 | 4.6824e-05 | 1.4449e-05 | 1.3414e-05 | 1.6435e-05 | 8.7698e-06 | 4.4439e-06 | 7.8975e-07 | 1.0582e-06 | 1.2919e-06 | 2.4483e-06 | 7.5912e-08 | 2.6527e-07 | 7.1338e-07 | -10.5333 | -5.7467 | 0.109
1.5 | 1.15 | 8.5553e-05 | 0.00048172 | 0.00026854 | 0.00013022 | 0.0039534 | 0.0036014 | 0.011358 | 0.041895 | 0.13712 | 0.12239 | 0.020256 | 0.034982 | 0.075062 | 0.16372 | 0.15815 | 0.0054165 | 0.0048298 | 0.0028777 | 0.00083237 | 8.6922e-06 | 0.000233 | 4.6292e-05 | 2.0974e-05 | 3.1138e-06 | 5.4179e-06 | 5.6962e-06 | 3.5627e-06 | 3.0413e-06 | 1.7058e-06 | 2.2387e-06 | 3.2053e-07 | 1.3167e-06 | 5.0385e-07 | 3.9461e-07 | -10.5333 | -5.7467 | 0.1721
1.5 | 1.2 | 5.8279e-05 | 0.00023992 | 8.792e-05 | 5.2266e-05 | 0.005218 | 0.0018711 | 0.011839 | 0.027329 | 0.099959 | 0.12821 | 0.025079 | 0.031583 | 0.050823 | 0.15053 | 0.22546 | 0.004789 | 0.0062109 | 0.0049508 | 0.00097563 | 0.00020377 | 0.0002274 | 8.7868e-05 | 4.7768e-05 | 3.0839e-05 | 1.3971e-05 | 1.0469e-05 | 8.2183e-06 | 1.9043e-06 | 3.2111e-06 | 1.5413e-06 | 2.2031e-06 | 5.6167e-08 | 7.8418e-07 | 8.0916e-07 | -10.5333 | -5.7467 | 0.24238
1.5 | 1.25 | 2.3601e-05 | 3.6581e-05 | 4.219e-05 | 1.4846e-06 | 0.0051749 | 0.001085 | 0.0096774 | 0.013037 | 0.071018 | 0.13246 | 0.028369 | 0.026733 | 0.032267 | 0.13313 | 0.27695 | 0.016715 | 0.0066048 | 0.0066522 | 0.00087747 | 0.00068424 | 6.252e-05 | 8.8003e-05 | 1.2323e-05 | 1.9399e-05 | 2.8427e-05 | 8.1664e-06 | 6.3436e-07 | 3.9785e-06 | 2.1298e-06 | 2.0086e-06 | 3.5723e-07 | 2.1654e-06 | 7.3912e-07 | 4.202e-07 | -10.5333 | -5.7467 | 0.3078
1.5 | 1.3 | 1.636e-05 | 3.0864e-06 | 0.0001165 | 0.0001081 | 0.003782 | 0.0010271 | 0.0054475 | 0.0044395 | 0.052342 | 0.12842 | 0.030013 | 0.024133 | 0.023599 | 0.11011 | 0.29003 | 0.057741 | 0.0058906 | 0.00693 | 0.0013869 | 0.00068367 | 9.5213e-05 | 3.1528e-05 | 4.1517e-05 | 1.2394e-05 | 5.5127e-06 | 4.148e-06 | 1.2926e-05 | 7.2055e-06 | 2.6876e-06 | 8.0159e-07 | 2.4665e-06 | 2.3411e-07 | 7.1296e-07 | 3.0208e-07 | -10.5333 | -5.7467 | 0.36198
1.5 | 1.35 | 1.9887e-05 | 4.0887e-05 | 0.00030555 | 0.00051454 | 0.0024431 | 0.001981 | 0.00248 | 0.0027623 | 0.038851 | 0.11348 | 0.032851 | 0.025882 | 0.022186 | 0.080524 | 0.25844 | 0.13608 | 0.0031347 | 0.005615 | 0.003403 | 0.0002096 | 0.00021988 | 4.3569e-05 | 0.00010726 | 4.1207e-05 | 6.8801e-06 | 6.3544e-06 | 3.4107e-06 | 1.0104e-06 | 7.0158e-07 | 1.5764e-06 | 6.4183e-07 | 2.3472e-06 | 2.5479e-07 | 5.1956e-07 | -10.5333 | -5.7467 | 0.40667
1.5 | 1.4 | 1.3738e-05 | 0.00011243 | 0.0004935 | 0.00083869 | 0.001974 | 0.0038052 | 0.0023161 | 0.0041032 | 0.025378 | 0.092425 | 0.039551 | 0.030092 | 0.021919 | 0.048172 | 0.19698 | 0.2383 | 0.00037772 | 0.0045072 | 0.0058785 | 1.856e-05 | 9.0596e-05 | 9.5107e-05 | 5.1612e-05 | 2.1135e-05 | 1.1661e-05 | 7.0044e-06 | 9.0316e-06 | 6.4423e-06 | 1.314e-06 | 9.6826e-07 | 3.4438e-06 | 5.4169e-08 | 3.7904e-07 | 2.1916e-07 | -10.5333 | -5.7467 | 0.44604
1.5 | 1.45 | 9.7657e-06 | 0.00016485 | 0.00046473 | 0.00077302 | 0.0017305 | 0.0051946 | 0.0030446 | 0.0046947 | 0.012378 | 0.073264 | 0.048767 | 0.032156 | 0.018917 | 0.021408 | 0.13047 | 0.32929 | 0.0076381 | 0.0058029 | 0.0061234 | 0.00021503 | 3.3806e-05 | 8.8422e-05 | 9.876e-06 | 2.566e-06 | 2.0851e-06 | 1.157e-05 | 1.2415e-05 | 6.109e-07 | 1.0273e-06 | 2.7405e-06 | 2.0283e-07 | 1.444e-06 | 2.2045e-07 | 8.8356e-07 | -10.5333 | -5.7467 | 0.47933
1.5 | 1.5 | 9.54e-06 | 0.00010769 | 0.00030816 | 0.00063089 | 0.0010907 | 0.0049643 | 0.0024142 | 0.0052822 | 0.0039992 | 0.0598 | 0.055255 | 0.02894 | 0.014266 | 0.0073918 | 0.077549 | 0.36972 | 0.041141 | 0.0089269 | 0.003517 | 0.00029436 | 0.00040085 | 4.8484e-05 | 4.0581e-05 | 2.8596e-05 | 1.9741e-05 | 7.6191e-06 | 3.5177e-08 | 5.5073e-06 | 2.9234e-06 | 1.4098e-06 | 1.7319e-06 | 2.2361e-07 | 8.2536e-07 | 1.6631e-07 | -10.5333 | -5.7467 | 0.50085
1.5 | 1.55 | 2.0134e-05 | 3.2665e-05 | 0.00021727 | 0.00063447 | 0.00067321 | 0.003806 | 0.00080892 | 0.0088914 | 0.0018121 | 0.049102 | 0.054673 | 0.021939 | 0.011786 | 0.0064916 | 0.04305 | 0.34048 | 0.11184 | 0.010482 | 0.0016139 | 0.00030394 | 0.00070486 | 1.3085e-05 | 1.5228e-05 | 1.8012e-05 | 2.8414e-05 | 3.7498e-06 | 7.8998e-06 | 3.484e-06 | 2.225e-06 | 1.0343e-06 | 9.9498e-08 | 2.0263e-06 | 4.4626e-07 | 4.8153e-07 | -10.5333 | -5.7467 | 0.50747
1.5 | 1.6 | 3.0634e-05 | 2.451e-05 | 0.00014989 | 0.00056201 | 0.001148 | 0.0035835 | 0.00019408 | 0.015448 | 0.0025727 | 0.036327 | 0.04793 | 0.015869 | 0.013441 | 0.012186 | 0.022268 | 0.25548 | 0.2116 | 0.009155 | 0.0046788 | 0.00068336 | 0.00043282 | 5.1824e-06 | 2.3585e-05 | 2.2233e-05 | 6.2739e-06 | 1.6779e-06 | 7.139e-07 | 4.075e-06 | 2.1143e-06 | 3.2977e-07 | 1.8412e-06 | 3.654e-07 | 7.3567e-07 | 8.8921e-09 | -10.5333 | -5.7467 | 0.50319
1.5 | 1.65 | 1.8985e-05 | 2.5307e-05 | 4.3435e-05 | 0.00031067 | 0.0018594 | 0.0046994 | 0.0011674 | 0.020808 | 0.0027871 | 0.021203 | 0.040336 | 0.014067 | 0.017063 | 0.016388 | 0.009695 | 0.15229 | 0.30998 | 0.011047 | 0.012214 | 0.0010889 | 4.0264e-05 | 3.886e-05 | 0.00012001 | 4.4938e-05 | 2.3666e-06 | 1.069e-06 | 9.0698e-06 | 8.7334e-06 | 7.1835e-07 | 6.1745e-07 | 1.8175e-07 | 2.2433e-06 | 6.9122e-08 | 1.4594e-07 | -10.5333 | -5.7467 | 0.49523
1.5 | 1.7 | 7.5496e-06 | 2.2518e-05 | 1.2106e-05 | 9.4261e-05 | 0.0019099 | 0.0055755 | 0.0022119 | 0.021259 | 0.003503 | 0.0086795 | 0.036346 | 0.015701 | 0.018712 | 0.015354 | 0.0035042 | 0.068331 | 0.36783 | 0.028338 | 0.018184 | 0.00074336 | 0.00020224 | 6.8742e-05 | 9.5539e-05 | 8.3077e-06 | 2.6301e-06 | 5.6104e-06 | 1.1616e-05 | 2.9967e-08 | 6.2191e-07 | 9.6115e-07 | 2.3846e-06 | 4.5224e-08 | 2.1371e-07 | 2.5748e-07 | -10.5333 | -5.7467 | 0.48618
1.5 | 1.75 | 1.8435e-06 | 3.5389e-05 | 5.9047e-05 | 2.9832e-05 | 0.0018341 | 0.0051385 | 0.0019209 | 0.017603 | 0.0084573 | 0.0030754 | 0.035364 | 0.017418 | 0.016752 | 0.011099 | 0.0037409 | 0.021159 | 0.35965 | 0.070351 | 0.016741 | 0.00054705 | 0.00056953 | 8.1682e-05 | 7.2664e-06 | 1.1364e-05 | 2.3492e-06 | 6.9903e-06 | 1.5528e-07 | 4.8535e-06 | 1.1107e-06 | 5.9216e-07 | 1.5254e-07 | 1.1382e-06 | 8.9583e-08 | 2.9956e-07 | -10.5333 | -5.7467 | 0.47164
1.5 | 1.8 | 9.5238e-07 | 2.5613e-05 | 4.4463e-05 | 2.7912e-05 | 0.0025104 | 0.0044242 | 0.0010906 | 0.014099 | 0.018134 | 0.0032256 | 0.033001 | 0.0172 | 0.013313 | 0.0080507 | 0.0087582 | 0.0054744 | 0.28914 | 0.13406 | 0.0090942 | 0.0029425 | 0.0005202 | 9.0512e-05 | 1.3515e-05 | 3.1783e-05 | 1.6358e-05 | 4.4989e-06 | 3.0905e-06 | 6.3484e-07 | 1.2073e-06 | 2.0626e-06 | 5.7275e-07 | 4.2634e-07 | 6.7851e-07 | 2.8432e-07 | -10.5333 | -5.7467 | 0.44653
1.5 | 1.85 | 1.6293e-05 | 1.6236e-06 | 3.536e-05 | 3.1206e-05 | 0.0031522 | 0.0046876 | 0.0017122 | 0.01356 | 0.02793 | 0.0044996 | 0.026446 | 0.016489 | 0.012044 | 0.0086805 | 0.014534 | 0.0050482 | 0.18691 | 0.20195 | 0.0042573 | 0.0076421 | 0.000237 | 4.6222e-05 | 1.7766e-05 | 8.4957e-06 | 2.3239e-05 | 3.562e-06 | 2.0873e-06 | 5.4135e-06 | 3.707e-06 | 5.492e-07 | 4.5144e-07 | 1.2822e-06 | 2.8131e-07 | 3.626e-07 | -10.5333 | -5.7467 | 0.4127
1.5 | 1.9 | 2.9171e-05 | 2.0088e-05 | 7.612e-05 | 2.2591e-05 | 0.0028296 | 0.0053914 | 0.0040499 | 0.014477 | 0.033598 | 0.00475 | 0.017936 | 0.018309 | 0.014383 | 0.011684 | 0.017081 | 0.0067551 | 0.091964 | 0.24948 | 0.012068 | 0.0098101 | 8.1445e-05 | 2.037e-05 | 8.3342e-06 | 2.8704e-06 | 1.1098e-05 | 1.834e-06 | 3.279e-06 | 6.7822e-06 | 7.4317e-07 | 3.3013e-07 | 7.538e-07 | 1.5488e-07 | 5.1243e-07 | 6.9844e-08 | -10.5333 | -5.7467 | 0.37735
1.5 | 1.95 | 1.9065e-05 | 2.5777e-05 | 8.1103e-05 | 1.2585e-05 | 0.0022561 | 0.005586 | 0.0059664 | 0.0133 | 0.036972 | 0.0062594 | 0.012247 | 0.023425 | 0.018123 | 0.013729 | 0.014974 | 0.0061036 | 0.030138 | 0.25757 | 0.035218 | 0.00603 | 0.00011181 | 0.00019209 | 1.9848e-05 | 2.1579e-05 | 4.9181e-06 | 4.9308e-07 | 5.8975e-06 | 5.3689e-07 | 5.4791e-07 | 1.1876e-07 | 3.1307e-07 | 1.255e-06 | 1.5197e-08 | 4.8842e-08 | -10.5333 | -5.7467 | 0.344
1.5 | 2 | 1.9756e-05 | 3.6812e-05 | 9.3264e-05 | 2.3589e-05 | 0.0022191 | 0.0057289 | 0.0059056 | 0.0087028 | 0.044319 | 0.011343 | 0.011216 | 0.028899 | 0.019755 | 0.012846 | 0.0098526 | 0.0043088 | 0.0042106 | 0.22287 | 0.067658 | 0.00064361 | 0.00048775 | 0.00051651 | 8.2926e-05 | 3.4323e-05 | 5.0913e-08 | 7.1285e-06 | 3.0061e-06 | 2.0903e-06 | 8.2976e-08 | 1.0492e-06 | 5.6094e-07 | 5.1395e-07 | 5.3056e-08 | 3.3732e-07 | -10.5333 | -5.7467 | 0.3089
1.5 | 2.05 | 1.9911e-05 | 5.708e-05 | 0.00013852 | 4.299e-05 | 0.0023246 | 0.0066454 | 0.0055245 | 0.0031851 | 0.059459 | 0.018022 | 0.011889 | 0.030554 | 0.017784 | 0.010093 | 0.0049966 | 0.0034632 | 0.00064284 | 0.15956 | 0.09932 | 0.0022179 | 0.0012625 | 0.00060444 | 0.00019754 | 4.2458e-05 | 5.4441e-06 | 1.0555e-05 | 9.2472e-07 | 6.2743e-06 | 1.077e-06 | 1.5156e-06 | 2.4223e-06 | 2.618e-07 | 1.7145e-07 | 4.5099e-08 | -10.5333 | -5.7467 | 0.26798
1.5 | 2.1 | 6.8015e-06 | 3.4937e-05 | 0.00012109 | 4.9231e-05 | 0.0019478 | 0.0078983 | 0.0076927 | 0.00032029 | 0.079315 | 0.021651 | 0.010347 | 0.026769 | 0.013648 | 0.0081251 | 0.0031474 | 0.0043333 | 0.0039564 | 0.091696 | 0.1215 | 0.013774 | 0.0015874 | 0.00029366 | 0.00020368 | 1.8041e-05 | 5.4766e-06 | 7.4273e-06 | 9.6147e-06 | 5.0977e-06 | 6.0395e-07 | 3.4686e-07 | 2.893e-07 | 1.4762e-06 | 2.0589e-07 | 5.7673e-07 | -10.5333 | -5.7467 | 0.22464
1.5 | 2.15 | 4.1836e-06 | 8.8251e-06 | 3.2093e-05 | 5.3893e-05 | 0.0013209 | 0.0084205 | 0.012182 | 0.00057482 | 0.095828 | 0.020079 | 0.0062872 | 0.019992 | 0.010103 | 0.0085801 | 0.0048382 | 0.0063754 | 0.0062104 | 0.040617 | 0.1292 | 0.029357 | 0.00068142 | 4.2903e-05 | 8.7769e-05 | 4.528e-06 | 6.4502e-07 | 3.5201e-06 | 8.6755e-06 | 6.4154e-07 | 2.6581e-07 | 1.6822e-06 | 1.7831e-06 | 1.3723e-07 | 1.3781e-07 | 1.153e-07 | -10.5333 | -5.7467 | 0.18724
1.5 | 2.2 | 1.3302e-05 | 2.0066e-05 | 4.9801e-06 | 6.0061e-05 | 0.00097664 | 0.0083074 | 0.015731 | 0.0012457 | 0.10341 | 0.015936 | 0.0028361 | 0.014368 | 0.0088663 | 0.01079 | 0.0081503 | 0.0081235 | 0.0065867 | 0.014904 | 0.12093 | 0.040332 | 0.00046152 | 0.00018051 | 1.1546e-05 | 2.8687e-05 | 3.8331e-07 | 5.9278e-06 | 4.3056e-07 | 4.5562e-06 | 7.8095e-07 | 4.921e-07 | 1.1501e-06 | 6.4206e-07 | 3.043e-07 | 2.9075e-07 | -10.5333 | -5.7467 | 0.1587
1.5 | 2.25 | 1.9109e-05 | 2.775e-05 | 2.3861e-05 | 8.6053e-05 | 0.00078755 | 0.0083881 | 0.016742 | 0.0012692 | 0.10616 | 0.013518 | 0.0021842 | 0.011748 | 0.0092966 | 0.012535 | 0.010135 | 0.0078581 | 0.0059938 | 0.0088944 | 0.098302 | 0.04322 | 0.004743 | 0.00044603 | 2.1584e-05 | 1.8371e-05 | 4.2525e-06 | 3.3225e-06 | 2.8355e-06 | 2.6221e-06 | 1.8204e-06 | 9.8357e-08 | 9.0101e-07 | 3.6064e-07 | 2.2931e-07 | 9.051e-08 | -10.5333 | -5.7467 | 0.13118
1.5 | 2.3 | 3.743e-05 | 3.1214e-05 | 5.4979e-05 | 0.00017035 | 0.00049498 | 0.0086252 | 0.017205 | 0.003896 | 0.11605 | 0.013954 | 0.0029663 | 0.01057 | 0.0093228 | 0.012025 | 0.0091629 | 0.0051386 | 0.004342 | 0.010198 | 0.066447 | 0.041047 | 0.013384 | 0.00047524 | 2.4644e-05 | 0.00012568 | 2.554e-05 | 4.1223e-06 | 1.1003e-07 | 1.5105e-05 | 1.2361e-06 | 1.182e-07 | 2.2585e-07 | 1.9649e-06 | 1.7405e-07 | 6.5065e-08 | -10.5333 | -5.7467 | 0.095287
1.5 | 2.35 | 3.5955e-05 | 4.8527e-05 | 0.0001271 | 0.00024844 | 0.00020904 | 0.0086152 | 0.019609 | 0.012271 | 0.14091 | 0.014419 | 0.00267 | 0.0086297 | 0.0076512 | 0.0092937 | 0.0061711 | 0.0017952 | 0.0018742 | 0.0098621 | 0.034178 | 0.038872 | 0.019919 | 0.00029655 | 1.1329e-05 | 0.00032306 | 2.2537e-05 | 9.4796e-06 | 8.0174e-06 | 6.1957e-06 | 5.7942e-07 | 1.1393e-06 | 2.2369e-06 | 2.4363e-07 | 8.6743e-07 | 1.1157e-07 | -10.5333 | -5.7467 | 0.053881
1.5 | 2.4 | 8.3809e-06 | 4.3602e-05 | 0.0001556 | 0.00022102 | 0.00017112 | 0.0080582 | 0.023547 | 0.023504 | 0.17314 | 0.011809 | 0.0011091 | 0.0057366 | 0.0048575 | 0.0058528 | 0.0034721 | 0.00046503 | 0.00017983 | 0.0068862 | 0.011518 | 0.039556 | 0.018564 | 0.00055516 | 2.6786e-05 | 0.00018063 | 6.9875e-07 | 2.5424e-06 | 1.3263e-05 | 2.8753e-06 | 2.8765e-06 | 3.7629e-07 | 2.4252e-06 | 2.6157e-06 | 1.4884e-09 | 1.6707e-07 | -10.5333 | -5.7467 | 0.022521
1.5 | 2.45 | 5.1251e-06 | 2.1695e-05 | 9.8461e-05 | 0.00011639 | 0.00033276 | 0.0069383 | 0.025998 | 0.030626 | 0.19355 | 0.0063844 | 0.00017238 | 0.003156 | 0.0024976 | 0.003356 | 0.0025405 | 0.0018282 | 0.0004049 | 0.0046499 | 0.0042565 | 0.042272 | 0.01145 | 0.0021247 | 7.5638e-05 | 2.5164e-05 | 5.5038e-06 | 2.3952e-06 | 1.0796e-06 | 1.0722e-05 | 9.1857e-07 | 3.0135e-07 | 5.0765e-07 | 1.8536e-07 | 2.9231e-07 | 7.932e-08 | -10.5333 | -5.7467 | 0.01368
1.5 | 2.5 | 8.1477e-06 | 2.9747e-05 | 3.9571e-05 | 4.9814e-05 | 0.00039397 | 0.0061635 | 0.025344 | 0.031931 | 0.19159 | 0.001598 | 0.00090052 | 0.0016488 | 0.0016246 | 0.0025106 | 0.0029845 | 0.003883 | 0.0015886 | 0.0050409 | 0.0093766 | 0.042873 | 0.005094 | 0.004904 | 0.00018906 | 0.00024047 | 2.8875e-07 | 1.022e-05 | 7.8589e-06 | 3.1297e-06 | 1.7395e-06 | 1.7716e-06 | 2.0213e-06 | 7.715e-07 | 4.1747e-07 | 3.4664e-07 | -10.5333 | -5.7467 | 0.022874
1.5 | 2.55 | 1.4338e-05 | 3.6698e-05 | 1.8914e-05 | 2.0718e-05 | 0.00045815 | 0.0061045 | 0.023864 | 0.034592 | 0.18047 | 0.00016728 | 0.0020898 | 0.0010109 | 0.0021407 | 0.0027939 | 0.0033558 | 0.0042041 | 0.0019073 | 0.0065775 | 0.016925 | 0.036526 | 0.0024198 | 0.0071174 | 0.0003353 | 0.00022792 | 6.0899e-05 | 1.2476e-05 | 1.2428e-05 | 1.2516e-05 | 5.5406e-07 | 5.7467e-07 | 5.8243e-07 | 1.0687e-07 | 3.955e-07 | 1.7513e-08 | -10.5333 | -5.7467 | 0.032969
1.5 | 2.6 | 2.5686e-05 | 2.4579e-05 | 2.3036e-05 | 1.238e-06 | 0.00065324 | 0.0058372 | 0.024313 | 0.045305 | 0.18412 | 0.00094721 | 0.0020827 | 0.0011269 | 0.0032388 | 0.0030477 | 0.0027034 | 0.0025043 | 0.0010443 | 0.0069664 | 0.018085 | 0.022698 | 0.0022596 | 0.0070447 | 0.00060701 | 1.5054e-05 | 0.00017839 | 5.1647e-06 | 2.7718e-07 | 5.8556e-06 | 8.8238e-06 | 8.6346e-08 | 1.7355e-06 | 3.5295e-06 | 7.4088e-07 | 1.473e-07 | -10.5333 | -5.7467 | 0.031303
1.5 | 2.65 | 1.4514e-05 | 3.8034e-05 | 4.9757e-05 | 3.3044e-05 | 0.00073065 | 0.00514 | 0.025336 | 0.060264 | 0.20806 | 0.0012319 | 0.0011982 | 0.0023039 | 0.0040846 | 0.002496 | 0.001369 | 0.00058095 | 0.00028211 | 0.0056806 | 0.01195 | 0.0077496 | 0.0043959 | 0.0057101 | 0.0015328 | 0.00032341 | 0.00013519 | 4.03e-06 | 2.1868e-05 | 5.2619e-06 | 8.294e-06 | 4.6874e-07 | 2.5853e-07 | 3.8443e-07 | 1.1031e-06 | 7.4094e-08 | -10.5333 | -5.7467 | 0.019863
1.5 | 2.7 | 1.7117e-06 | 3.6917e-05 | 9.2639e-05 | 9.427e-05 | 0.00060976 | 0.0048042 | 0.023553 | 0.069203 | 0.23123 | 0.0017428 | 0.0014131 | 0.0041713 | 0.0041264 | 0.001339 | 0.00044221 | 1.5342e-05 | 0.00039412 | 0.003629 | 0.0044901 | 0.00026428 | 0.010179 | 0.0060519 | 0.0035907 | 0.00089131 | 1.828e-05 | 6.7731e-06 | 1.588e-05 | 2.2513e-05 | 5.8665e-07 | 1.6296e-06 | 5.5301e-06 | 2.6989e-06 | 1.2118e-08 | 9.3202e-08 | -10.5333 | -5.7467 | 0.0089708
1.5 | 2.75 | 3.2863e-07 | 4.1119e-05 | 7.8717e-05 | 0.00012033 | 0.00048278 | 0.0048118 | 0.019709 | 0.068815 | 0.23062 | 0.0065305 | 0.0035223 | 0.0052883 | 0.0034162 | 0.0004644 | 0.00054721 | 0.0005642 | 0.00069102 | 0.0017726 | 0.0016127 | 0.0026028 | 0.017601 | 0.0084637 | 0.0063273 | 0.0009228 | 9.7473e-05 | 1.9024e-05 | 1.0024e-05 | 4.2589e-06 | 2.3203e-06 | 2.8138e-06 | 8.1481e-07 | 2.9079e-07 | 1.5433e-07 | 3.7476e-07 | -10.5333 | -5.7467 | 0.0051877
1.5 | 2.8 | 3.6588e-06 | 7.223e-05 | 3.3675e-05 | 0.00013965 | 0.0004392 | 0.0041477 | 0.018099 | 0.06728 | 0.20909 | 0.016771 | 0.0057268 | 0.0047505 | 0.0028502 | 0.00056688 | 0.0012476 | 0.00096712 | 0.00044908 | 0.00072594 | 0.0036123 | 0.0083099 | 0.020296 | 0.0096773 | 0.0083462 | 0.00051691 | 0.00011911 | 9.3534e-05 | 3.7715e-05 | 5.8485e-06 | 3.5201e-06 | 1.9267e-06 | 2.341e-06 | 1.2277e-06 | 1.0839e-06 | 7.3469e-07 | -10.5333 | -5.7467 | 0.0070021
1.5 | 2.85 | 1.5799e-05 | 6.7921e-05 | 2.0042e-05 | 0.00016522 | 0.00033523 | 0.0030836 | 0.018969 | 0.072673 | 0.19262 | 0.027134 | 0.0060446 | 0.0036398 | 0.0034214 | 0.0014309 | 0.001623 | 0.00067503 | 8.1269e-05 | 0.00068502 | 0.0061649 | 0.0095425 | 0.014855 | 0.0078745 | 0.0085035 | 0.00024938 | 2.8863e-06 | 0.00013294 | 1.9893e-05 | 2.3911e-06 | 2.0771e-05 | 5.2535e-06 | 2.1271e-06 | 4.1435e-08 | 1.0779e-06 | 3.5742e-07 | -10.5333 | -5.7467 | 0.0092292
1.5 | 2.9 | 1.9102e-05 | 4.2122e-05 | 9.8653e-06 | 0.00017146 | 0.00016362 | 0.0026811 | 0.018213 | 0.082229 | 0.19841 | 0.031589 | 0.0054668 | 0.0037286 | 0.0047979 | 0.002106 | 0.0012781 | 0.00020164 | 0.00021079 | 0.0010879 | 0.0058262 | 0.0055777 | 0.0060101 | 0.0057297 | 0.0070897 | 0.00061252 | 0.00038172 | 3.3299e-05 | 1.905e-05 | 1.0351e-05 | 5.0533e-06 | 1.393e-06 | 2.1913e-06 | 2.8388e-06 | 6.3385e-07 | 2.9514e-07 | -10.5333 | -5.7467 | 0.0086046
1.5 | 2.95 | 1.0772e-05 | 3.6009e-05 | 6.9765e-06 | 0.00013249 | 4.9959e-05 | 0.0024814 | 0.01558 | 0.088438 | 0.21477 | 0.03229 | 0.0069836 | 0.0049494 | 0.0053994 | 0.0019808 | 0.000618 | 5.7401e-05 | 0.00054586 | 0.0010839 | 0.0033299 | 0.0014926 | 0.0007885 | 0.0059666 | 0.0054896 | 0.0022218 | 0.00079913 | 1.1991e-05 | 1.3053e-05 | 2.5695e-05 | 2.1197e-06 | 1.3639e-07 | 8.0178e-08 | 2.5015e-08 | 4.0042e-07 | 5.3703e-08 | -10.5333 | -5.7467 | 0.005635
1.5 | 3 | 4.7677e-06 | 2.3287e-05 | 2.7179e-05 | 6.4766e-05 | 1.3264e-05 | 0.001983 | 0.01443 | 0.091337 | 0.21834 | 0.037809 | 0.011217 | 0.0055885 | 0.0044268 | 0.0014525 | 0.00019241 | 0.00012284 | 0.0004936 | 0.00056063 | 0.001355 | 0.00045328 | 0.00049059 | 0.007264 | 0.0047413 | 0.003792 | 0.00049851 | 4.5972e-05 | 2.1387e-05 | 3.227e-06 | 3.0104e-06 | 1.5023e-07 | 5.0738e-06 | 2.4323e-06 | 9.0649e-08 | 5.8346e-08 | -10.5333 | -5.7467 | 0.0027245
1.5 | 3.05 | 3.611e-07 | 2.7494e-05 | 4.0425e-05 | 3.6966e-05 | 2.746e-06 | 0.00165 | 0.015039 | 0.096125 | 0.20355 | 0.051272 | 0.015212 | 0.004966 | 0.0028888 | 0.0012461 | 8.7157e-05 | 0.00010752 | 0.00015433 | 9.331e-05 | 0.00087773 | 0.00098579 | 0.0015128 | 0.0067817 | 0.005083 | 0.0026647 | 0.00012103 | 5.65e-06 | 7.2624e-05 | 2.7689e-06 | 5.5974e-06 | 1.005e-06 | 2.9586e-06 | 4.7054e-07 | 1.4988e-09 | 3.4011e-07 | -10.5333 | -5.7467 | 0.0013201
1.5 | 3.1 | 1.7575e-06 | 4.106e-05 | 4.2055e-05 | 1.5619e-05 | 1.3112e-05 | 0.0016724 | 0.015206 | 0.10282 | 0.18506 | 0.064981 | 0.016679 | 0.0043889 | 0.0020775 | 0.001422 | 7.4203e-05 | 2.5677e-05 | 5.8943e-06 | 1.0507e-05 | 0.00097643 | 0.00097524 | 0.0013868 | 0.0042375 | 0.0064324 | 0.00027894 | 5.4539e-05 | 1.67e-05 | 3.1525e-05 | 3.8435e-06 | 5.0364e-06 | 4.0351e-07 | 1.6915e-06 | 1.1046e-06 | 3.8801e-07 | 3.067e-08 | -10.5333 | -5.7467 | 0.0010927
1.5 | 3.15 | 6.5929e-06 | 4.1136e-05 | 4.1944e-05 | 2.9124e-06 | 3.2923e-05 | 0.0017387 | 0.014254 | 0.10838 | 0.17484 | 0.0699 | 0.017003 | 0.0048291 | 0.001867 | 0.0014478 | 3.3607e-05 | 6.8799e-06 | 9.9544e-05 | 8.3235e-05 | 0.00082535 | 0.00047185 | 0.00060275 | 0.0016314 | 0.0080898 | 0.00072216 | 0.0014984 | 2.7245e-05 | 2.8231e-05 | 1.3393e-05 | 1.0905e-06 | 1.2658e-06 | 2.3421e-06 | 8.6284e-07 | 1.1773e-07 | 2.2035e-07 | -10.5333 | -5.7467 | 0.0010486
1.5 | 3.2 | 9.4917e-06 | 2.9773e-05 | 3.435e-05 | 7.1848e-06 | 4.9663e-05 | 0.001717 | 0.013606 | 0.11386 | 0.17102 | 0.067721 | 0.018911 | 0.0054753 | 0.0013841 | 0.0010224 | 2.2283e-06 | 2.2349e-05 | 0.00013242 | 4.9436e-05 | 0.00049094 | 0.00027415 | 0.00014435 | 0.0004081 | 0.0086451 | 0.0031423 | 0.0047057 | 7.6794e-05 | 1.6293e-05 | 1.3786e-06 | 1.5149e-05 | 1.6168e-06 | 4.7596e-06 | 3.2267e-06 | 9.5722e-07 | 1.218e-07 | -10.5333 | -5.7467 | 0.00069737
1.5 | 3.25 | 5.1977e-06 | 1.6751e-05 | 2.6974e-05 | 3.3204e-05 | 3.8186e-05 | 0.0017106 | 0.013709 | 0.12164 | 0.16861 | 0.068471 | 0.022732 | 0.0055832 | 0.00074972 | 0.00044503 | 4.0634e-06 | 2.6072e-05 | 5.7557e-05 | 1.3783e-06 | 0.00029216 | 0.00029244 | 7.242e-05 | 0.00033096 | 0.0072573 | 0.0031128 | 0.0048719 | 0.0002104 | 3.1188e-05 | 1.7812e-05 | 1.1587e-05 | 2.4728e-06 | 2.1168e-06 | 1.9411e-08 | 6.7013e-07 | 2.5266e-07 | -10.5333 | -5.7467 | 0.00038123
1.5 | 3.3 | 9.5602e-07 | 2.0031e-05 | 3.1857e-05 | 6.4437e-05 | 2.8241e-05 | 0.0015803 | 0.013916 | 0.12804 | 0.16614 | 0.076403 | 0.025745 | 0.0058346 | 0.00085838 | 0.00013125 | 6.1867e-06 | 9.9766e-05 | 0.00010936 | 0.00010555 | 0.00022352 | 0.00011861 | 0.00019631 | 0.00049701 | 0.0046084 | 0.00068768 | 0.0017713 | 0.00010398 | 7.6226e-05 | 4.2864e-05 | 1.8058e-06 | 8.1808e-07 | 3.1467e-06 | 5.2187e-06 | 1.0635e-06 | 4.2206e-08 | -10.5333 | -5.7467 | 0.00054438
1.5 | 3.35 | 4.9195e-06 | 3.7359e-05 | 5.0321e-05 | 8.5285e-05 | 5.0237e-05 | 0.0012543 | 0.01397 | 0.12769 | 0.16008 | 0.085303 | 0.025675 | 0.0068901 | 0.0016172 | 5.268e-05 | 5.1112e-06 | 0.00028437 | 0.00027673 | 0.0002108 | 0.00011847 | 3.2166e-05 | 0.00047298 | 0.00039783 | 0.0021764 | 0.00030233 | 0.0050546 | 0.00020858 | 2.4308e-05 | 1.206e-05 | 1.114e-05 | 8.7872e-07 | 4.9923e-06 | 1.134e-07 | 2.7505e-07 | 4.3851e-07 | -10.5333 | -5.7467 | 0.00089549
1.5 | 3.4 | 1.3741e-05 | 5.8104e-05 | 6.9058e-05 | 9.3128e-05 | 0.00010909 | 0.0010232 | 0.013292 | 0.12453 | 0.14655 | 0.089662 | 0.024064 | 0.0080713 | 0.0019715 | 1.7081e-06 | 5.8526e-05 | 0.00044974 | 0.0002898 | 0.00011229 | 1.3288e-05 | 0.00041733 | 0.00059677 | 0.00012344 | 0.00084394 | 0.0027036 | 0.016011 | 0.0018918 | 0.0001166 | 2.3264e-05 | 3.1795e-06 | 3.5672e-06 | 1.3051e-06 | 5.7019e-06 | 9.3578e-07 | 2.1075e-07 | -10.5333 | -5.7467 | 0.00092365
1.75 | -0.5 | 0.00035585 | 0.0027191 | 0.0026333 | 0.01306 | 0.005755 | 0.11092 | 0.076826 | 0.098963 | 0.3249 | 0.14123 | 0.032721 | 0.0066051 | 9.3774e-05 | 0.0020481 | 7.1086e-06 | 9.1435e-05 | 7.5148e-06 | 2.0488e-05 | 2.3889e-06 | 6.5435e-06 | 6.2132e-06 | 1.6697e-06 | 1.4938e-06 | 1.9231e-06 | 1.1509e-07 | 5.0891e-07 | 4.3081e-07 | 3.7818e-07 | 8.4405e-08 | 1.7029e-08 | 5.1877e-08 | 3.5932e-08 | 6.1253e-08 | 7.521e-08 | -9.0286 | -4.9257 | 0.0021746
1.75 | -0.45 | 0.00086114 | 0.0010111 | 0.0075058 | 0.0073141 | 0.0040683 | 0.10335 | 0.075485 | 0.11439 | 0.32562 | 0.13861 | 0.035941 | 0.0035569 | 0.0010711 | 0.0012346 | 4.901e-05 | 1.7678e-05 | 5.3853e-05 | 1.4482e-05 | 5.3026e-06 | 1.7439e-05 | 8.4121e-06 | 5.6516e-08 | 1.635e-06 | 2.7813e-07 | 1.05e-06 | 4.0736e-09 | 3.9815e-07 | 1.3763e-07 | 2.6853e-07 | 1.2166e-07 | 1.0282e-07 | 1.8555e-07 | 1.7356e-08 | 2.7374e-09 | -9.0286 | -4.9257 | 0.0013696
1.75 | -0.4 | 0.00095923 | 0.00020238 | 0.011258 | 0.0016973 | 0.01054 | 0.084675 | 0.072219 | 0.13611 | 0.32856 | 0.13867 | 0.032819 | 0.0012387 | 0.0030768 | 0.00042763 | 2.8182e-05 | 0.00010977 | 9.2004e-05 | 7.8823e-06 | 3.8443e-07 | 3.2318e-05 | 1.9992e-06 | 3.421e-07 | 2.135e-06 | 3.0982e-06 | 5.7074e-07 | 1.19e-07 | 2.241e-07 | 8.5508e-07 | 2.2059e-09 | 5.1777e-08 | 2.0641e-07 | 2.6019e-08 | 6.787e-08 | 2.5314e-08 | -9.0286 | -4.9257 | 0.00066546
1.75 | -0.35 | 0.00050478 | 0.00018301 | 0.011373 | 8.1344e-05 | 0.017773 | 0.060612 | 0.068253 | 0.15943 | 0.33567 | 0.13768 | 0.026026 | 0.0024764 | 0.0048819 | 0.00060275 | 9.3847e-06 | 0.00029381 | 7.697e-05 | 1.6763e-05 | 1.3944e-05 | 1.9368e-05 | 4.6852e-07 | 4.3117e-07 | 1.6465e-08 | 3.236e-06 | 4.8222e-08 | 3.2993e-07 | 5.5449e-07 | 3.4852e-08 | 1.2457e-07 | 3.199e-08 | 8.9028e-08 | 1.9539e-07 | 7.0608e-09 | 4.7104e-08 | -9.0286 | -4.9257 | 0.00099968
1.75 | -0.3 | 0.00015352 | 0.00029085 | 0.0079063 | 0.0028952 | 0.019443 | 0.039652 | 0.064249 | 0.17752 | 0.34806 | 0.13229 | 0.021297 | 0.0070871 | 0.0049937 | 0.0021395 | 7.8989e-05 | 0.00028866 | 9.0619e-05 | 3.8498e-05 | 3.2765e-05 | 6.7383e-06 | 9.6259e-08 | 4.4929e-06 | 3.5556e-06 | 7.2297e-07 | 6.4779e-08 | 5.8044e-07 | 9.1618e-07 | 3.6178e-07 | 2.1252e-07 | 2.3078e-07 | 2.8998e-07 | 1.6725e-08 | 5.6887e-08 | 4.9238e-08 | -9.0286 | -4.9257 | 0.0026363
1.75 | -0.25 | 0.00027936 | 0.0002127 | 0.0032972 | 0.0072466 | 0.014579 | 0.028098 | 0.059857 | 0.18424 | 0.36668 | 0.12204 | 0.023295 | 0.011836 | 0.0030993 | 0.004356 | 0.00014313 | 0.0002029 | 0.00019878 | 3.7239e-05 | 1.8642e-05 | 5.8703e-06 | 4.0954e-06 | 4.8912e-06 | 3.2373e-06 | 5.6487e-07 | 1.4657e-06 | 1.6516e-07 | 5.9307e-08 | 4.1674e-07 | 2.1863e-08 | 1.8457e-07 | 1.0531e-07 | 1.0722e-07 | 2.8221e-08 | 6.7948e-08 | -9.0286 | -4.9257 | 0.0049381
1.75 | -0.2 | 0.00049945 | 0.00016067 | 0.00043202 | 0.0095238 | 0.0073421 | 0.026282 | 0.054496 | 0.17716 | 0.39201 | 0.1095 | 0.032053 | 0.013236 | 0.00071131 | 0.0059461 | 9.925e-05 | 0.00041447 | 0.00025826 | 1.2946e-05 | 7.987e-06 | 3.4677e-06 | 1.5326e-05 | 9.9076e-07 | 1.2449e-06 | 1.98e-06 | 1.6509e-06 | 1.033e-06 | 5.3737e-07 | 1.4067e-07 | 5.3287e-07 | 1.9315e-07 | 1.2101e-07 | 6.9395e-08 | 1.5774e-07 | 9.694e-08 | -9.0286 | -4.9257 | 0.006731
1.75 | -0.15 | 0.00038213 | 0.00025993 | 0.00040766 | 0.0081466 | 0.0029417 | 0.028889 | 0.048692 | 0.15884 | 0.42255 | 0.09839 | 0.042865 | 0.010826 | 0.0001517 | 0.0059401 | 0.0001365 | 0.00087847 | 0.00014965 | 2.233e-06 | 1.5064e-05 | 2.4514e-05 | 1.0703e-05 | 1.1148e-06 | 4.709e-07 | 4.7276e-06 | 1.6434e-07 | 1.7947e-07 | 8.1201e-07 | 5.1095e-07 | 2.1978e-07 | 1.4014e-07 | 2.6075e-07 | 1.9137e-07 | 3.8006e-08 | 1.0773e-08 | -9.0286 | -4.9257 | 0.007107
1.75 | -0.1 | 9.6614e-05 | 0.00025566 | 0.0020194 | 0.0044427 | 0.0033902 | 0.029212 | 0.044485 | 0.13548 | 0.4535 | 0.09172 | 0.049928 | 0.0079766 | 0.0024699 | 0.0043046 | 0.00067045 | 0.0010469 | 2.2381e-05 | 3.5101e-07 | 3.4618e-06 | 4.6001e-05 | 4.6253e-07 | 9.6357e-07 | 1.6931e-06 | 6.1757e-07 | 1.9496e-06 | 5.6447e-08 | 1.8036e-07 | 8.8632e-07 | 2.7582e-07 | 2.2198e-08 | 2.3463e-08 | 1.1813e-07 | 1.2928e-07 | 2.7832e-08 | -9.0286 | -4.9257 | 0.0060447
1.75 | -0.05 | 6.6926e-06 | 8.2316e-05 | 0.0032411 | 0.0012199 | 0.0063947 | 0.024038 | 0.04401 | 0.11388 | 0.47717 | 0.091396 | 0.050659 | 0.0091276 | 0.0061001 | 0.001939 | 0.0018303 | 0.00064627 | 2.6663e-05 | 8.0631e-06 | 9.2657e-06 | 1.9892e-05 | 2.0825e-06 | 2.6069e-06 | 8.3028e-06 | 1.8535e-06 | 8.0447e-07 | 3.5065e-07 | 1.0877e-06 | 9.5563e-08 | 1.9794e-07 | 1.3317e-07 | 5.5133e-07 | 2.4947e-07 | 2.0481e-09 | 4.6266e-08 | -9.0286 | -4.9257 | 0.0044503
1.75 | 0 | 5.135e-05 | 0.00015231 | 0.0030314 | 0.00041635 | 0.0079385 | 0.015603 | 0.047166 | 0.098656 | 0.48609 | 0.098656 | 0.047166 | 0.015603 | 0.0079385 | 0.00041635 | 0.0030314 | 0.00015231 | 5.135e-05 | 5.6736e-05 | 4.3512e-05 | 6.0059e-07 | 2.8737e-06 | 3.6915e-06 | 4.0305e-06 | 2.9083e-06 | 6.2064e-07 | 1.2999e-06 | 1.5529e-06 | 6.6398e-07 | 8.7355e-08 | 2.2559e-07 | 6.3746e-08 | 3.2524e-08 | 6.7166e-09 | 4.0111e-08 | -9.0286 | -4.9257 | 0.0037081
1.75 | 0.05 | 2.6663e-05 | 0.00064627 | 0.0018303 | 0.001939 | 0.0061001 | 0.0091276 | 0.050659 | 0.091396 | 0.47717 | 0.11388 | 0.04401 | 0.024038 | 0.0063947 | 0.0012199 | 0.0032411 | 8.2316e-05 | 6.6926e-06 | 0.00011458 | 4.7897e-05 | 8.3035e-06 | 1.193e-05 | 3.3904e-06 | 7.3995e-07 | 9.4595e-07 | 5.7398e-09 | 3.4927e-07 | 9.0866e-08 | 1.1197e-07 | 5.0044e-08 | 2.2183e-07 | 5.3617e-07 | 1.0956e-07 | 7.0575e-08 | 9.9456e-08 | -9.0286 | -4.9257 | 0.0046646
1.75 | 0.1 | 2.2381e-05 | 0.0010469 | 0.00067045 | 0.0043046 | 0.0024699 | 0.0079766 | 0.049928 | 0.09172 | 0.4535 | 0.13548 | 0.044485 | 0.029212 | 0.0033902 | 0.0044427 | 0.0020194 | 0.00025566 | 9.6614e-05 | 0.00010146 | 1.757e-05 | 2.534e-06 | 2.7108e-05 | 7.4037e-06 | 4.0517e-06 | 1.5645e-06 | 2.7221e-06 | 1.4514e-06 | 1.1696e-06 | 1.4059e-07 | 6.1889e-07 | 3.9526e-07 | 7.8982e-08 | 1.239e-07 | 5.6674e-08 | 1.1702e-07 | -9.0286 | -4.9257 | 0.0069158
1.75 | 0.15 | 0.00014965 | 0.00087847 | 0.0001365 | 0.0059401 | 0.0001517 | 0.010826 | 0.042865 | 0.09839 | 0.42255 | 0.15884 | 0.048692 | 0.028889 | 0.0029417 | 0.0081466 | 0.00040766 | 0.00025993 | 0.00038213 | 3.1575e-05 | 1.2144e-05 | 1.2252e-05 | 1.6614e-05 | 4.5354e-06 | 1.4357e-06 | 1.3455e-09 | 2.9389e-06 | 8.4038e-07 | 3.656e-07 | 4.7026e-07 | 1.4605e-07 | 8.9801e-08 | 2.5842e-07 | 5.655e-08 | 1.5572e-07 | 3.4907e-08 | -9.0286 | -4.9257 | 0.0092279
1.75 | 0.2 | 0.00025826 | 0.00041447 | 9.925e-05 | 0.0059461 | 0.00071131 | 0.013236 | 0.032053 | 0.1095 | 0.39201 | 0.17716 | 0.054496 | 0.026282 | 0.0073421 | 0.0095238 | 0.00043202 | 0.00016067 | 0.00049945 | 8.1699e-07 | 2.9686e-05 | 4.6469e-05 | 9.3921e-08 | 3.0503e-08 | 4.6293e-06 | 3.9336e-06 | 8.5224e-08 | 6.8358e-08 | 9.0189e-07 | 7.979e-07 | 4.5573e-07 | 1.1208e-07 | 2.2482e-07 | 3.2048e-07 | 6.3811e-08 | 4.6342e-08 | -9.0286 | -4.9257 | 0.010617
1.75 | 0.25 | 0.00019878 | 0.0002029 | 0.00014313 | 0.004356 | 0.0030993 | 0.011836 | 0.023295 | 0.12204 | 0.36668 | 0.18424 | 0.059857 | 0.028098 | 0.014579 | 0.0072466 | 0.0032972 | 0.0002127 | 0.00027936 | 3.114e-05 | 1.7385e-05 | 3.9941e-05 | 1.1396e-05 | 1.5129e-06 | 4.1506e-06 | 4.1267e-06 | 1.6897e-06 | 1.4584e-07 | 1.3095e-07 | 1.8548e-07 | 5.1375e-08 | 5.5487e-08 | 2.8257e-07 | 4.9495e-08 | 4.1884e-08 | 1.081e-08 | -9.0286 | -4.9257 | 0.011067
1.75 | 0.3 | 9.0619e-05 | 0.00028866 | 7.8989e-05 | 0.0021395 | 0.0049937 | 0.0070871 | 0.021297 | 0.13229 | 0.34806 | 0.17752 | 0.064249 | 0.039652 | 0.019443 | 0.0028952 | 0.0079063 | 0.00029085 | 0.00015352 | 6.3876e-05 | 3.4377e-06 | 5.0304e-06 | 1.0836e-05 | 1.1756e-06 | 4.1055e-07 | 1.0843e-08 | 4.8893e-07 | 4.1891e-07 | 2.3278e-06 | 1.0244e-06 | 8.1412e-08 | 2.7272e-08 | 3.2923e-07 | 2.888e-07 | 1.266e-08 | 9.9651e-09 | -9.0286 | -4.9257 | 0.01131
1.75 | 0.35 | 7.697e-05 | 0.00029381 | 9.3847e-06 | 0.00060275 | 0.0048819 | 0.0024764 | 0.026026 | 0.13768 | 0.33567 | 0.15943 | 0.068253 | 0.060612 | 0.017773 | 8.1344e-05 | 0.011373 | 0.00018301 | 0.00050478 | 6.645e-05 | 2.5977e-05 | 5.4195e-06 | 5.1882e-06 | 4.0414e-06 | 6.5992e-06 | 1.386e-06 | 1.2032e-06 | 9.5636e-07 | 4.5522e-07 | 1.3684e-07 | 8.2866e-09 | 2.6191e-07 | 3.8278e-07 | 5.4381e-08 | 8.1817e-09 | 1.0384e-07 | -9.0286 | -4.9257 | 0.012209
1.75 | 0.4 | 9.2004e-05 | 0.00010977 | 2.8182e-05 | 0.00042763 | 0.0030768 | 0.0012387 | 0.032819 | 0.13867 | 0.32856 | 0.13611 | 0.072219 | 0.084675 | 0.01054 | 0.0016973 | 0.011258 | 0.00020238 | 0.00095923 | 5.0347e-05 | 2.9774e-05 | 9.3665e-06 | 2.7483e-05 | 6.0465e-06 | 4.6438e-06 | 5.5013e-07 | 9.7661e-07 | 3.138e-07 | 7.8844e-07 | 2.986e-07 | 3.154e-07 | 1.1521e-07 | 1.8092e-07 | 9.1303e-08 | 5.4978e-08 | 1.6395e-08 | -9.0286 | -4.9257 | 0.014167
1.75 | 0.45 | 5.3853e-05 | 1.7678e-05 | 4.901e-05 | 0.0012346 | 0.0010711 | 0.0035569 | 0.035941 | 0.13861 | 0.32562 | 0.11439 | 0.075485 | 0.10335 | 0.0040683 | 0.0073141 | 0.0075058 | 0.0010111 | 0.00086114 | 3.2563e-05 | 1.0973e-05 | 1.3543e-07 | 2.2751e-05 | 2.3071e-06 | 2.5907e-06 | 3.4062e-06 | 3.6034e-07 | 7.3822e-07 | 9.1876e-07 | 3.6965e-07 | 1.1149e-07 | 1.4844e-07 | 2.7398e-07 | 2.1721e-07 | 7.1909e-08 | 8.894e-08 | -9.0286 | -4.9257 | 0.016725
1.75 | 0.5 | 7.5148e-06 | 9.1435e-05 | 7.1086e-06 | 0.0020481 | 9.3774e-05 | 0.0066051 | 0.032721 | 0.14123 | 0.3249 | 0.098963 | 0.076826 | 0.11092 | 0.005755 | 0.01306 | 0.0026333 | 0.0027191 | 0.00035585 | 1.8183e-05 | 4.4668e-05 | 1.7774e-05 | 2.1567e-06 | 5.3257e-07 | 2.9889e-06 | 2.1926e-06 | 1.2704e-06 | 1.3013e-07 | 1.2157e-06 | 8.0388e-07 | 1.9063e-07 | 5.61e-08 | 2.3293e-07 | 6.1831e-08 | 1.8458e-08 | 1.0771e-09 | -9.0286 | -4.9257 | 0.018786
1.75 | 0.55 | 1.979e-06 | 0.00010102 | 4.5369e-05 | 0.0021866 | 0.00031849 | 0.0073107 | 0.025293 | 0.14742 | 0.3235 | 0.091487 | 0.075616 | 0.1072 | 0.018741 | 0.014573 | 9.9246e-05 | 0.0042758 | 0.00019001 | 1.9839e-06 | 7.8394e-05 | 2.7472e-05 | 2.068e-06 | 1.3964e-06 | 1.4221e-06 | 3.8969e-07 | 4.9995e-07 | 7.6888e-08 | 1.8779e-07 | 1.0025e-07 | 3.4101e-08 | 1.4693e-08 | 1.9918e-07 | 2.6641e-07 | 1.4246e-08 | 3.2604e-08 | -9.0286 | -4.9257 | 0.01914
1.75 | 0.6 | 3.2754e-06 | 5.0307e-05 | 0.0002509 | 0.0017259 | 0.0012542 | 0.0050945 | 0.018523 | 0.15358 | 0.31908 | 0.091621 | 0.072423 | 0.09659 | 0.039882 | 0.010704 | 0.0017861 | 0.0041318 | 0.00043162 | 2.0239e-05 | 3.1271e-05 | 1.177e-05 | 8.5703e-07 | 5.9119e-06 | 9.9249e-06 | 2.1685e-06 | 4.4926e-07 | 4.5098e-07 | 1.7137e-06 | 6.2567e-07 | 1.7697e-08 | 1.8078e-07 | 4.4964e-07 | 1.0143e-07 | 4.0839e-08 | 6.583e-08 | -9.0286 | -4.9257 | 0.017074
1.75 | 0.65 | 5.5999e-06 | 0.00015956 | 0.00042092 | 0.0011802 | 0.0025488 | 0.0019824 | 0.015847 | 0.15336 | 0.31173 | 0.09814 | 0.068469 | 0.084772 | 0.062623 | 0.0046575 | 0.0063791 | 0.0020577 | 0.00046997 | 0.00012491 | 1.1163e-06 | 1.3397e-05 | 8.4624e-06 | 8.5629e-06 | 7.04e-06 | 1.8757e-06 | 3.4891e-07 | 1.3875e-06 | 1.2095e-06 | 5.544e-07 | 2.9505e-07 | 3.6014e-07 | 1.0777e-07 | 1.1737e-07 | 2.9246e-08 | 1.01e-07 | -9.0286 | -4.9257 | 0.013689
1.75 | 0.7 | 5.4908e-05 | 0.00037144 | 0.0003796 | 0.00091888 | 0.0040641 | 0.00028656 | 0.016726 | 0.14198 | 0.30392 | 0.10916 | 0.064468 | 0.076083 | 0.082005 | 0.0013715 | 0.010218 | 0.00015372 | 0.00028581 | 0.00021065 | 2.9983e-05 | 1.2942e-05 | 3.1155e-05 | 3.5303e-06 | 2.869e-06 | 4.2485e-06 | 2.3973e-06 | 7.6106e-07 | 6.8454e-07 | 5.1401e-07 | 3.5494e-07 | 1.2879e-07 | 2.8072e-07 | 2.9596e-07 | 1.9507e-07 | 7.3482e-08 | -9.0286 | -4.9257 | 0.012239
1.75 | 0.75 | 9.5861e-05 | 0.0004335 | 0.00026308 | 0.00091294 | 0.0053369 | 0.00054382 | 0.017741 | 0.11981 | 0.29799 | 0.12171 | 0.060116 | 0.072799 | 0.09771 | 0.0035412 | 0.010213 | 0.0012813 | 0.00046295 | 0.00011716 | 1.8255e-05 | 2.0095e-06 | 3.154e-05 | 4.3864e-06 | 6.7393e-06 | 1.1829e-06 | 3.0728e-06 | 5.1836e-07 | 7.114e-07 | 6.8643e-07 | 5.9909e-07 | 4.0737e-07 | 2.9598e-07 | 1.1665e-07 | 1.1341e-07 | 1.2923e-07 | -9.0286 | -4.9257 | 0.015616
1.75 | 0.8 | 7.1265e-05 | 0.00034505 | 0.00026374 | 0.00091068 | 0.0056063 | 0.0015736 | 0.015872 | 0.0925 | 0.29293 | 0.13207 | 0.054809 | 0.075598 | 0.11325 | 0.0097035 | 0.0064205 | 0.006013 | 0.00099577 | 3.019e-05 | 1.4988e-05 | 2.8987e-05 | 7.5043e-06 | 3.7844e-06 | 1.9104e-07 | 3.8916e-06 | 1.6112e-06 | 5.7054e-07 | 1.3208e-06 | 2.8695e-06 | 6.2165e-07 | 5.1586e-08 | 6.7164e-08 | 6.2448e-07 | 2.4144e-07 | 1.9795e-09 | -9.0286 | -4.9257 | 0.023163
1.75 | 0.85 | 3.5064e-05 | 0.00024044 | 0.00031974 | 0.00070602 | 0.0045932 | 0.0020656 | 0.010949 | 0.067388 | 0.28353 | 0.13761 | 0.048988 | 0.083907 | 0.13208 | 0.016171 | 0.0020797 | 0.011363 | 0.0013323 | 0.00031932 | 0.00015617 | 8.4366e-05 | 7.9608e-06 | 2.4653e-06 | 1.338e-05 | 1.3888e-05 | 1.8371e-06 | 6.5656e-07 | 3.6253e-06 | 5.15e-08 | 2.8385e-07 | 3.8553e-07 | 9.4245e-07 | 2.3251e-07 | 7.6543e-08 | 1.5014e-07 | -9.0286 | -4.9257 | 0.031265
1.75 | 0.9 | 2.188e-05 | 0.00014308 | 0.00026348 | 0.00033923 | 0.0029855 | 0.0018145 | 0.0053597 | 0.04923 | 0.26371 | 0.13868 | 0.044631 | 0.095604 | 0.15355 | 0.021667 | 0.00091953 | 0.013093 | 0.0015333 | 0.00079902 | 0.00032009 | 6.5966e-05 | 2.9038e-05 | 2.4791e-05 | 2.9015e-05 | 2.6848e-06 | 1.182e-06 | 3.8001e-06 | 3.4718e-07 | 2.7508e-06 | 5.0741e-07 | 4.535e-07 | 3.3975e-07 | 6.8708e-07 | 1.4371e-07 | 2.0057e-07 | -9.0286 | -4.9257 | 0.038013
1.75 | 0.95 | 2.4547e-05 | 4.9885e-05 | 0.00014816 | 8.3849e-05 | 0.0019786 | 0.0015373 | 0.001629 | 0.038218 | 0.23065 | 0.13859 | 0.043927 | 0.10652 | 0.17189 | 0.030901 | 0.0039213 | 0.0095729 | 0.0025534 | 0.00079166 | 0.00025198 | 4.6647e-06 | 3.2474e-05 | 3.613e-05 | 7.9101e-06 | 5.534e-06 | 4.4279e-06 | 3.301e-06 | 5.1691e-06 | 5.5029e-07 | 6.1282e-07 | 1.3451e-06 | 1.1241e-06 | 1.0795e-07 | 2.4517e-07 | 2.7213e-07 | -9.0286 | -4.9257 | 0.047741
1.75 | 1 | 3.0641e-05 | 1.5738e-05 | 0.0001569 | 7.222e-05 | 0.0022017 | 0.0017969 | 0.00031239 | 0.031085 | 0.18701 | 0.1411 | 0.046944 | 0.111 | 0.17971 | 0.053592 | 0.0082509 | 0.0034919 | 0.0051715 | 0.00024967 | 7.1115e-05 | 7.6119e-05 | 4.821e-05 | 1.9528e-05 | 5.7613e-06 | 1.452e-05 | 4.0061e-06 | 3.5921e-06 | 2.3344e-06 | 2.1814e-06 | 1.2223e-06 | 5.7673e-07 | 4.9311e-07 | 7.7198e-07 | 2.1421e-07 | 4.2895e-07 | -9.0286 | -4.9257 | 0.070756
1.75 | 1.05 | 3.4912e-05 | 8.2775e-05 | 0.00025474 | 0.00018717 | 0.0030911 | 0.0022546 | 0.00014959 | 0.024277 | 0.14018 | 0.14722 | 0.050539 | 0.10443 | 0.17337 | 0.098342 | 0.0093854 | 2.9615e-05 | 0.0086421 | 3.3445e-05 | 0.000103 | 0.00017531 | 6.6276e-05 | 1.4927e-05 | 1.9016e-05 | 6.2797e-07 | 4.2022e-06 | 5.4118e-06 | 1.7494e-06 | 1.4371e-06 | 7.8962e-07 | 1.4581e-06 | 8.1437e-07 | 8.2471e-09 | 4.4171e-07 | 1.7768e-07 | -9.0286 | -4.9257 | 0.11643
1.75 | 1.1 | 2.5244e-05 | 0.00014835 | 0.0002971 | 0.00040963 | 0.0034925 | 0.0020466 | 4.0431e-05 | 0.016713 | 0.099 | 0.15346 | 0.050132 | 0.086511 | 0.15584 | 0.16463 | 0.0054049 | 0.0030089 | 0.010511 | 0.00056011 | 0.00025213 | 9.6665e-05 | 4.6324e-05 | 2.1677e-05 | 3.556e-06 | 1.5556e-05 | 8.3176e-06 | 1.4542e-06 | 2.6022e-06 | 1.7159e-06 | 1.8381e-06 | 2.6214e-07 | 1.5786e-07 | 1.1625e-06 | 2.7953e-07 | 3.5554e-07 | -9.0286 | -4.9257 | 0.18411
1.75 | 1.15 | 9.7591e-06 | 0.00012099 | 0.00031749 | 0.00080579 | 0.0028008 | 0.00099109 | 0.00046838 | 0.0097934 | 0.0691 | 0.15351 | 0.043396 | 0.062581 | 0.13437 | 0.23895 | 0.00080372 | 0.011765 | 0.0086512 | 0.0011056 | 0.0002445 | 2.7742e-05 | 2.927e-05 | 1.6198e-05 | 1.4164e-05 | 2.7541e-05 | 4.1706e-06 | 2.3893e-06 | 8.4167e-07 | 4.899e-06 | 7.1958e-07 | 8.5261e-07 | 1.1395e-06 | 9.0425e-08 | 4.5587e-07 | 4.6666e-08 | -9.0286 | -4.9257 | 0.26128
1.75 | 1.2 | 2.3413e-05 | 7.7728e-05 | 0.00035459 | 0.0012021 | 0.0014802 | 0.00022097 | 0.0026294 | 0.0051317 | 0.050412 | 0.14246 | 0.032654 | 0.04107 | 0.11511 | 0.29903 | 0.0068654 | 0.021131 | 0.0041698 | 0.0011299 | 0.00022328 | 0.00015945 | 3.3828e-05 | 9.4144e-06 | 4.1836e-05 | 4.3509e-06 | 3.6315e-06 | 2.5097e-06 | 6.4997e-06 | 4.6238e-07 | 1.239e-06 | 1.412e-07 | 3.5581e-07 | 1.655e-06 | 1.7958e-07 | 2.2448e-07 | -9.0286 | -4.9257 | 0.33233
1.75 | 1.25 | 4.265e-05 | 4.8754e-05 | 0.0003043 | 0.0012832 | 0.00059651 | 0.0011057 | 0.0063667 | 0.0027862 | 0.038658 | 0.12054 | 0.02363 | 0.028641 | 0.099339 | 0.32406 | 0.037333 | 0.024805 | 0.0016993 | 0.0011906 | 0.00036527 | 0.00025376 | 2.2089e-05 | 2.8787e-05 | 2.4692e-05 | 1.3076e-05 | 5.5185e-06 | 1.9816e-06 | 2.5165e-06 | 5.2707e-06 | 3.0228e-07 | 1.0561e-06 | 1.6193e-06 | 1.1375e-07 | 2.8173e-07 | 1.797e-07 | -9.0286 | -4.9257 | 0.38909
1.75 | 1.3 | 3.9648e-05 | 1.0182e-05 | 0.00014889 | 0.000977 | 0.00075811 | 0.0034599 | 0.009547 | 0.0016802 | 0.029257 | 0.093279 | 0.021207 | 0.026168 | 0.083865 | 0.30493 | 0.10072 | 0.019928 | 0.0057095 | 0.0018128 | 0.00042572 | 0.00010835 | 3.1858e-06 | 5.6823e-05 | 1.3005e-05 | 2.2116e-05 | 6.7722e-07 | 7.1686e-06 | 4.2943e-06 | 1.2703e-06 | 6.7761e-07 | 5.1895e-07 | 7.3004e-07 | 1.161e-06 | 5.7888e-08 | 2.5781e-07 | -9.0286 | -4.9257 | 0.43309
1.75 | 1.35 | 3.2812e-05 | 3.593e-06 | 1.8841e-05 | 0.00055144 | 0.001409 | 0.0053069 | 0.0097939 | 0.0013096 | 0.020344 | 0.068022 | 0.02565 | 0.02868 | 0.064965 | 0.24862 | 0.19301 | 0.0097973 | 0.015901 | 0.0025695 | 0.00023214 | 9.0455e-06 | 4.8338e-05 | 4.2001e-05 | 2.4404e-05 | 1.0577e-06 | 6.2989e-06 | 3.8596e-06 | 4.4931e-06 | 1.7943e-06 | 7.0145e-07 | 1.3152e-06 | 8.8221e-07 | 2.846e-09 | 2.8891e-07 | 3.5474e-07 | -9.0286 | -4.9257 | 0.4699
1.75 | 1.4 | 2.7398e-05 | 3.8848e-05 | 1.0558e-05 | 0.00031912 | 0.0016028 | 0.0048102 | 0.006783 | 0.00256 | 0.012724 | 0.049643 | 0.032488 | 0.029387 | 0.042427 | 0.17485 | 0.29513 | 0.0031227 | 0.026522 | 0.002864 | 2.8816e-05 | 0.00022198 | 0.00010446 | 1.2518e-05 | 1.0828e-05 | 1.4386e-05 | 7.5061e-06 | 2.0729e-06 | 1.1572e-07 | 1.7127e-06 | 8.8395e-07 | 6.6503e-07 | 4.286e-07 | 7.3542e-07 | 1.6985e-07 | 1.6463e-07 | -9.0286 | -4.9257 | 0.50249
1.75 | 1.45 | 9.4436e-06 | 6.4249e-05 | 4.947e-05 | 0.00028208 | 0.0015523 | 0.0024205 | 0.0028058 | 0.0064557 | 0.0076484 | 0.038462 | 0.035931 | 0.024657 | 0.020781 | 0.10638 | 0.37767 | 0.011136 | 0.030764 | 0.0029506 | 1.4777e-05 | 0.00040365 | 6.9064e-05 | 1.8615e-05 | 1.0334e-06 | 2.0153e-05 | 2.8551e-06 | 4.8821e-06 | 2.6391e-06 | 1.4476e-06 | 1.7993e-06 | 6.1947e-07 | 4.6203e-07 | 1.5915e-07 | 4.8432e-07 | 2.9657e-07 | -9.0286 | -4.9257 | 0.52891
1.75 | 1.5 | 2.07e-06 | 3.5041e-05 | 3.6231e-05 | 0.00023183 | 0.0022335 | 0.00059375 | 0.00094175 | 0.012084 | 0.0049928 | 0.031275 | 0.033057 | 0.016308 | 0.0066412 | 0.058349 | 0.41271 | 0.044145 | 0.025984 | 0.0038935 | 5.6415e-05 | 0.00022076 | 3.8979e-05 | 2.0938e-05 | 1.3455e-05 | 8.2644e-07 | 1.1509e-05 | 1.9839e-06 | 8.4749e-08 | 4.9245e-06 | 7.8411e-07 | 6.4819e-07 | 1.1305e-07 | 1.0733e-06 | 2.966e-07 | 4.4687e-08 | -9.0286 | -4.9257 | 0.54508
1.75 | 1.55 | 3.7955e-05 | 2.7144e-06 | 2.9205e-05 | 0.00010897 | 0.0034473 | 0.001056 | 0.0023382 | 0.016248 | 0.0035912 | 0.02449 | 0.025748 | 0.0094848 | 0.0037431 | 0.032997 | 0.38745 | 0.10704 | 0.015441 | 0.0065795 | 3.8081e-05 | 2.4861e-05 | 8.1199e-05 | 4.8322e-06 | 1.0861e-05 | 2.1642e-05 | 1.1234e-05 | 4.5215e-07 | 2.9586e-06 | 2.0032e-07 | 1.7867e-06 | 6.6182e-08 | 7.1526e-07 | 1.853e-07 | 4.8638e-07 | 1.3944e-07 | -9.0286 | -4.9257 | 0.54951
1.75 | 1.6 | 5.9306e-05 | 1.6224e-05 | 5.561e-05 | 1.4643e-05 | 0.0038971 | 0.0028952 | 0.0050823 | 0.015868 | 0.0030638 | 0.016937 | 0.018817 | 0.0078696 | 0.0096348 | 0.022539 | 0.31118 | 0.19431 | 0.0064704 | 0.010486 | 8.2726e-05 | 0.00018487 | 8.0506e-05 | 1.8617e-06 | 1.9324e-06 | 3.2069e-05 | 6.088e-07 | 1.0272e-06 | 3.241e-06 | 3.9158e-06 | 4.3229e-07 | 2.1621e-07 | 3.6809e-07 | 1.0738e-06 | 5.3116e-08 | 1.3461e-08 | -9.0286 | -4.9257 | 0.54499
1.75 | 1.65 | 3.4293e-05 | 2.3928e-05 | 4.1559e-05 | 5.737e-06 | 0.0032337 | 0.0038546 | 0.0059638 | 0.011137 | 0.004613 | 0.0099718 | 0.015881 | 0.010534 | 0.017162 | 0.016957 | 0.21017 | 0.28803 | 0.0072258 | 0.013377 | 0.00025515 | 0.00036444 | 1.4137e-05 | 1.9515e-05 | 1.6649e-05 | 7.1399e-06 | 2.4831e-06 | 3.7408e-07 | 1.2792e-07 | 2.0676e-06 | 3.5251e-07 | 2.358e-07 | 5.2682e-07 | 8.25e-10 | 1.2787e-07 | 1.2817e-07 | -9.0286 | -4.9257 | 0.53576
1.75 | 1.7 | 2.9758e-05 | 3.062e-05 | 1.9588e-05 | 4.0595e-05 | 0.0025434 | 0.0031429 | 0.0037521 | 0.0060167 | 0.009338 | 0.0052338 | 0.016633 | 0.013154 | 0.019617 | 0.010664 | 0.11453 | 0.36242 | 0.024049 | 0.012878 | 0.0004588 | 0.00020399 | 3.0675e-05 | 4.8069e-05 | 3.1165e-05 | 4.8757e-06 | 1.9915e-06 | 5.1397e-06 | 3.3582e-06 | 5.1546e-07 | 1.4436e-07 | 9.3005e-07 | 8.6463e-07 | 3.4336e-07 | 1.6662e-07 | 1.7302e-07 | -9.0286 | -4.9257 | 0.52454
1.75 | 1.75 | 2.2664e-05 | 7.6995e-05 | 7.0919e-05 | 4.8713e-05 | 0.0026424 | 0.0024341 | 0.00070984 | 0.0050579 | 0.015899 | 0.0028331 | 0.017743 | 0.012121 | 0.015349 | 0.0042408 | 0.045606 | 0.39415 | 0.060088 | 0.0089155 | 0.00076069 | 2.8276e-06 | 0.00016823 | 5.2812e-05 | 1.2739e-05 | 9.0926e-06 | 3.1152e-06 | 7.229e-06 | 2.4373e-06 | 7.7761e-07 | 1.1354e-06 | 2.8652e-07 | 3.6707e-08 | 1.6662e-07 | 1.3903e-07 | 3.334e-07 | -9.0286 | -4.9257 | 0.513
1.75 | 1.8 | 3.4367e-06 | 8.6072e-05 | 0.00012608 | 1.548e-05 | 0.0029482 | 0.0037616 | 0.0002764 | 0.0092496 | 0.02049 | 0.001704 | 0.016081 | 0.0075496 | 0.0080982 | 0.001336 | 0.0099415 | 0.37268 | 0.11466 | 0.0046552 | 0.0013992 | 0.00018042 | 0.00023715 | 2.4236e-05 | 9.197e-07 | 1.1309e-06 | 1.4825e-05 | 2.4565e-06 | 3.9182e-07 | 7.0637e-07 | 2.0548e-06 | 1.2003e-06 | 5.6783e-07 | 2.4598e-07 | 4.4319e-07 | 2.1289e-07 | -9.0286 | -4.9257 | 0.50327
1.75 | 1.85 | 2.1636e-05 | 2.9012e-05 | 9.304e-05 | 1.9753e-06 | 0.0025123 | 0.0066051 | 0.0030036 | 0.014818 | 0.019698 | 0.0013039 | 0.01129 | 0.0027731 | 0.0031936 | 0.003927 | 0.00069752 | 0.30518 | 0.18241 | 0.0047923 | 0.0023727 | 0.00071116 | 0.00013609 | 6.1217e-06 | 1.1017e-05 | 1.2658e-05 | 1.1003e-05 | 2.0002e-06 | 7.5572e-07 | 3.3456e-06 | 2.541e-07 | 3.1333e-07 | 3.1712e-07 | 1.8975e-07 | 3.2429e-07 | 2.069e-07 | -9.0286 | -4.9257 | 0.49701
1.75 | 1.9 | 3.7978e-05 | 9.1854e-06 | 3.9174e-05 | 3.1026e-05 | 0.0016639 | 0.008127 | 0.0056636 | 0.016459 | 0.01395 | 0.0024837 | 0.0056596 | 0.001182 | 0.0031367 | 0.0098693 | 0.0044362 | 0.21317 | 0.25215 | 0.012708 | 0.0033063 | 0.0012512 | 2.2274e-05 | 1.058e-06 | 3.1166e-06 | 3.2102e-05 | 9.0784e-07 | 1.1523e-06 | 6.2056e-07 | 8.0468e-07 | 1.6779e-06 | 1.586e-07 | 2.4174e-07 | 6.7682e-07 | 2.1029e-07 | 4.129e-08 | -9.0286 | -4.9257 | 0.49233
1.75 | 1.95 | 1.8491e-05 | 3.3903e-05 | 3.9769e-05 | 3.1199e-05 | 0.0014601 | 0.0071119 | 0.0051363 | 0.012201 | 0.0081179 | 0.0062961 | 0.0017792 | 0.0032715 | 0.006055 | 0.01432 | 0.0090423 | 0.12284 | 0.30729 | 0.029428 | 0.0037259 | 0.0014203 | 1.3958e-05 | 7.7711e-06 | 3.8704e-06 | 2.1e-05 | 9.0366e-07 | 8.7743e-07 | 4.4878e-06 | 6.1102e-07 | 9.9933e-07 | 1.68e-07 | 3.2483e-07 | 8.7945e-09 | 2.669e-07 | 5.9733e-08 | -9.0286 | -4.9257 | 0.48292
1.75 | 2 | 1.2888e-05 | 2.3269e-05 | 3.7601e-05 | 4.1769e-07 | 0.0018007 | 0.0060572 | 0.0024964 | 0.0051874 | 0.0079746 | 0.011909 | 0.00034281 | 0.0063975 | 0.0079295 | 0.013608 | 0.0087802 | 0.054276 | 0.33128 | 0.054815 | 0.0034308 | 0.0011387 | 2.6872e-05 | 7.0133e-05 | 2.4638e-05 | 2.5284e-06 | 4.4101e-06 | 2.6522e-06 | 5.2941e-06 | 2.9527e-06 | 1.7244e-07 | 7.6503e-07 | 1.4385e-06 | 6.3193e-07 | 1.5997e-08 | 1.4266e-07 | -9.0286 | -4.9257 | 0.46275
1.75 | 2.05 | 2.7883e-05 | 2.8586e-05 | 7.3394e-06 | 5.032e-05 | 0.0017079 | 0.0074948 | 0.0018796 | 0.00066019 | 0.015157 | 0.016175 | 0.00015378 | 0.0073805 | 0.006461 | 0.0082412 | 0.0046881 | 0.015452 | 0.31607 | 0.088275 | 0.0028435 | 0.00080084 | 4.079e-05 | 0.0001612 | 5.1388e-05 | 3.1493e-06 | 1.4865e-05 | 3.1364e-06 | 8.4675e-07 | 2.603e-06 | 1.5717e-07 | 3.188e-07 | 9.2998e-08 | 4.0637e-07 | 1.1274e-07 | 1.0554e-07 | -9.0286 | -4.9257 | 0.43272
1.75 | 2.1 | 1.5118e-05 | 7.5703e-05 | 5.227e-05 | 0.00017446 | 0.0010794 | 0.0099492 | 0.0052594 | 0.0011537 | 0.02513 | 0.01596 | 4.4196e-05 | 0.0053697 | 0.0028806 | 0.0023178 | 0.0011711 | 0.0031826 | 0.26682 | 0.12744 | 0.0032 | 0.00087401 | 0.00024486 | 0.00017701 | 6.1957e-05 | 1.6131e-05 | 1.746e-05 | 7.8831e-06 | 5.6696e-06 | 2.1636e-08 | 1.971e-06 | 1.2268e-06 | 1.6056e-06 | 1.593e-07 | 3.3543e-07 | 4.3465e-07 | -9.0286 | -4.9257 | 0.40093
1.75 | 2.15 | 3.3307e-06 | 5.7558e-05 | 0.00014405 | 0.00020206 | 0.00067769 | 0.010063 | 0.0099225 | 0.0043931 | 0.030362 | 0.011323 | 0.00040081 | 0.0022301 | 0.00027964 | 6.801e-06 | 0.0015792 | 0.0078423 | 0.19886 | 0.16646 | 0.0062062 | 0.0013293 | 0.00061197 | 0.0001014 | 2.8621e-05 | 2.2087e-05 | 9.6917e-06 | 9.223e-06 | 7.627e-06 | 1.3108e-06 | 1.6019e-06 | 1.6885e-06 | 1.1438e-06 | 5.3026e-07 | 3.8836e-08 | 1.3617e-07 | -9.0286 | -4.9257 | 0.37475
1.75 | 2.2 | 9.4808e-06 | 1.8543e-05 | 0.00011203 | 0.00011494 | 0.00074952 | 0.0076415 | 0.011852 | 0.0058003 | 0.026631 | 0.0061368 | 0.0024349 | 0.0003522 | 0.0005101 | 0.0023018 | 0.0055957 | 0.018102 | 0.12944 | 0.19663 | 0.01319 | 0.0016185 | 0.00078602 | 2.5104e-05 | 2.253e-06 | 2.7422e-05 | 1.3527e-06 | 3.8018e-06 | 1.1316e-06 | 1.7638e-06 | 1.7961e-07 | 3.3168e-07 | 1.2201e-07 | 1.5724e-07 | 2.8049e-07 | 3.6557e-07 | -9.0286 | -4.9257 | 0.35207
1.75 | 2.25 | 2.0935e-06 | 4.7506e-05 | 4.2547e-05 | 9.827e-05 | 0.00072119 | 0.0060353 | 0.01055 | 0.003382 | 0.0174 | 0.0049988 | 0.0061181 | 0.00046389 | 0.0027967 | 0.0066692 | 0.0097699 | 0.0245 | 0.071168 | 0.20978 | 0.024385 | 0.0015158 | 0.00062021 | 3.7898e-07 | 3.331e-06 | 3.6286e-05 | 1.1892e-05 | 8.4907e-07 | 6.8029e-07 | 2.8733e-06 | 1.8755e-06 | 5.9571e-07 | 5.8883e-07 | 3.6363e-08 | 2.2525e-07 | 6.4029e-08 | -9.0286 | -4.9257 | 0.32189
1.75 | 2.3 | 6.2406e-06 | 5.9098e-05 | 6.2465e-05 | 0.00016393 | 0.0003415 | 0.0073747 | 0.009439 | 0.0002668 | 0.012057 | 0.0090577 | 0.0094132 | 0.0014874 | 0.0048595 | 0.0094149 | 0.01054 | 0.022498 | 0.030643 | 0.20202 | 0.038888 | 0.0019631 | 0.00030603 | 2.6924e-06 | 3.7947e-06 | 2.1961e-05 | 3.5952e-05 | 1.3463e-06 | 4.8717e-07 | 8.566e-07 | 3.6077e-06 | 4.6344e-07 | 1.3653e-06 | 1.3221e-06 | 1.8836e-07 | 8.5049e-08 | -9.0286 | -4.9257 | 0.27512
1.75 | 2.35 | 2.2396e-05 | 2.7557e-05 | 6.3447e-05 | 0.00016498 | 0.00012935 | 0.0093797 | 0.011735 | 0.0015725 | 0.018124 | 0.01467 | 0.0098872 | 0.0020574 | 0.0050073 | 0.0085544 | 0.0072144 | 0.013826 | 0.0095239 | 0.17567 | 0.055081 | 0.0044469 | 0.00024252 | 3.0911e-06 | 4.7055e-05 | 9.4547e-06 | 2.737e-05 | 3.4495e-06 | 8.5343e-06 | 3.7219e-06 | 8.2335e-07 | 2.0377e-07 | 4.282e-07 | 5.2962e-07 | 4.8836e-07 | 1.3155e-07 | -9.0286 | -4.9257 | 0.21479
1.75 | 2.4 | 1.1987e-05 | 5.0639e-05 | 1.2278e-05 | 7.6053e-05 | 0.00035336 | 0.0088204 | 0.016534 | 0.0084399 | 0.034025 | 0.016504 | 0.0070419 | 0.0018527 | 0.0033388 | 0.0050285 | 0.0024659 | 0.0044325 | 0.0055029 | 0.1381 | 0.070763 | 0.0094201 | 0.00095578 | 3.762e-05 | 0.00010293 | 2.3094e-05 | 1.0463e-05 | 4.2199e-06 | 1.0308e-05 | 7.0639e-06 | 3.7167e-07 | 3.2665e-07 | 1.3453e-06 | 8.7795e-07 | 1.3475e-07 | 5.6384e-08 | -9.0286 | -4.9257 | 0.15553
1.75 | 2.45 | 4.0029e-07 | 7.5491e-05 | 1.0163e-05 | 2.9064e-06 | 0.00056686 | 0.0064988 | 0.019733 | 0.016016 | 0.049611 | 0.012421 | 0.0030297 | 0.0015434 | 0.001276 | 0.0015713 | 8.3052e-05 | 5.8233e-05 | 0.012902 | 0.098258 | 0.082946 | 0.015693 | 0.0022357 | 0.00020105 | 7.8431e-05 | 3.4525e-05 | 2.7541e-06 | 3.6788e-06 | 1.1577e-06 | 1.1965e-06 | 9.8907e-07 | 1.2414e-06 | 2.8092e-06 | 1.172e-06 | 9.6409e-08 | 2.4795e-07 | -9.0286 | -4.9257 | 0.11287
1.75 | 2.5 | 5.3115e-06 | 3.9326e-05 | 4.6707e-05 | 2.6642e-05 | 0.00045255 | 0.0055587 | 0.019281 | 0.018432 | 0.054431 | 0.0054154 | 0.00096003 | 0.0017513 | 0.0001428 | 0.00036433 | 0.0019276 | 0.0024009 | 0.023812 | 0.062944 | 0.088413 | 0.021287 | 0.003016 | 0.00048963 | 4.3746e-05 | 3.3638e-05 | 5.7247e-08 | 6.893e-06 | 5.4118e-06 | 5.1849e-07 | 5.9787e-07 | 1.187e-06 | 5.0319e-08 | 3.9762e-09 | 6.0486e-08 | 2.7922e-07 | -9.0286 | -4.9257 | 0.09145
1.75 | 2.55 | 3.6222e-06 | 5.4353e-05 | 3.5742e-05 | 6.0137e-05 | 0.00036636 | 0.0062973 | 0.017802 | 0.0156 | 0.04676 | 0.00073423 | 0.0021683 | 0.0022269 | 0.00024088 | 0.0016124 | 0.0066221 | 0.0083792 | 0.030426 | 0.035332 | 0.085415 | 0.024726 | 0.0033702 | 0.00075336 | 4.4724e-05 | 2.5166e-05 | 7.0551e-06 | 1.5812e-05 | 1.1576e-05 | 1.3373e-06 | 1.0338e-06 | 1.1307e-06 | 1.4738e-06 | 3.7045e-07 | 1.5154e-07 | 2.4319e-07 | -9.0286 | -4.9257 | 0.082371
1.75 | 2.6 | 1.2981e-05 | 8.33e-05 | 1.0513e-05 | 3.8246e-05 | 0.00054467 | 0.0062912 | 0.0187 | 0.013631 | 0.03584 | 0.0010644 | 0.0049239 | 0.0021113 | 0.0011146 | 0.0039597 | 0.010811 | 0.012771 | 0.028284 | 0.016291 | 0.074937 | 0.025717 | 0.0053 | 0.00093455 | 1.7216e-05 | 2.5603e-05 | 4.0946e-05 | 1.4884e-05 | 8.8828e-06 | 4.1914e-06 | 1.4181e-06 | 1.9583e-06 | 1.6702e-06 | 9.151e-07 | 5.0288e-07 | 5.624e-07 | -9.0286 | -4.9257 | 0.072117
1.75 | 2.65 | 2.7448e-05 | 4.0259e-05 | 2.4467e-05 | 9.4413e-05 | 0.00061034 | 0.004714 | 0.02146 | 0.018368 | 0.035079 | 0.004284 | 0.0060074 | 0.0011078 | 0.0023701 | 0.0057833 | 0.011656 | 0.012132 | 0.018644 | 0.0060611 | 0.059959 | 0.025019 | 0.010117 | 0.0011153 | 5.3039e-05 | 3.4893e-05 | 6.3617e-05 | 4.9925e-06 | 5.1331e-06 | 6.8096e-06 | 4.9935e-06 | 1.3266e-06 | 7.2097e-07 | 6.4184e-07 | 8.3969e-07 | 1.3159e-07 | -9.0286 | -4.9257 | 0.054276
1.75 | 2.7 | 1.4496e-05 | 1.6078e-05 | 1.7964e-05 | 0.00020511 | 0.00039454 | 0.003271 | 0.022491 | 0.029668 | 0.051292 | 0.0058194 | 0.0039717 | 0.00023842 | 0.0038707 | 0.0060617 | 0.0087087 | 0.0072222 | 0.0077038 | 0.004079 | 0.043659 | 0.023863 | 0.015715 | 0.0012269 | 0.00023293 | 0.00011948 | 2.7491e-05 | 1.7928e-06 | 1.3494e-07 | 2.9477e-06 | 3.871e-06 | 2.4577e-07 | 2.3261e-07 | 1.5357e-06 | 6.8971e-07 | 2.2646e-07 | -9.0286 | -4.9257 | 0.033775
1.75 | 2.75 | 1.0057e-06 | 3.0948e-05 | 1.9365e-06 | 0.00020627 | 0.00016686 | 0.0030329 | 0.020063 | 0.041684 | 0.078378 | 0.0035141 | 0.00086795 | 0.00093164 | 0.0052153 | 0.0046765 | 0.0040761 | 0.0020228 | 0.0019724 | 0.0076138 | 0.028459 | 0.023244 | 0.017684 | 0.0010715 | 0.00046229 | 0.00027476 | 1.4871e-06 | 6.333e-06 | 1.1762e-05 | 1.4289e-05 | 7.7594e-07 | 2.3006e-07 | 3.9175e-06 | 2.5133e-06 | 4.8275e-07 | 2.6569e-07 | -9.0286 | -4.9257 | 0.020362
1.75 | 2.8 | 6.3801e-07 | 2.0421e-05 | 4.1824e-05 | 0.0001219 | 5.4726e-05 | 0.0030903 | 0.017006 | 0.04782 | 0.10103 | 0.00032904 | 0.00018502 | 0.003206 | 0.005647 | 0.0024711 | 0.00074159 | 6.6959e-05 | 0.0031898 | 0.012078 | 0.016139 | 0.023561 | 0.01376 | 0.0006045 | 0.00052969 | 0.00023247 | 1.6192e-06 | 2.0623e-05 | 2.478e-05 | 9.5425e-06 | 2.4263e-07 | 1.453e-06 | 1.2901e-06 | 7.646e-08 | 1.9928e-09 | 6.0153e-08 | -9.0286 | -4.9257 | 0.018547
1.75 | 2.85 | 1.0457e-06 | 2.6544e-05 | 7.0977e-05 | 5.8066e-05 | 3.2377e-05 | 0.0024267 | 0.016907 | 0.046624 | 0.1058 | 0.0014116 | 0.0027633 | 0.005209 | 0.0047821 | 0.00075913 | 0.00023019 | 0.0015369 | 0.0076866 | 0.013637 | 0.007857 | 0.02462 | 0.0066793 | 0.00049824 | 0.00028827 | 6.3455e-05 | 5.43e-06 | 1.4363e-05 | 7.6047e-06 | 3.5455e-07 | 5.9101e-07 | 1.0291e-06 | 9.2349e-07 | 1.371e-06 | 4.5518e-08 | 4.2784e-07 | -9.0286 | -4.9257 | 0.02385
1.75 | 2.9 | 4.6638e-06 | 5.4265e-05 | 4.8619e-05 | 5.869e-05 | 4.9092e-05 | 0.0015212 | 0.018609 | 0.043598 | 0.092072 | 0.0081265 | 0.0055611 | 0.0049779 | 0.0031869 | 0.00036878 | 0.0016946 | 0.0038153 | 0.010432 | 0.011484 | 0.0037521 | 0.025611 | 0.0015664 | 0.0025312 | 3.0341e-05 | 1.1612e-05 | 4.5783e-05 | 4.9223e-06 | 2.0656e-07 | 7.3088e-07 | 8.6107e-07 | 8.0522e-07 | 2.2253e-06 | 1.0314e-06 | 3.8547e-07 | 1.822e-07 | -9.0286 | -4.9257 | 0.027795
1.75 | 2.95 | 8.5789e-06 | 4.5618e-05 | 4.3975e-05 | 6.9462e-05 | 6.8624e-05 | 0.0012928 | 0.018314 | 0.045903 | 0.073944 | 0.015798 | 0.0052858 | 0.0026881 | 0.0020431 | 0.0010789 | 0.0031125 | 0.0044287 | 0.0093497 | 0.0075853 | 0.0027763 | 0.025313 | 0.00056201 | 0.0069589 | 2.3821e-05 | 5.6404e-05 | 6.9538e-05 | 8.7754e-06 | 6.808e-06 | 8.6815e-06 | 2.7224e-06 | 1.3876e-06 | 7.8819e-07 | 8.9158e-08 | 2.3261e-07 | 2.1902e-07 | -9.0286 | -4.9257 | 0.025555
1.75 | 3 | 3.0626e-06 | 2.8069e-05 | 5.6745e-05 | 3.338e-05 | 5.3308e-05 | 0.0014212 | 0.015959 | 0.055709 | 0.06852 | 0.018461 | 0.0026711 | 0.00068707 | 0.00211 | 0.0019536 | 0.0031755 | 0.003122 | 0.006007 | 0.0044387 | 0.0032424 | 0.022731 | 0.00121 | 0.0098016 | 0.00010432 | 0.00039024 | 6.7182e-05 | 7.8433e-06 | 1.1249e-05 | 1.6054e-05 | 3.8226e-06 | 2.376e-07 | 1.1502e-07 | 1.8721e-06 | 7.1621e-07 | 1.5646e-07 | -9.0286 | -4.9257 | 0.018697
1.75 | 3.05 | 4.2636e-08 | 2.7384e-05 | 4.4497e-05 | 7.0626e-06 | 2.5176e-05 | 0.0013545 | 0.014395 | 0.068929 | 0.080888 | 0.015744 | 0.0017839 | 0.00090591 | 0.0029754 | 0.0022154 | 0.0020844 | 0.001322 | 0.0030395 | 0.0030716 | 0.0037074 | 0.017757 | 0.0008176 | 0.0075686 | 0.00011826 | 0.00066609 | 4.9769e-05 | 6.3623e-06 | 6.2119e-06 | 3.4404e-06 | 7.463e-07 | 1e-07 | 1.1494e-06 | 1.802e-06 | 1.5245e-07 | 3.3952e-08 | -9.0286 | -4.9257 | 0.011733
1.75 | 3.1 | 1.4656e-06 | 2.6473e-05 | 3.3258e-05 | 2.2894e-05 | 2.3214e-05 | 0.0011684 | 0.014375 | 0.07891 | 0.10033 | 0.013605 | 0.0049086 | 0.0027048 | 0.0034995 | 0.0018218 | 0.00085053 | 0.00029211 | 0.0016633 | 0.0028725 | 0.0035066 | 0.011497 | 0.00076168 | 0.0035201 | 1.5637e-05 | 0.0002879 | 1.9944e-05 | 1.2635e-06 | 6.8694e-07 | 4.0134e-06 | 9.4055e-07 | 3.424e-07 | 8.2161e-07 | 2.208e-07 | 2.1253e-07 | 9.6628e-08 | -9.0286 | -4.9257 | 0.0075002
1.75 | 3.15 | 1.2687e-06 | 2.3921e-05 | 4.6387e-05 | 3.892e-05 | 2.8442e-05 | 0.00094785 | 0.01462 | 0.082166 | 0.10981 | 0.018032 | 0.0096292 | 0.0038403 | 0.0029537 | 0.0012558 | 0.00018881 | 0.00015366 | 0.0013681 | 0.0027057 | 0.0026859 | 0.0058855 | 0.0042938 | 0.0036437 | 0.00026376 | 9.3339e-06 | 1.458e-05 | 7.7044e-07 | 6.2256e-06 | 1.1193e-05 | 9.3768e-07 | 3.587e-07 | 3.6175e-07 | 1.5421e-06 | 9.3885e-08 | 6.6196e-08 | -9.0286 | -4.9257 | 0.0056722
1.75 | 3.2 | 9.5157e-07 | 2.4575e-05 | 5.4623e-05 | 4.997e-05 | 4.7146e-05 | 0.00086847 | 0.014315 | 0.081608 | 0.10042 | 0.029152 | 0.011842 | 0.0032649 | 0.0016617 | 0.00093957 | 8.8121e-05 | 0.00028251 | 0.0011133 | 0.002042 | 0.0016739 | 0.0025223 | 0.011179 | 0.0081741 | 0.0018542 | 0.00038214 | 4.5847e-05 | 1.8268e-06 | 1.7866e-05 | 1.9538e-06 | 6.3345e-08 | 1.0791e-07 | 1.7277e-06 | 2.6398e-07 | 1.1644e-07 | 3.3539e-08 | -9.0286 | -4.9257 | 0.0044655
1.75 | 3.25 | 1.197e-06 | 2.2534e-05 | 4.8564e-05 | 4.615e-05 | 7.0416e-05 | 0.00087524 | 0.013504 | 0.08272 | 0.079316 | 0.041278 | 0.010699 | 0.0024353 | 0.00065974 | 0.00090617 | 0.00014244 | 0.00023923 | 0.0005832 | 0.001309 | 0.00091341 | 0.0015277 | 0.016856 | 0.011689 | 0.0041493 | 0.00056268 | 0.00013701 | 2.0554e-05 | 8.7367e-06 | 7.717e-06 | 5.3379e-07 | 1.522e-06 | 1.5207e-07 | 1.7233e-06 | 9.3043e-08 | 5.0686e-07 | -9.0286 | -4.9257 | 0.00318
1.75 | 3.3 | 4.7013e-06 | 6.3197e-06 | 2.8428e-05 | 3.5074e-05 | 0.00015059 | 0.00065877 | 0.012438 | 0.087727 | 0.062956 | 0.047729 | 0.0094251 | 0.0035007 | 0.00068096 | 0.00092178 | 9.7359e-05 | 0.00015635 | 0.0002794 | 0.0011057 | 0.00053062 | 0.0016066 | 0.017106 | 0.010111 | 0.0045251 | 0.0002155 | 0.00015777 | 6.7543e-05 | 8.7619e-06 | 6.4466e-06 | 1.2078e-06 | 5.6034e-06 | 1.9933e-06 | 3.2721e-07 | 1.0954e-06 | 1.8804e-07 | -9.0286 | -4.9257 | 0.0025605
1.75 | 3.35 | 1.1022e-05 | 9.2004e-07 | 2.2079e-05 | 2.5036e-05 | 0.00030951 | 0.0003709 | 0.010826 | 0.095273 | 0.061281 | 0.046766 | 0.011421 | 0.0062967 | 0.0013291 | 0.00075789 | 1.6522e-05 | 0.00023485 | 0.00042263 | 0.0011578 | 0.00031798 | 0.0014772 | 0.012371 | 0.0052549 | 0.0022864 | 1.7786e-05 | 0.00010784 | 3.7102e-05 | 1.6453e-05 | 7.1856e-06 | 6.1813e-06 | 9.8625e-07 | 1.1373e-06 | 1.3469e-06 | 1.5484e-07 | 7.9191e-07 | -9.0286 | -4.9257 | 0.0025897
1.75 | 3.4 | 1.5288e-05 | 1.4796e-05 | 3.2204e-05 | 1.4079e-05 | 0.00051114 | 0.00017302 | 0.0090266 | 0.10084 | 0.070839 | 0.043658 | 0.016155 | 0.0080949 | 0.0016119 | 0.00040305 | 1.9629e-05 | 0.00027841 | 0.0004799 | 0.00075482 | 0.00012646 | 0.0010091 | 0.0068155 | 0.0028653 | 0.00059742 | 0.0001642 | 2.1289e-05 | 2.2363e-05 | 6.0474e-06 | 7.7899e-06 | 8.4251e-07 | 2.3809e-06 | 4.9341e-07 | 1.0768e-06 | 1.02e-06 | 4.3946e-08 | -9.0286 | -4.9257 | 0.0019358
2 | -0.5 | 0.00011786 | 0.00063182 | 0.0047997 | 0.0057306 | 0.00023701 | 0.089655 | 0.053892 | 0.13828 | 0.34544 | 0.13657 | 0.013538 | 0.0017013 | 0.0045164 | 0.0010469 | 7.537e-05 | 0.00013281 | 1.7486e-05 | 1.9128e-05 | 8.929e-06 | 1.3508e-05 | 1.9924e-06 | 1.5214e-06 | 1.6576e-06 | 1.8524e-06 | 3.4339e-07 | 2.8315e-07 | 2.9668e-07 | 1.5457e-07 | 8.6049e-08 | 8.5631e-09 | 7.2039e-08 | 6.8495e-08 | 9.0802e-08 | 5.1272e-08 | -7.9 | -4.31 | 0.00025372
2 | -0.45 | 4.6006e-06 | 0.00058704 | 0.0063746 | 0.0046011 | 0.0030234 | 0.072745 | 0.065759 | 0.14249 | 0.32501 | 0.16187 | 0.0090315 | 0.0027548 | 0.003475 | 0.00033014 | 0.00032824 | 0.00024642 | 1.3053e-05 | 3.7967e-06 | 2.1046e-05 | 1.2923e-05 | 2.0245e-06 | 1.5025e-07 | 2.9958e-06 | 1.4113e-06 | 4.1508e-07 | 1.804e-08 | 6.8336e-07 | 4.4371e-07 | 1.1481e-07 | 2.7786e-08 | 1.1375e-07 | 9.1504e-08 | 5.6874e-09 | 5.9032e-09 | -7.9 | -4.31 | 0.00061255
2 | -0.4 | 3.6468e-05 | 0.00036623 | 0.0066472 | 0.003865 | 0.007205 | 0.050977 | 0.081642 | 0.14759 | 0.31379 | 0.17593 | 0.0055225 | 0.0034115 | 0.0023408 | 0.00017541 | 0.00051433 | 0.0002034 | 7.0705e-06 | 1.5433e-05 | 1.6693e-05 | 1.8182e-06 | 3.5545e-07 | 7.7449e-07 | 7.4706e-07 | 1.3036e-07 | 3.4327e-08 | 1.4833e-07 | 1.0039e-07 | 2.9838e-08 | 1.5017e-08 | 3.9946e-08 | 1.2038e-07 | 3.8293e-08 | 3.1146e-08 | 3.5598e-09 | -7.9 | -4.31 | 0.00075692
2 | -0.35 | 9.4183e-05 | 0.00015174 | 0.0054268 | 0.0038083 | 0.010178 | 0.029207 | 0.097625 | 0.15238 | 0.31345 | 0.17607 | 0.0054987 | 0.0035428 | 0.0022989 | 0.0010989 | 0.00035159 | 8.4515e-05 | 1.3669e-07 | 1.7095e-05 | 2.9016e-06 | 3.9009e-06 | 3.9545e-07 | 1.5877e-07 | 1.4781e-06 | 1.5375e-06 | 8.2346e-08 | 1.3463e-08 | 6.9932e-07 | 3.605e-07 | 2.3551e-08 | 1.9689e-09 | 1.5599e-07 | 8.9833e-08 | 8.1047e-09 | 3.4244e-08 | -7.9 | -4.31 | 0.00045624
2 | -0.3 | 5.9136e-05 | 0.00028623 | 0.0033088 | 0.004279 | 0.010575 | 0.012729 | 0.10823 | 0.15497 | 0.32323 | 0.16512 | 0.009857 | 0.003174 | 0.0032927 | 0.0025567 | 5.5525e-05 | 0.00010612 | 1.3714e-05 | 3.6882e-06 | 3.6909e-06 | 7.8828e-06 | 9.7135e-07 | 4.8156e-07 | 2.8352e-06 | 5.395e-07 | 3.1334e-08 | 2.9871e-07 | 3.7048e-07 | 1.1277e-07 | 2.1181e-08 | 1.1511e-07 | 1.0114e-07 | 2.3866e-08 | 2.2285e-09 | 1.617e-08 | -7.9 | -4.31 | 0.00018274
2 | -0.25 | 4.5909e-05 | 0.00064088 | 0.0012894 | 0.0051458 | 0.0087124 | 0.0045323 | 0.10854 | 0.15416 | 0.34172 | 0.14967 | 0.017053 | 0.0022763 | 0.0042781 | 0.0035931 | 5.0999e-05 | 0.0002126 | 2.9043e-05 | 3.0734e-06 | 6.8829e-06 | 3.7357e-06 | 8.3511e-07 | 1.4723e-06 | 7.4408e-07 | 1.7451e-06 | 4.3985e-07 | 8.5032e-08 | 3.606e-07 | 2.0514e-07 | 9.3635e-08 | 7.6931e-09 | 1.4566e-07 | 4.6122e-08 | 3.9865e-08 | 1.3793e-08 | -7.9 | -4.31 | 0.0003026
2 | -0.2 | 0.0001708 | 0.0007139 | 0.00024191 | 0.0062235 | 0.0058978 | 0.0039719 | 0.096797 | 0.15033 | 0.36738 | 0.13644 | 0.023704 | 0.0010239 | 0.0044511 | 0.003708 | 0.00028674 | 0.00018061 | 2.3383e-05 | 1.2219e-05 | 3.228e-06 | 1.58e-05 | 3.9843e-06 | 4.772e-07 | 2.0169e-06 | 5.7142e-07 | 3.5997e-07 | 1.3606e-07 | 2.1787e-07 | 2.6728e-07 | 1.0519e-07 | 9.8843e-08 | 8.0185e-08 | 1.4281e-07 | 3.7151e-08 | 3.7868e-08 | -7.9 | -4.31 | 0.00050618
2 | -0.15 | 0.00027062 | 0.000392 | 0.00034269 | 0.0069346 | 0.0034383 | 0.0074876 | 0.075833 | 0.14518 | 0.39754 | 0.12924 | 0.026613 | 0.00018969 | 0.0039178 | 0.0030644 | 0.00033578 | 3.81e-05 | 1.7667e-05 | 1.1364e-05 | 1.0528e-05 | 2.6353e-05 | 3.8562e-06 | 1.6555e-07 | 4.7014e-07 | 1.35e-06 | 5.1752e-07 | 1.476e-07 | 7.08e-07 | 6.3338e-07 | 1.7451e-07 | 1.579e-10 | 1.7197e-07 | 2.946e-08 | 4.8218e-08 | 6.2311e-10 | -7.9 | -4.31 | 0.00041344
2 | -0.1 | 0.00018566 | 0.00010992 | 0.00091715 | 0.0065431 | 0.0020377 | 0.010747 | 0.05222 | 0.14042 | 0.42725 | 0.12801 | 0.025126 | 0.00093908 | 0.0032242 | 0.0022675 | 0.00015029 | 1.8304e-05 | 3.3197e-05 | 1.1461e-06 | 2.7921e-05 | 8.0333e-06 | 7.1162e-07 | 5.5479e-07 | 1.8498e-06 | 4.4223e-06 | 5.8606e-07 | 5.7575e-08 | 3.0822e-07 | 8.7932e-08 | 6.2556e-08 | 2.6176e-08 | 1.4066e-07 | 2.7394e-07 | 3.9082e-08 | 6.003e-09 | -7.9 | -4.31 | 0.00023086
2 | -0.05 | 5.1121e-05 | 0.0001361 | 0.0010879 | 0.0049638 | 0.0017279 | 0.010939 | 0.033262 | 0.13666 | 0.44956 | 0.13024 | 0.022249 | 0.003852 | 0.0026284 | 0.0021075 | 0.00018762 | 0.00015738 | 4.1947e-05 | 8.9974e-06 | 2.213e-05 | 1.8494e-06 | 8.9677e-07 | 1.0214e-07 | 5.889e-06 | 6.6263e-07 | 1.0171e-08 | 1.9181e-07 | 6.7537e-07 | 9.3254e-07 | 5.8084e-08 | 6.1577e-08 | 2.5964e-07 | 1.3801e-08 | 6.0812e-09 | 3.5597e-08 | -7.9 | -4.31 | 0.00041808
2 | 0 | 2.2057e-05 | 0.00023362 | 0.0006583 | 0.0031127 | 0.0020831 | 0.0079602 | 0.023428 | 0.13343 | 0.45791 | 0.13343 | 0.023428 | 0.0079602 | 0.0020831 | 0.0031127 | 0.0006583 | 0.00023362 | 2.2057e-05 | 5.0633e-05 | 7.3968e-06 | 1.6414e-05 | 2.6253e-07 | 3.5342e-06 | 1.5904e-06 | 1.3215e-06 | 4.6847e-08 | 2.5623e-07 | 1.1924e-06 | 3.8688e-08 | 2.7885e-08 | 1.2825e-07 | 1.7383e-07 | 2.0511e-07 | 3.4751e-10 | 2.3021e-08 | -7.9 | -4.31 | 0.00097201
2 | 0.05 | 4.1947e-05 | 0.00015738 | 0.00018762 | 0.0021075 | 0.0026284 | 0.003852 | 0.022249 | 0.13024 | 0.44956 | 0.13666 | 0.033262 | 0.010939 | 0.0017279 | 0.0049638 | 0.0010879 | 0.0001361 | 5.1121e-05 | 8.3363e-05 | 1.4318e-05 | 1.2713e-05 | 3.8503e-06 | 7.1081e-06 | 1.5505e-06 | 1.8216e-06 | 3.4554e-07 | 1.2887e-06 | 2.6025e-08 | 2.9205e-07 | 3.9317e-08 | 1.9619e-07 | 2.6995e-07 | 3.6464e-08 | 3.8962e-08 | 8.7554e-08 | -7.9 | -4.31 | 0.0013728
2 | 0.1 | 3.3197e-05 | 1.8304e-05 | 0.00015029 | 0.0022675 | 0.0032242 | 0.00093908 | 0.025126 | 0.12801 | 0.42725 | 0.14042 | 0.05222 | 0.010747 | 0.0020377 | 0.0065431 | 0.00091715 | 0.00010992 | 0.00018566 | 5.8404e-05 | 1.568e-05 | 1.6292e-05 | 1.1856e-05 | 3.2932e-06 | 2.8487e-06 | 2.2461e-06 | 1.4644e-06 | 5.8145e-07 | 7.394e-07 | 3.6863e-07 | 2.8283e-07 | 2.8198e-07 | 7.9149e-08 | 3.6714e-08 | 4.0819e-08 | 7.0699e-08 | -7.9 | -4.31 | 0.0012868
2 | 0.15 | 1.7667e-05 | 3.81e-05 | 0.00033578 | 0.0030644 | 0.0039178 | 0.00018969 | 0.026613 | 0.12924 | 0.39754 | 0.14518 | 0.075833 | 0.0074876 | 0.0034383 | 0.0069346 | 0.00034269 | 0.000392 | 0.00027062 | 1.2978e-05 | 5.6993e-06 | 3.0421e-05 | 7.1702e-06 | 7.9061e-07 | 1.186e-06 | 2.4373e-06 | 5.7491e-07 | 3.4807e-07 | 2.5735e-07 | 4.3209e-07 | 1.6644e-07 | 6.4126e-08 | 1.4571e-07 | 1.7426e-07 | 9.3472e-08 | 4.4195e-08 | -7.9 | -4.31 | 0.001024
2 | 0.2 | 2.3383e-05 | 0.00018061 | 0.00028674 | 0.003708 | 0.0044511 | 0.0010239 | 0.023704 | 0.13644 | 0.36738 | 0.15033 | 0.096797 | 0.0039719 | 0.0058978 | 0.0062235 | 0.00024191 | 0.0007139 | 0.0001708 | 1.0498e-07 | 9.3297e-06 | 1.825e-05 | 8.1993e-07 | 1.7268e-06 | 1.196e-06 | 1.383e-07 | 7.0204e-07 | 5.3926e-07 | 1.9879e-07 | 1.4655e-07 | 2.1381e-07 | 1.5899e-07 | 7.6188e-08 | 3.9779e-09 | 3.8482e-08 | 3.9127e-08 | -7.9 | -4.31 | 0.001136
2 | 0.25 | 2.9043e-05 | 0.0002126 | 5.0999e-05 | 0.0035931 | 0.0042781 | 0.0022763 | 0.017053 | 0.14967 | 0.34172 | 0.15416 | 0.10854 | 0.0045323 | 0.0087124 | 0.0051458 | 0.0012894 | 0.00064088 | 4.5909e-05 | 4.1122e-06 | 1.5932e-05 | 2.1806e-06 | 3.8683e-06 | 9.2641e-07 | 3.0986e-07 | 3.2469e-06 | 8.682e-07 | 1.0027e-07 | 2.0209e-07 | 9.3233e-07 | 1.522e-07 | 8.3163e-09 | 9.3686e-08 | 2.5556e-07 | 5.4773e-08 | 1.1836e-08 | -7.9 | -4.31 | 0.0019962
2 | 0.3 | 1.3714e-05 | 0.00010612 | 5.5525e-05 | 0.0025567 | 0.0032927 | 0.003174 | 0.009857 | 0.16512 | 0.32323 | 0.15497 | 0.10823 | 0.012729 | 0.010575 | 0.004279 | 0.0033088 | 0.00028623 | 5.9136e-05 | 3.8508e-06 | 9.9854e-06 | 7.9241e-06 | 6.8622e-06 | 1.26e-06 | 1.0879e-06 | 3.3212e-06 | 2.4478e-07 | 1.7493e-08 | 7.334e-07 | 8.2173e-08 | 7.7039e-09 | 2.1058e-08 | 1.7094e-07 | 7.7675e-09 | 2.1233e-09 | 4.1304e-09 | -7.9 | -4.31 | 0.003668
2 | 0.35 | 1.3669e-07 | 8.4515e-05 | 0.00035159 | 0.0010989 | 0.0022989 | 0.0035428 | 0.0054987 | 0.17607 | 0.31345 | 0.15238 | 0.097625 | 0.029207 | 0.010178 | 0.0038083 | 0.0054268 | 0.00015174 | 9.4183e-05 | 1.1363e-05 | 8.8188e-07 | 2.1258e-05 | 5.334e-06 | 1.8808e-06 | 3.7604e-06 | 7.9875e-07 | 2.4183e-08 | 2.3607e-07 | 7.0716e-08 | 4.512e-07 | 6.4248e-08 | 1.5768e-07 | 5.4015e-08 | 1.882e-07 | 2.2306e-08 | 5.2495e-08 | -7.9 | -4.31 | 0.005685
2 | 0.4 | 7.0705e-06 | 0.0002034 | 0.00051433 | 0.00017541 | 0.0023408 | 0.0034115 | 0.0055225 | 0.17593 | 0.31379 | 0.14759 | 0.081642 | 0.050977 | 0.007205 | 0.003865 | 0.0066472 | 0.00036623 | 3.6468e-05 | 3.2556e-05 | 4.2987e-06 | 1.9736e-05 | 7.9067e-06 | 6.9778e-07 | 1.617e-06 | 9.5183e-07 | 2.8458e-07 | 8.0945e-07 | 4.5169e-07 | 5.028e-07 | 1.5198e-07 | 1.9178e-08 | 2.1187e-07 | 6.8099e-08 | 1.7559e-08 | 9.2871e-09 | -7.9 | -4.31 | 0.0070867
2 | 0.45 | 1.3053e-05 | 0.00024642 | 0.00032824 | 0.00033014 | 0.003475 | 0.0027548 | 0.0090315 | 0.16187 | 0.32501 | 0.14249 | 0.065759 | 0.072745 | 0.0030234 | 0.0046011 | 0.0063746 | 0.00058704 | 4.6006e-06 | 5.3445e-05 | 1.1233e-05 | 2.5573e-05 | 4.8055e-06 | 2.223e-06 | 2.4332e-07 | 1.6471e-06 | 1.4649e-06 | 1.3236e-07 | 4.3584e-07 | 3.0622e-07 | 4.9199e-08 | 2.1633e-07 | 3.5545e-08 | 6.1773e-08 | 6.1813e-08 | 7.3128e-08 | -7.9 | -4.31 | 0.0070309
2 | 0.5 | 1.7486e-05 | 0.00013281 | 7.537e-05 | 0.0010469 | 0.0045164 | 0.0017013 | 0.013538 | 0.13657 | 0.34544 | 0.13828 | 0.053892 | 0.089655 | 0.00023701 | 0.0057306 | 0.0047997 | 0.00063182 | 0.00011786 | 5.6571e-05 | 4.4854e-06 | 2.9959e-05 | 1.1426e-06 | 3.1141e-06 | 5.2831e-07 | 5.0259e-06 | 8.2148e-07 | 3.4368e-07 | 3.2159e-07 | 1.8504e-07 | 3.7483e-07 | 3.8899e-08 | 6.9424e-08 | 2.7148e-07 | 5.8282e-08 | 1.7812e-08 | -7.9 | -4.31 | 0.0056104
2 | 0.55 | 3.4316e-05 | 3.1955e-05 | 3.1142e-05 | 0.0012991 | 0.0042419 | 0.0007884 | 0.016491 | 0.10714 | 0.3692 | 0.1349 | 0.047857 | 0.099954 | 0.0010911 | 0.006278 | 0.0030065 | 0.00079184 | 0.00028093 | 3.8252e-05 | 1.906e-05 | 8.2155e-06 | 9.7642e-06 | 9.2267e-07 | 1.0421e-06 | 3.3485e-06 | 6.1964e-07 | 2.1989e-07 | 1.4354e-08 | 1.467e-06 | 1.2459e-07 | 8.0092e-08 | 2.3774e-07 | 1.7588e-08 | 8.4016e-08 | 1.4541e-08 | -7.9 | -4.31 | 0.0041366
2 | 0.6 | 4.3176e-05 | 2.1266e-05 | 0.0001015 | 0.00076594 | 0.0026824 | 0.00072401 | 0.016533 | 0.081638 | 0.38653 | 0.13169 | 0.048114 | 0.10582 | 0.0057729 | 0.0052504 | 0.0024687 | 0.0013676 | 0.00030214 | 3.7449e-05 | 8.1863e-05 | 5.395e-06 | 1.05e-05 | 1.593e-06 | 8.436e-06 | 3.3992e-07 | 1.2185e-06 | 3.1811e-07 | 1.2312e-06 | 1.0295e-07 | 1.5489e-07 | 2.6376e-08 | 8.1115e-09 | 4.0929e-07 | 1.4391e-08 | 3.5559e-08 | -7.9 | -4.31 | 0.0042578
2 | 0.65 | 2.9065e-05 | 1.6387e-05 | 0.0001198 | 0.00013757 | 0.00095052 | 0.0019184 | 0.013854 | 0.065198 | 0.38732 | 0.12878 | 0.054651 | 0.11141 | 0.012265 | 0.0027954 | 0.0039773 | 0.0021107 | 0.00016944 | 0.00010789 | 0.00010881 | 3.0662e-05 | 1.9358e-06 | 5.2006e-06 | 7.0807e-06 | 5.0727e-06 | 6.7866e-08 | 7.3329e-07 | 1.4626e-06 | 9.2701e-07 | 6.8897e-09 | 3.0956e-07 | 6.2099e-07 | 1.2532e-08 | 2.7812e-08 | 6.1537e-08 | -7.9 | -4.31 | 0.0064742
2 | 0.7 | 1.7829e-05 | 1.0157e-05 | 0.00013565 | 9.1702e-05 | 0.00014104 | 0.0042735 | 0.0096754 | 0.058194 | 0.36598 | 0.12806 | 0.066938 | 0.11964 | 0.018338 | 0.00051075 | 0.0068308 | 0.0024016 | 0.00018512 | 0.00019323 | 4.6945e-05 | 2.4274e-05 | 1.5634e-05 | 6.4678e-06 | 1.1905e-06 | 2.3323e-06 | 1.5926e-06 | 1.0817e-06 | 3.3046e-07 | 4.7763e-07 | 2.5987e-07 | 2.054e-07 | 6.6553e-08 | 2.748e-07 | 3.1846e-08 | 1.1912e-07 | -7.9 | -4.31 | 0.0096576
2 | 0.75 | 2.8699e-05 | 6.2145e-05 | 0.00023341 | 0.00042038 | 0.00061248 | 0.0071067 | 0.0054587 | 0.057143 | 0.3241 | 0.1323 | 0.083003 | 0.13025 | 0.024118 | 0.00031243 | 0.0092174 | 0.0021222 | 0.00056087 | 0.00017898 | 8.0559e-06 | 3.2146e-06 | 2.5213e-05 | 1.1264e-05 | 6.3065e-06 | 1.1478e-06 | 9.3194e-07 | 2.6693e-06 | 1.9045e-06 | 4.4784e-07 | 1.4938e-07 | 7.0368e-07 | 5.4467e-07 | 7.669e-08 | 8.743e-08 | 1.9516e-07 | -7.9 | -4.31 | 0.012087
2 | 0.8 | 2.8882e-05 | 0.00013503 | 0.00032779 | 0.00050955 | 0.0018977 | 0.0091499 | 0.0024388 | 0.057243 | 0.26994 | 0.14299 | 0.098762 | 0.14003 | 0.033216 | 0.0028108 | 0.0095835 | 0.0021655 | 0.00095407 | 0.00010324 | 4.5414e-05 | 1.7677e-05 | 9.0584e-06 | 1.3676e-05 | 5.5951e-06 | 4.1337e-06 | 1.7551e-06 | 1.2332e-06 | 1.9476e-07 | 3.7001e-07 | 7.0631e-07 | 2.5742e-07 | 1.8975e-08 | 1.0948e-07 | 1.7902e-07 | 1.1272e-07 | -7.9 | -4.31 | 0.012852
2 | 0.85 | 5.842e-06 | 0.00013727 | 0.00029776 | 0.00032069 | 0.0029968 | 0.0090612 | 0.0015522 | 0.054811 | 0.21488 | 0.15813 | 0.10869 | 0.1449 | 0.051552 | 0.0065148 | 0.0077672 | 0.0038216 | 0.00086215 | 8.7425e-05 | 5.4634e-05 | 4.6336e-05 | 9.5405e-06 | 7.7101e-06 | 3.5652e-08 | 3.2953e-07 | 5.5368e-06 | 1.1136e-06 | 8.4708e-07 | 7.7858e-07 | 7.2705e-07 | 6.0968e-07 | 3.0499e-07 | 3.4036e-07 | 1.9084e-07 | 1.9939e-07 | -7.9 | -4.31 | 0.012593
2 | 0.9 | 2.5924e-05 | 6.4269e-05 | 0.00018327 | 0.00039206 | 0.0030225 | 0.0064938 | 0.0033311 | 0.04844 | 0.16881 | 0.17206 | 0.10803 | 0.14263 | 0.084281 | 0.0085683 | 0.0051372 | 0.0075767 | 0.00038079 | 0.00012533 | 2.1717e-05 | 3.8847e-05 | 4.2626e-05 | 3.426e-06 | 7.3399e-06 | 6.9226e-06 | 2.6556e-06 | 1.0289e-06 | 3.463e-07 | 1.9004e-06 | 5.7948e-07 | 1.0478e-07 | 2.0746e-08 | 1.9412e-07 | 2.6709e-07 | 2.8775e-08 | -7.9 | -4.31 | 0.013242
2 | 0.95 | 9.565e-05 | 5.4747e-06 | 0.00011332 | 0.00096553 | 0.0019419 | 0.0027983 | 0.0074958 | 0.038868 | 0.13662 | 0.17767 | 0.095375 | 0.13428 | 0.13225 | 0.0068599 | 0.0038601 | 0.012446 | 0.00012897 | 0.00012997 | 4.9956e-05 | 1.7001e-05 | 4.6039e-05 | 3.6981e-06 | 6.5905e-06 | 1.2521e-05 | 1.559e-06 | 1.4588e-07 | 1.3454e-06 | 3.8004e-07 | 1.0204e-06 | 2.5238e-07 | 5.5455e-07 | 6.1367e-07 | 1.7326e-07 | 9.0666e-08 | -7.9 | -4.31 | 0.016615
2 | 1 | 0.00010879 | 7.4273e-06 | 9.8684e-05 | 0.0015758 | 0.00065843 | 0.0002961 | 0.01258 | 0.028107 | 0.1173 | 0.17003 | 0.073923 | 0.1235 | 0.18981 | 0.0025044 | 0.005782 | 0.016407 | 0.00043533 | 0.0001023 | 0.0001549 | 4.2925e-05 | 9.4907e-06 | 2.7449e-06 | 3.3788e-06 | 4.035e-06 | 3.9422e-06 | 1.0598e-06 | 2.6236e-06 | 2.7498e-06 | 1.3237e-07 | 2.2751e-08 | 1.4591e-07 | 3.2891e-07 | 1.6645e-07 | 4.0316e-08 | -7.9 | -4.31 | 0.022882
2 | 1.05 | 5.293e-05 | 1.7809e-05 | 6.3668e-05 | 0.0016129 | 0.00012144 | 0.0004306 | 0.016247 | 0.018528 | 0.10577 | 0.14923 | 0.050435 | 0.11415 | 0.24545 | 0.0011942 | 0.011263 | 0.017551 | 0.00094369 | 0.00014585 | 0.00023594 | 7.6826e-05 | 5.5263e-06 | 9.827e-06 | 1.755e-05 | 3.8654e-06 | 4.2857e-07 | 5.7926e-07 | 6.8338e-07 | 7.8769e-07 | 4.5962e-07 | 5.0654e-07 | 1.0463e-06 | 5.2046e-07 | 3.3361e-08 | 6.0205e-08 | -7.9 | -4.31 | 0.03014
2 | 1.1 | 1.348e-05 | 2.338e-05 | 4.5808e-05 | 0.0010447 | 0.00040411 | 0.0025353 | 0.0165 | 0.012175 | 0.096134 | 0.12066 | 0.032107 | 0.10776 | 0.28531 | 0.012115 | 0.018362 | 0.01527 | 0.0011745 | 0.00035892 | 0.00020342 | 4.3681e-05 | 2.4924e-05 | 2.1807e-05 | 2.142e-05 | 6.4837e-06 | 1.9616e-06 | 3.0883e-06 | 4.1872e-06 | 8.2184e-07 | 1.0363e-08 | 2.5385e-07 | 1.863e-07 | 1.957e-07 | 1.0065e-07 | 2.4132e-07 | -7.9 | -4.31 | 0.035369
2 | 1.15 | 4.9398e-06 | 6.2779e-05 | 0.00011205 | 0.00039787 | 0.00084213 | 0.0045496 | 0.013036 | 0.010197 | 0.084439 | 0.092464 | 0.023056 | 0.10249 | 0.29825 | 0.044235 | 0.023161 | 0.011005 | 0.001271 | 0.00071632 | 9.0283e-05 | 9.9194e-07 | 1.4399e-05 | 2.4518e-05 | 6.3646e-06 | 4.1957e-07 | 3.1445e-06 | 3.9978e-06 | 1.9978e-06 | 6.4484e-07 | 8.479e-07 | 1.0329e-06 | 9.9242e-07 | 3.1407e-07 | 4.8095e-08 | 1.3293e-07 | -7.9 | -4.31 | 0.036243
2 | 1.2 | 6.7604e-06 | 9.5176e-05 | 0.00016995 | 0.00010447 | 0.0010597 | 0.0048996 | 0.0075364 | 0.012387 | 0.069605 | 0.071509 | 0.022407 | 0.0943 | 0.28051 | 0.10134 | 0.021947 | 0.0080571 | 0.001856 | 0.0010045 | 1.7749e-05 | 3.7054e-05 | 4.7351e-06 | 2.2389e-05 | 5.5767e-06 | 2.7898e-06 | 7.0629e-07 | 2.069e-06 | 7.9768e-07 | 2.4885e-07 | 2.8633e-07 | 5.1927e-07 | 5.5922e-08 | 1.7955e-08 | 2.7416e-07 | 3.5356e-07 | -7.9 | -4.31 | 0.032883
2 | 1.25 | 3.4069e-05 | 5.5434e-05 | 0.00012227 | 0.00011395 | 0.0014499 | 0.0035765 | 0.0026473 | 0.017036 | 0.052861 | 0.060407 | 0.025357 | 0.07992 | 0.23724 | 0.17868 | 0.014566 | 0.0098258 | 0.0030301 | 0.00095856 | 1.2401e-05 | 8.9223e-05 | 4.7913e-05 | 1.894e-05 | 5.8383e-06 | 4.3357e-06 | 7.9304e-06 | 3.2647e-06 | 1.3009e-06 | 8.0609e-07 | 1.3798e-06 | 7.3222e-07 | 3.8986e-07 | 3.3386e-07 | 1.7506e-07 | 9.0265e-08 | -7.9 | -4.31 | 0.028393
2 | 1.3 | 7.6425e-05 | 3.8005e-06 | 3.7372e-05 | 0.00015865 | 0.0023818 | 0.0017694 | 0.00058338 | 0.021486 | 0.036692 | 0.057196 | 0.026557 | 0.059548 | 0.18037 | 0.26312 | 0.006371 | 0.017009 | 0.003911 | 0.00056645 | 5.1117e-06 | 6.5195e-05 | 9.4367e-05 | 8.6549e-06 | 4.6766e-07 | 1.5875e-06 | 8.2813e-06 | 1.8063e-06 | 1.6489e-07 | 4.3298e-07 | 1.3162e-06 | 4.9188e-07 | 3.0218e-08 | 5.0915e-08 | 4.6575e-07 | 2.4439e-07 | -7.9 | -4.31 | 0.027863
2 | 1.35 | 7.4681e-05 | 2.5076e-05 | 8.4126e-06 | 0.000109 | 0.0034233 | 0.00077269 | 0.0021332 | 0.023215 | 0.023678 | 0.057335 | 0.023283 | 0.037118 | 0.1237 | 0.33676 | 0.0068268 | 0.02631 | 0.0036481 | 0.00014317 | 2.8858e-05 | 2.603e-05 | 6.6115e-05 | 9.4863e-07 | 7.8045e-06 | 9.061e-06 | 1.3013e-06 | 2.4797e-07 | 1.4473e-06 | 2.1732e-06 | 5.2018e-07 | 1.089e-07 | 3.1921e-07 | 5.9245e-07 | 1.395e-07 | 9.5581e-09 | -7.9 | -4.31 | 0.036957
2 | 1.4 | 2.2672e-05 | 6.1534e-05 | 2.2289e-05 | 2.2652e-05 | 0.003741 | 0.0010534 | 0.0062113 | 0.020855 | 0.015604 | 0.056394 | 0.016455 | 0.018107 | 0.077975 | 0.38234 | 0.025605 | 0.03236 | 0.0027545 | 2.9046e-05 | 0.00013601 | 3.8933e-05 | 1.1249e-05 | 3.2589e-07 | 1.3097e-05 | 1.2235e-05 | 2.5268e-06 | 4.388e-07 | 8.6107e-08 | 6.3798e-07 | 9.9372e-07 | 1.3733e-07 | 5.0215e-08 | 9.8708e-08 | 2.9553e-07 | 6.2715e-08 | -7.9 | -4.31 | 0.060885
2 | 1.45 | 8.8078e-07 | 4.9598e-05 | 2.6239e-05 | 1.5802e-05 | 0.0031008 | 0.0020115 | 0.010218 | 0.014877 | 0.012994 | 0.051864 | 0.0093764 | 0.0066368 | 0.047757 | 0.38866 | 0.068386 | 0.031338 | 0.0031201 | 0.00029985 | 0.00021547 | 5.0314e-05 | 7.1468e-06 | 7.6845e-07 | 3.4121e-06 | 2.736e-06 | 2.3516e-06 | 1.4414e-07 | 1.8834e-06 | 1.1084e-06 | 5.6257e-09 | 1.2206e-07 | 7.0658e-07 | 5.2532e-07 | 2.3831e-08 | 5.351e-08 | -7.9 | -4.31 | 0.10336
2 | 1.5 | 1.6772e-05 | 4.6338e-05 | 2.3122e-05 | 0.0001181 | 0.0021883 | 0.0025624 | 0.011458 | 0.007603 | 0.014915 | 0.043576 | 0.0053395 | 0.0034681 | 0.03131 | 0.35414 | 0.13411 | 0.023606 | 0.0065042 | 0.00078756 | 0.00016362 | 2.8139e-05 | 1.7817e-05 | 7.2857e-06 | 6.1131e-06 | 1.9732e-06 | 2.1418e-07 | 1.817e-06 | 3.092e-06 | 1.2478e-06 | 2.6833e-07 | 2.1856e-07 | 4.1264e-08 | 4.806e-08 | 6.4925e-08 | 1.9134e-08 | -7.9 | -4.31 | 0.16517
2 | 1.55 | 2.0973e-05 | 6.6755e-05 | 8.0202e-05 | 0.00020448 | 0.0018819 | 0.002148 | 0.009036 | 0.0022584 | 0.019114 | 0.033074 | 0.0056968 | 0.0059544 | 0.023109 | 0.28735 | 0.21437 | 0.013895 | 0.012923 | 0.0012641 | 5.4624e-05 | 4.0904e-06 | 6.7721e-06 | 2.1891e-05 | 1.9652e-05 | 4.0329e-06 | 2.5055e-06 | 1.6648e-06 | 1.3714e-07 | 2.6764e-09 | 2.8305e-09 | 4.0547e-07 | 8.8312e-07 | 2.2414e-07 | 8.1468e-08 | 2.3518e-07 | -7.9 | -4.31 | 0.2425
2 | 1.6 | 1.7702e-05 | 5.1009e-05 | 0.00018139 | 0.00014954 | 0.0022406 | 0.0013284 | 0.0046947 | 0.0012096 | 0.022615 | 0.022663 | 0.0093821 | 0.0097668 | 0.017437 | 0.20421 | 0.29503 | 0.0096866 | 0.020302 | 0.0015545 | 1.1212e-05 | 1.4342e-05 | 9.553e-06 | 2.9858e-05 | 1.4439e-05 | 8.8699e-07 | 1.629e-06 | 2.0459e-06 | 2.3073e-06 | 4.765e-07 | 7.0225e-07 | 7.8198e-07 | 2.2839e-07 | 3.7549e-08 | 4.0416e-08 | 7.7068e-08 | -7.9 | -4.31 | 0.32658
2 | 1.65 | 2.6745e-05 | 7.3178e-06 | 0.00018072 | 4.6153e-05 | 0.0024047 | 0.0012888 | 0.0014931 | 0.004351 | 0.022822 | 0.014612 | 0.013848 | 0.011296 | 0.011222 | 0.12304 | 0.35957 | 0.018903 | 0.025376 | 0.0016055 | 6.2235e-05 | 5.7062e-05 | 4.142e-05 | 1.8727e-05 | 2.4947e-06 | 3.7553e-06 | 1.7198e-06 | 3.4728e-06 | 1.9831e-06 | 1.78e-07 | 3.834e-07 | 3.2289e-07 | 3.1588e-07 | 1.0088e-07 | 2.3688e-07 | 2.9031e-07 | -7.9 | -4.31 | 0.40552
2 | 1.7 | 2.3933e-05 | 1.4199e-05 | 6.7944e-05 | 4.8533e-05 | 0.0018007 | 0.0025856 | 0.0011917 | 0.0090047 | 0.01879 | 0.010546 | 0.016604 | 0.009373 | 0.0048434 | 0.058905 | 0.39352 | 0.047285 | 0.025222 | 0.0016339 | 0.00017369 | 6.7151e-05 | 6.276e-05 | 9.227e-06 | 3.7788e-06 | 5.4192e-06 | 4.6063e-06 | 1.6673e-06 | 5.5001e-07 | 1.3587e-06 | 6.8879e-07 | 5.7326e-07 | 2.9743e-07 | 1.0963e-07 | 1.4686e-07 | 4.6113e-08 | -7.9 | -4.31 | 0.46783
2 | 1.75 | 2.5475e-06 | 6.9378e-05 | 8.1889e-06 | 9.6804e-05 | 0.001024 | 0.0044482 | 0.0028159 | 0.011796 | 0.011899 | 0.010931 | 0.016413 | 0.0053925 | 0.00067579 | 0.019282 | 0.38886 | 0.095659 | 0.019136 | 0.0021246 | 0.0003577 | 3.6242e-05 | 4.7124e-05 | 1.2214e-05 | 1.0165e-06 | 1.6299e-06 | 3.8872e-06 | 9.0417e-07 | 4.9639e-07 | 2.6963e-07 | 1.0333e-06 | 7.9052e-08 | 2.6241e-07 | 3.8438e-07 | 2.9526e-07 | 1.2913e-07 | -7.9 | -4.31 | 0.50614
2 | 1.8 | 6.6437e-06 | 6.9606e-05 | 2.9876e-05 | 7.203e-05 | 0.00091279 | 0.0055725 | 0.0038868 | 0.011001 | 0.0051481 | 0.014736 | 0.01357 | 0.0018134 | 0.00047398 | 0.0027515 | 0.34672 | 0.15839 | 0.010287 | 0.0033801 | 0.0007013 | 6.9153e-05 | 1.9062e-05 | 6.5098e-06 | 5.5492e-06 | 1.084e-05 | 1.8513e-06 | 4.2723e-07 | 8.7346e-07 | 1.5261e-06 | 3.805e-07 | 5.5071e-08 | 3.9669e-08 | 9.7501e-08 | 1.6109e-07 | 4.8072e-09 | -7.9 | -4.31 | 0.51948
2 | 1.85 | 2.1322e-05 | 3.1634e-05 | 2.4612e-05 | 1.1465e-05 | 0.0014152 | 0.0054745 | 0.0029764 | 0.0073537 | 0.0013857 | 0.019626 | 0.0093406 | 0.0002327 | 0.0036591 | 0.0014081 | 0.27695 | 0.22481 | 0.0053764 | 0.0049727 | 0.0011764 | 0.00019011 | 8.4836e-06 | 1.3782e-05 | 2.8413e-05 | 1.8972e-05 | 1.5111e-06 | 1.163e-06 | 4.6926e-06 | 2.9296e-06 | 3.5993e-07 | 1.2693e-07 | 1.0217e-06 | 7.1874e-07 | 7.5718e-08 | 6.1457e-09 | -7.9 | -4.31 | 0.51328
2 | 1.9 | 9.7672e-06 | 4.5875e-05 | 3.6796e-06 | 1.4662e-05 | 0.0018296 | 0.0049383 | 0.0010048 | 0.0031597 | 0.0018621 | 0.022876 | 0.0051769 | 0.00059107 | 0.0078044 | 0.0056465 | 0.19493 | 0.28301 | 0.011323 | 0.0058344 | 0.0014763 | 0.00032937 | 1.4656e-05 | 3.9384e-05 | 3.9005e-05 | 1.298e-05 | 1.483e-06 | 1.802e-06 | 2.5938e-06 | 4.2616e-07 | 2.4072e-07 | 2.954e-07 | 3.0491e-07 | 9.1547e-08 | 7.7557e-08 | 9.3198e-08 | -7.9 | -4.31 | 0.49657
2 | 1.95 | 4.4245e-07 | 5.7704e-05 | 4.5396e-05 | 0.00010595 | 0.0016049 | 0.0051782 | 0.0002055 | 0.00089526 | 0.005834 | 0.022476 | 0.0022893 | 0.0018091 | 0.01042 | 0.0084785 | 0.11699 | 0.32321 | 0.03135 | 0.0050923 | 0.0012873 | 0.0004664 | 3.1599e-05 | 4.3476e-05 | 2.6036e-05 | 1.2188e-06 | 1.1227e-06 | 1.3163e-06 | 7.6744e-07 | 1.2647e-06 | 6.2957e-08 | 1.5187e-07 | 7.9482e-07 | 5.7147e-07 | 1.5789e-08 | 3.6261e-08 | -7.9 | -4.31 | 0.47793
2 | 2 | 9.7123e-06 | 2.4657e-05 | 0.00010986 | 0.000215 | 0.00091048 | 0.0063162 | 0.001943 | 0.0019616 | 0.010927 | 0.017991 | 0.00159 | 0.0028907 | 0.010407 | 0.0074502 | 0.056162 | 0.33935 | 0.063649 | 0.0030846 | 0.00071536 | 0.00051297 | 3.913e-05 | 2.8209e-05 | 9.2852e-06 | 5.9069e-06 | 8.7179e-07 | 2.2148e-06 | 5.2655e-06 | 2.5254e-06 | 1.0885e-07 | 5.3585e-07 | 1.2218e-06 | 2.7383e-07 | 4.7041e-08 | 1.9704e-07 | -7.9 | -4.31 | 0.46297
2 | 2.05 | 7.7042e-06 | 3.1923e-05 | 0.00010797 | 0.00022724 | 0.00048345 | 0.0069772 | 0.0054204 | 0.0057429 | 0.014118 | 0.010941 | 0.0035672 | 0.0034606 | 0.0083022 | 0.003933 | 0.019183 | 0.32921 | 0.10309 | 0.0017343 | 0.00025331 | 0.00034229 | 2.9249e-05 | 1.9787e-05 | 1.8364e-05 | 1.2119e-05 | 1.2647e-06 | 4.4144e-06 | 3.1065e-06 | 5.0813e-07 | 3.7823e-07 | 5.1574e-07 | 6.5342e-08 | 9.6211e-08 | 6.1277e-08 | 8.7633e-08 | -7.9 | -4.31 | 0.45346
2 | 2.1 | 3.3111e-06 | 8.4773e-05 | 4.2718e-05 | 0.00012217 | 0.00064523 | 0.0060483 | 0.0082657 | 0.0095236 | 0.013289 | 0.0043094 | 0.0078618 | 0.0035226 | 0.00547 | 0.00081757 | 0.0054006 | 0.29416 | 0.14391 | 0.0038198 | 0.00031742 | 9.3141e-05 | 2.8822e-05 | 2.5274e-05 | 2.4818e-05 | 1.1614e-05 | 4.2653e-06 | 3.6029e-06 | 2.3008e-09 | 1.9215e-07 | 4.4629e-07 | 4.73e-07 | 8.9694e-07 | 2.9079e-07 | 1.12e-07 | 2.6242e-07 | -7.9 | -4.31 | 0.4476
2 | 2.15 | 1.4641e-05 | 8.713e-05 | 3.0169e-06 | 5.3859e-05 | 0.00081443 | 0.0045481 | 0.0083957 | 0.010138 | 0.0087433 | 0.0011007 | 0.012923 | 0.0030713 | 0.003147 | 0.00016201 | 0.0078895 | 0.23938 | 0.18118 | 0.011708 | 0.00088323 | 6.2041e-06 | 4.797e-05 | 2.9833e-05 | 9.4011e-06 | 1.689e-05 | 6.6436e-06 | 1.414e-06 | 1.2154e-06 | 1.0171e-06 | 7.8613e-07 | 7.6052e-07 | 2.2594e-07 | 2.8431e-07 | 2.6621e-07 | 9.8616e-08 | -7.9 | -4.31 | 0.44104
2 | 2.2 | 1.8463e-05 | 2.6973e-05 | 2.0948e-05 | 0.00012274 | 0.00051657 | 0.0044757 | 0.005791 | 0.0068464 | 0.0033711 | 0.0024918 | 0.016395 | 0.002132 | 0.0019267 | 0.001978 | 0.016638 | 0.17385 | 0.21088 | 0.026319 | 0.0015507 | 3.1036e-05 | 0.00012107 | 1.7786e-05 | 1.2375e-05 | 9.3012e-06 | 4.8997e-06 | 1.1422e-06 | 1.5373e-06 | 3.7528e-06 | 1.4875e-06 | 2.5904e-07 | 7.7806e-08 | 9.7219e-08 | 2.2398e-07 | 1.2065e-07 | -7.9 | -4.31 | 0.42924
2 | 2.25 | 3.0453e-06 | 2.7748e-05 | 1.9241e-05 | 0.00017986 | 0.00013736 | 0.0059778 | 0.0028553 | 0.0027625 | 0.00074448 | 0.0068783 | 0.016365 | 0.0010792 | 0.0017527 | 0.0045965 | 0.022858 | 0.10922 | 0.22955 | 0.046578 | 0.0020903 | 1.9755e-05 | 0.00023854 | 8.9464e-06 | 1.9351e-05 | 1.4915e-06 | 4.9166e-06 | 1.3661e-06 | 3.7864e-06 | 1.096e-06 | 7.2392e-07 | 6.778e-08 | 6.4213e-07 | 1.0164e-06 | 3.2388e-07 | 8.8668e-08 | -7.9 | -4.31 | 0.4103
2 | 2.3 | 3.6622e-06 | 6.1429e-05 | 2.9206e-08 | 0.00010339 | 0.00012204 | 0.0071526 | 0.0027568 | 0.0024709 | 0.0024003 | 0.010895 | 0.012683 | 0.0006115 | 0.0021614 | 0.0061536 | 0.022484 | 0.056807 | 0.23461 | 0.069444 | 0.0030302 | 6.0523e-11 | 0.00023417 | 3.7776e-05 | 1.4614e-05 | 1.8856e-05 | 6.5713e-06 | 2.8279e-06 | 1.3514e-06 | 1.5049e-06 | 6.1691e-07 | 3.7278e-07 | 7.3942e-07 | 7.9618e-08 | 1.3904e-07 | 2.2039e-08 | -7.9 | -4.31 | 0.38637
2 | 2.35 | 9.7025e-06 | 3.1395e-05 | 2.8017e-05 | 1.0028e-05 | 0.00029923 | 0.0065453 | 0.0066416 | 0.007298 | 0.0069129 | 0.011824 | 0.0071416 | 0.0012966 | 0.0027132 | 0.0060189 | 0.016768 | 0.02365 | 0.22525 | 0.090799 | 0.0054344 | 4.9603e-05 | 0.00010434 | 7.3486e-05 | 2.1495e-05 | 2.9876e-05 | 6.861e-06 | 3.7248e-06 | 2.109e-06 | 4.4175e-06 | 9.8238e-07 | 6.5717e-07 | 9.7314e-08 | 6.6093e-07 | 1.5452e-07 | 1.6262e-07 | -7.9 | -4.31 | 0.36191
2 | 2.4 | 3.2653e-06 | 1.2619e-05 | 4.9585e-05 | 2.0402e-05 | 0.00032442 | 0.0048192 | 0.011927 | 0.013308 | 0.011451 | 0.0092852 | 0.0023932 | 0.0032435 | 0.0033224 | 0.0049431 | 0.0097498 | 0.010365 | 0.20293 | 0.10716 | 0.0099671 | 0.00037807 | 0.00010889 | 6.1082e-05 | 2.9204e-05 | 2.6861e-05 | 5.42e-06 | 1.8363e-06 | 4.7669e-06 | 2.4886e-06 | 4.8591e-07 | 2.4428e-07 | 1.1841e-06 | 6.5717e-07 | 1.5384e-07 | 1.2213e-07 | -7.9 | -4.31 | 0.34017
2 | 2.45 | 8.2565e-07 | 3.7867e-05 | 1.8402e-05 | 8.6012e-05 | 0.00016878 | 0.0039337 | 0.014074 | 0.01483 | 0.013617 | 0.0050184 | 0.00057598 | 0.0060094 | 0.0040195 | 0.0040206 | 0.0050069 | 0.012122 | 0.17055 | 0.11724 | 0.01637 | 0.0012725 | 0.00027162 | 3.2544e-05 | 3.2077e-05 | 1.1406e-05 | 2.0368e-06 | 1.9617e-06 | 3.4713e-06 | 5.1941e-08 | 1.3009e-07 | 5.8424e-07 | 4.936e-07 | 2.3211e-08 | 3.5869e-08 | 1.2085e-07 | -7.9 | -4.31 | 0.3213
2 | 2.5 | 1.2259e-06 | 2.3734e-05 | 6.5215e-06 | 9.6726e-05 | 5.7325e-05 | 0.0045505 | 0.011514 | 0.010112 | 0.012095 | 0.0015868 | 0.0023547 | 0.0085368 | 0.0044816 | 0.0037599 | 0.0039207 | 0.02127 | 0.13176 | 0.12209 | 0.023622 | 0.0025169 | 0.00040614 | 3.0874e-05 | 2.5082e-05 | 3.4723e-06 | 2.4975e-06 | 7.3089e-06 | 4.5921e-07 | 1.3996e-06 | 9.8062e-07 | 1.5744e-06 | 3.1433e-07 | 5.4166e-07 | 2.5555e-07 | 4.0609e-07 | -7.9 | -4.31 | 0.30266
2 | 2.55 | 1.2705e-06 | 4.7209e-06 | 5.2891e-05 | 4.1342e-05 | 0.0001226 | 0.004976 | 0.0082811 | 0.0031567 | 0.0071417 | 0.0010323 | 0.0065186 | 0.0094077 | 0.0041751 | 0.0040854 | 0.0056979 | 0.030018 | 0.090804 | 0.12377 | 0.030285 | 0.0034637 | 0.00045535 | 6.2058e-05 | 8.514e-06 | 9.0325e-07 | 1.9917e-05 | 1.1293e-05 | 2.3257e-06 | 3.6551e-06 | 2.2844e-06 | 1.1069e-06 | 1.1683e-06 | 5.6726e-07 | 3.9306e-07 | 2.149e-07 | -7.9 | -4.31 | 0.28058
2 | 2.6 | 1.2396e-05 | 4.8688e-05 | 6.9628e-05 | 4.2775e-05 | 0.00025878 | 0.0037245 | 0.0096107 | 1.4302e-05 | 0.0017161 | 0.0037666 | 0.010411 | 0.007754 | 0.0031204 | 0.0048369 | 0.0083192 | 0.032821 | 0.052909 | 0.12388 | 0.034975 | 0.0038926 | 0.00036252 | 0.00014531 | 3.3861e-06 | 1.9908e-05 | 4.7711e-05 | 7.3295e-06 | 3.7988e-06 | 3.7435e-06 | 1.7295e-06 | 1.6334e-06 | 2.5651e-07 | 2.9162e-08 | 5.3416e-07 | 6.2731e-07 | -7.9 | -4.31 | 0.2529
2 | 2.65 | 1.837e-05 | 7.0289e-05 | 2.4332e-05 | 0.00016992 | 0.00032337 | 0.0018946 | 0.015044 | 0.0036874 | 0.0012345 | 0.0079745 | 0.011404 | 0.0042483 | 0.002224 | 0.0058878 | 0.0097127 | 0.028221 | 0.02387 | 0.12254 | 0.036898 | 0.0043422 | 0.00027406 | 0.00022268 | 9.5164e-06 | 8.7303e-05 | 3.6462e-05 | 4.6295e-06 | 4.0852e-06 | 7.6237e-07 | 3.3641e-06 | 1.8439e-06 | 1.574e-07 | 1.7912e-06 | 1.0508e-06 | 2.0407e-07 | -7.9 | -4.31 | 0.22124
2 | 2.7 | 1.0509e-05 | 2.442e-05 | 4.5292e-05 | 0.00025621 | 0.00028042 | 0.001366 | 0.018549 | 0.012238 | 0.009722 | 0.01038 | 0.0087784 | 0.0010117 | 0.0024535 | 0.0067992 | 0.008819 | 0.019207 | 0.008108 | 0.11837 | 0.036213 | 0.0056512 | 0.00067238 | 0.00020744 | 7.0891e-05 | 8.5244e-05 | 1.0842e-05 | 6.1079e-06 | 2.5481e-06 | 8.9944e-06 | 4.3164e-06 | 5.712e-07 | 1.6588e-06 | 8.9133e-07 | 4.495e-07 | 2.3697e-07 | -7.9 | -4.31 | 0.19071
2 | 2.75 | 4.1947e-06 | 1.265e-05 | 0.00010613 | 0.00016371 | 0.00014993 | 0.0019187 | 0.016213 | 0.020569 | 0.024676 | 0.0087638 | 0.0044214 | 5.5423e-05 | 0.0036649 | 0.0068133 | 0.0061624 | 0.011101 | 0.0059793 | 0.10928 | 0.033975 | 0.0081829 | 0.0014713 | 0.00027745 | 0.00019427 | 2.2544e-05 | 7.6203e-06 | 9.2482e-06 | 6.2174e-06 | 9.9591e-06 | 1.122e-06 | 5.0562e-07 | 1.2704e-06 | 1.1185e-06 | 5.1512e-07 | 3.023e-07 | -7.9 | -4.31 | 0.1665
2 | 2.8 | 1.2012e-06 | 3.2345e-05 | 5.8816e-05 | 3.7099e-05 | 3.3977e-05 | 0.0019973 | 0.011298 | 0.023715 | 0.036763 | 0.0044693 | 0.001383 | 0.0015827 | 0.0045732 | 0.0055549 | 0.0034759 | 0.0079601 | 0.012865 | 0.093965 | 0.031637 | 0.01106 | 0.0019111 | 0.00066188 | 0.00021992 | 1.3035e-05 | 1.2623e-05 | 1.5051e-05 | 1.4655e-05 | 8.3786e-07 | 4.1974e-07 | 2.0702e-06 | 1.0938e-06 | 1.5546e-06 | 2.0539e-07 | 1.6402e-07 | -7.9 | -4.31 | 0.1499
2 | 2.85 | 6.7882e-07 | 1.1051e-05 | 4.6684e-06 | 2.6759e-05 | 5.3472e-05 | 0.0011893 | 0.010008 | 0.020071 | 0.036767 | 0.0019252 | 0.001261 | 0.0038871 | 0.0040824 | 0.0036557 | 0.0024185 | 0.010034 | 0.021465 | 0.07326 | 0.030357 | 0.012442 | 0.0018661 | 0.0010269 | 0.00010829 | 3.2946e-05 | 2.5371e-05 | 1.5683e-05 | 8.3122e-06 | 1.8195e-06 | 2.0819e-06 | 2.5338e-06 | 2.3598e-06 | 3.7255e-08 | 1.9234e-07 | 6.8381e-07 | -7.9 | -4.31 | 0.13753
2 | 2.9 | 7.0822e-06 | 1.6359e-06 | 4.1924e-05 | 7.1644e-05 | 0.00017663 | 0.0004092 | 0.013643 | 0.013456 | 0.024166 | 0.0045298 | 0.0029241 | 0.0049961 | 0.0024224 | 0.0022969 | 0.0033426 | 0.014325 | 0.025919 | 0.050363 | 0.03065 | 0.01123 | 0.001738 | 0.00087504 | 3.6692e-05 | 5.8445e-05 | 2.6685e-05 | 1.2131e-05 | 1.5392e-06 | 5.4612e-06 | 2.8566e-06 | 1.4405e-06 | 6.0706e-07 | 7.91e-07 | 5.6276e-07 | 3.2368e-07 | -7.9 | -4.31 | 0.1246
2 | 2.95 | 7.4578e-06 | 1.6606e-05 | 5.6428e-05 | 5.3802e-05 | 0.00023877 | 0.00037375 | 0.017164 | 0.011564 | 0.0084809 | 0.010718 | 0.0038904 | 0.0042478 | 0.00076718 | 0.0021098 | 0.0052126 | 0.017297 | 0.024311 | 0.029415 | 0.032406 | 0.0081865 | 0.0013328 | 0.00048357 | 3.5702e-05 | 6.5181e-05 | 7.7121e-06 | 1.3355e-05 | 4.7672e-06 | 4.1292e-06 | 7.112e-07 | 2.1136e-06 | 8.0912e-07 | 9.5843e-07 | 2.3829e-07 | 4.0754e-07 | -7.9 | -4.31 | 0.10864
2 | 3 | 4.8338e-07 | 8.7639e-06 | 1.2864e-05 | 3.9079e-06 | 0.00015782 | 0.00075509 | 0.015699 | 0.019542 | 0.0016512 | 0.014926 | 0.0028666 | 0.0024615 | 0.00013237 | 0.0027865 | 0.0065658 | 0.016996 | 0.018207 | 0.01372 | 0.034869 | 0.0050069 | 0.00068808 | 0.00037661 | 9.6103e-05 | 2.8748e-05 | 1.0332e-05 | 1.4034e-05 | 1.0956e-05 | 2.0749e-07 | 2.0841e-06 | 1.6015e-06 | 1.6645e-06 | 7.7801e-09 | 4.2013e-07 | 4.2295e-07 | -7.9 | -4.31 | 0.090358
2 | 3.05 | 6.2283e-06 | 1.0649e-06 | 1.6819e-05 | 1.8141e-05 | 6.9929e-05 | 0.00078666 | 0.010607 | 0.034128 | 0.0089041 | 0.012977 | 0.00090189 | 0.0010223 | 0.0007571 | 0.0035595 | 0.0064993 | 0.01358 | 0.010808 | 0.0047077 | 0.036709 | 0.0028063 | 0.00076885 | 0.00053034 | 0.00029229 | 7.7689e-06 | 3.5515e-05 | 1.0161e-05 | 6.1028e-06 | 2.9431e-06 | 4.1351e-06 | 8.5362e-07 | 3.0527e-07 | 1.0226e-06 | 6.0901e-07 | 2.1001e-07 | -7.9 | -4.31 | 0.072304
2 | 3.1 | 1.4375e-05 | 1.6573e-05 | 4.7016e-05 | 4.1817e-05 | 0.00013006 | 0.00038419 | 0.0072867 | 0.04607 | 0.02611 | 0.0063222 | 0.00023441 | 0.00080357 | 0.0020795 | 0.0037359 | 0.0050166 | 0.0087347 | 0.0051554 | 0.0017701 | 0.036537 | 0.0017104 | 0.001846 | 0.00084564 | 0.00038604 | 2.2449e-05 | 5.2978e-05 | 5.5681e-06 | 5.427e-07 | 7.1379e-06 | 1.4913e-06 | 1.6255e-06 | 4.1776e-07 | 9.5998e-07 | 2.3942e-07 | 3.482e-07 | -7.9 | -4.31 | 0.057214
2 | 3.15 | 5.8793e-06 | 1.7111e-05 | 2.9781e-05 | 1.9783e-05 | 0.0002786 | 8.5065e-05 | 0.0080191 | 0.049323 | 0.043894 | 0.00072111 | 0.002116 | 0.0016107 | 0.0030736 | 0.0029814 | 0.0028342 | 0.0045648 | 0.0027569 | 0.0027316 | 0.033585 | 0.0013883 | 0.0026706 | 0.001171 | 0.00019702 | 0.00010333 | 2.0098e-05 | 3.9244e-06 | 1.0935e-06 | 2.4125e-06 | 1.4275e-06 | 7.6377e-07 | 1.0765e-06 | 2.186e-07 | 5.2164e-07 | 2.2322e-08 | -7.9 | -4.31 | 0.046473
2 | 3.2 | 7.2793e-07 | 1.044e-05 | 1.6548e-05 | 3.2256e-06 | 0.00038548 | 5.8701e-05 | 0.0098964 | 0.0464 | 0.053486 | 0.0011122 | 0.0056255 | 0.0024459 | 0.0029318 | 0.0015681 | 0.00096663 | 0.0023845 | 0.0029829 | 0.0048001 | 0.028057 | 0.0016408 | 0.0020982 | 0.00099759 | 2.8113e-05 | 0.00015964 | 6.8512e-07 | 1.3799e-07 | 7.3031e-06 | 5.6987e-07 | 2.1304e-06 | 1.2646e-08 | 4.3875e-07 | 1.3302e-06 | 3.8232e-08 | 4.9145e-08 | -7.9 | -4.31 | 0.039191
2 | 3.25 | 1.9883e-06 | 1.6579e-05 | 4.2783e-05 | 5.2019e-06 | 0.00042698 | 5.6702e-05 | 0.0098287 | 0.044004 | 0.05086 | 0.0078584 | 0.0083571 | 0.0024232 | 0.0017624 | 0.00036849 | 0.00017948 | 0.0020502 | 0.0038447 | 0.0058313 | 0.021014 | 0.0026296 | 0.00064356 | 0.00032903 | 4.8621e-07 | 6.6796e-05 | 1.0935e-05 | 1.7739e-06 | 6.5994e-06 | 4.5283e-06 | 2.8783e-07 | 2.1021e-07 | 4.4881e-07 | 1.2025e-07 | 6.9004e-08 | 1.3283e-07 | -7.9 | -4.31 | 0.032919
2 | 3.3 | 2.6994e-06 | 1.5668e-05 | 5.0117e-05 | 3.7374e-06 | 0.0005018 | 3.0224e-05 | 0.0080402 | 0.045295 | 0.038673 | 0.016997 | 0.0083105 | 0.001638 | 0.00053585 | 0.0001696 | 0.00045619 | 0.0023667 | 0.0037542 | 0.00521 | 0.013919 | 0.0046945 | 0.0002621 | 5.8123e-06 | 5.9873e-05 | 1.9056e-07 | 1.3483e-05 | 1.8468e-06 | 1.6023e-07 | 2.2876e-06 | 2.361e-07 | 7.1653e-07 | 1.0283e-06 | 2.8152e-07 | 1.5206e-07 | 3.2645e-08 | -7.9 | -4.31 | 0.025706
2 | 3.35 | 1.0643e-05 | 4.6493e-06 | 3.3683e-05 | 5.3109e-06 | 0.00068707 | 5.983e-05 | 0.0059988 | 0.048521 | 0.025237 | 0.02308 | 0.0056099 | 0.0011461 | 0.00012195 | 0.00081201 | 0.0010063 | 0.0022475 | 0.0026717 | 0.0036622 | 0.0081034 | 0.007797 | 0.0024036 | 0.00053092 | 0.00037944 | 2.2263e-05 | 4.0997e-05 | 6.4208e-06 | 2.7768e-06 | 1.3251e-06 | 1.435e-06 | 1.8345e-07 | 1.2345e-07 | 4.0286e-07 | 7.3291e-08 | 2.0845e-07 | -7.9 | -4.31 | 0.017691
2 | 3.4 | 2.0554e-05 | 3.3624e-07 | 2.0291e-05 | 1.2309e-05 | 0.00080022 | 0.00014045 | 0.0044215 | 0.051394 | 0.019673 | 0.022546 | 0.0027544 | 0.0019105 | 0.00046527 | 0.0013111 | 0.0010377 | 0.0015643 | 0.0016133 | 0.0022928 | 0.0043515 | 0.010941 | 0.0057262 | 0.0016489 | 0.00070166 | 1.1733e-05 | 2.0329e-05 | 9.7205e-06 | 2.2614e-06 | 2.2649e-07 | 3.3494e-06 | 1.5051e-06 | 5.6288e-07 | 3.5296e-07 | 5.3955e-07 | 1.6289e-07 | -7.9 | -4.31 | 0.01086
2.25 | -0.5 | 0.00012871 | 0.00015447 | 0.0036825 | 0.010483 | 0.00011508 | 0.037573 | 0.092729 | 0.14938 | 0.3512 | 0.11701 | 0.0028587 | 0.010187 | 0.0030601 | 0.00064545 | 0.00015753 | 8.2479e-05 | 1.138e-05 | 8.0008e-07 | 5.7082e-06 | 8.9672e-06 | 4.3919e-08 | 3.2107e-07 | 8.4291e-07 | 4.2475e-07 | 1.7725e-07 | 8.7018e-08 | 9.6131e-09 | 5.346e-07 | 9.9279e-08 | 1.9725e-08 | 9.8716e-10 | 4.8009e-08 | 1.2597e-08 | 1.0339e-09 | -7.0222 | -3.8311 | 0.0039456
2.25 | -0.45 | 4.0955e-05 | 0.00017796 | 0.003304 | 0.0099254 | 0.00072435 | 0.031388 | 0.089347 | 0.13019 | 0.38237 | 0.11539 | 0.0049655 | 0.0098832 | 0.0025419 | 0.00031237 | 0.00015657 | 6.0671e-05 | 2.754e-05 | 3.2756e-06 | 1.2186e-06 | 3.4515e-06 | 1.828e-06 | 6.5304e-07 | 2.3029e-06 | 7.2581e-07 | 2.3391e-07 | 1.1491e-07 | 5.3706e-07 | 4.3381e-08 | 6.2284e-09 | 7.0943e-10 | 1.9965e-07 | 8.2841e-08 | 1.2357e-08 | 1.2341e-08 | -7.0222 | -3.8311 | 0.0030715
2.25 | -0.4 | 2.37e-06 | 0.00015533 | 0.0023815 | 0.0081401 | 0.0031437 | 0.023282 | 0.088654 | 0.11541 | 0.40792 | 0.11146 | 0.0096709 | 0.0077459 | 0.0030977 | 8.1033e-06 | 0.00013172 | 1.6969e-05 | 1.3421e-05 | 9.2278e-06 | 8.8235e-06 | 2.707e-07 | 1.3927e-06 | 3.507e-07 | 5.6043e-07 | 1.6888e-06 | 2.7564e-08 | 2.1639e-08 | 1.5317e-07 | 3.6796e-07 | 2.2648e-08 | 7.079e-08 | 1.6247e-09 | 7.4893e-08 | 3.0569e-09 | 3.8316e-09 | -7.0222 | -3.8311 | 0.0032545
2.25 | -0.35 | 1.8117e-06 | 6.9145e-05 | 0.0012146 | 0.0061741 | 0.0063479 | 0.014308 | 0.089563 | 0.10731 | 0.42223 | 0.10987 | 0.014905 | 0.0046541 | 0.0046732 | 0.00024717 | 0.00011128 | 1.6078e-05 | 1.0529e-05 | 1.1127e-05 | 1.574e-05 | 2.5653e-06 | 1.388e-06 | 4.9729e-07 | 6.2086e-07 | 1.1836e-07 | 1.1244e-07 | 3.4488e-07 | 2.5057e-07 | 1.2099e-07 | 2.1342e-08 | 2.6346e-08 | 1.8916e-07 | 2.6293e-08 | 6.5002e-10 | 4.0108e-08 | -7.0222 | -3.8311 | 0.0050478
2.25 | -0.3 | 5.1162e-06 | 7.033e-06 | 0.00047041 | 0.0047461 | 0.0091305 | 0.006453 | 0.089263 | 0.10689 | 0.42272 | 0.11464 | 0.018334 | 0.0018518 | 0.0068691 | 0.0010892 | 9.713e-05 | 4.6953e-05 | 3.9348e-05 | 4.4339e-06 | 6.824e-06 | 2.1235e-06 | 3.4243e-06 | 1.1947e-06 | 1.5793e-06 | 6.906e-07 | 5.6548e-08 | 1.8304e-07 | 2.65e-07 | 1.9124e-07 | 7.3539e-09 | 7.8315e-08 | 3.2813e-09 | 6.2989e-08 | 7.5195e-09 | 6.5112e-09 | -7.0222 | -3.8311 | 0.0081025
2.25 | -0.25 | 1.2416e-05 | 2.9722e-05 | 0.00041422 | 0.0041134 | 0.010636 | 0.0014731 | 0.084736 | 0.11418 | 0.4106 | 0.12747 | 0.018382 | 0.00061905 | 0.0089311 | 0.0019456 | 6.1357e-05 | 3.6136e-05 | 4.395e-05 | 1.8507e-06 | 4.4934e-07 | 7.3897e-07 | 1.158e-06 | 5.3262e-07 | 1.3137e-07 | 2.2895e-07 | 5.0428e-07 | 1.3034e-07 | 5.8451e-08 | 6.4971e-08 | 8.1007e-08 | 3.2113e-08 | 1.0207e-07 | 2.3279e-08 | 1.7989e-08 | 3.0374e-08 | -7.0222 | -3.8311 | 0.010974
2.25 | -0.2 | 1.8491e-05 | 9.6211e-05 | 0.00069918 | 0.004278 | 0.010527 | 7.453e-05 | 0.074362 | 0.12832 | 0.39018 | 0.14679 | 0.015027 | 0.001676 | 0.009838 | 0.0021583 | 1.3757e-05 | 1.8712e-06 | 1.7411e-05 | 8.0759e-06 | 6.9111e-06 | 4.3212e-06 | 6.5481e-07 | 3.0131e-07 | 8.2554e-07 | 5.2982e-07 | 1.0976e-07 | 1.7738e-07 | 1.826e-07 | 2.6832e-07 | 2.7151e-08 | 5.4181e-08 | 3.7617e-08 | 5.0866e-08 | 8.3595e-09 | 1.2233e-08 | -7.0222 | -3.8311 | 0.012012
2.25 | -0.15 | 1.2961e-05 | 0.00013139 | 0.00080671 | 0.0050322 | 0.0088733 | 0.0017393 | 0.058844 | 0.14719 | 0.36735 | 0.16814 | 0.0099738 | 0.0046727 | 0.0088655 | 0.0018162 | 1.5672e-05 | 1.9023e-05 | 1.455e-06 | 9.7333e-06 | 8.4595e-06 | 4.0436e-06 | 3.3193e-06 | 5.9895e-07 | 6.2379e-07 | 9.7757e-07 | 1.7615e-07 | 1.1411e-08 | 8.0629e-08 | 7.3852e-08 | 5.3132e-08 | 5.935e-09 | 4.2225e-08 | 6.2104e-08 | 2.0075e-08 | 3.0588e-09 | -7.0222 | -3.8311 | 0.010716
2.25 | -0.1 | 3.9329e-06 | 0.00010578 | 0.00057196 | 0.0057856 | 0.0061984 | 0.0051333 | 0.040963 | 0.16734 | 0.34753 | 0.18589 | 0.0060608 | 0.008232 | 0.0063211 | 0.0018082 | 6.7492e-05 | 5.6764e-05 | 1.4713e-06 | 1.7596e-06 | 1.0005e-06 | 5.8978e-07 | 2.416e-06 | 2.565e-08 | 1.7284e-07 | 5.2257e-08 | 3.6254e-07 | 1.3813e-07 | 3.7658e-07 | 2.079e-07 | 3.1388e-08 | 4.3837e-08 | 9.5885e-08 | 5.257e-08 | 1.0705e-09 | 1.4592e-08 | -7.0222 | -3.8311 | 0.0082536
2.25 | -0.05 | 5.2893e-07 | 5.0598e-05 | 0.00024669 | 0.0057254 | 0.0036271 | 0.0086398 | 0.024373 | 0.18455 | 0.33443 | 0.1955 | 0.0061808 | 0.010642 | 0.0036548 | 0.0028397 | 8.8436e-05 | 4.7242e-05 | 1.3177e-06 | 3.4175e-06 | 2.4329e-06 | 4.1938e-07 | 7.99e-07 | 7.8396e-07 | 2.2396e-06 | 3.5847e-07 | 1.1575e-07 | 1.0031e-08 | 6.0954e-10 | 2.7094e-07 | 8.698e-09 | 1.5347e-09 | 4.4576e-08 | 6.5032e-08 | 4.9656e-09 | 6.5996e-09 | -7.0222 | -3.8311 | 0.0066302
2.25 | 0 | 2.1555e-07 | 2.5141e-05 | 9.5392e-05 | 0.0045203 | 0.0025384 | 0.010786 | 0.012221 | 0.19485 | 0.32989 | 0.19485 | 0.012221 | 0.010786 | 0.0025384 | 0.0045203 | 9.5392e-05 | 2.5141e-05 | 2.1555e-07 | 2.2707e-05 | 9.6394e-06 | 2.6367e-06 | 2.2754e-06 | 1.2864e-06 | 1.3924e-06 | 5.2762e-07 | 2.8167e-07 | 3.234e-07 | 3.67e-07 | 4.7116e-08 | 3.1667e-09 | 9.2435e-08 | 8.7255e-08 | 4.3635e-08 | 6.0983e-09 | 1.6088e-08 | -7.0222 | -3.8311 | 0.0071792
2.25 | 0.05 | 1.3177e-06 | 4.7242e-05 | 8.8436e-05 | 0.0028397 | 0.0036548 | 0.010642 | 0.0061808 | 0.1955 | 0.33443 | 0.18455 | 0.024373 | 0.0086398 | 0.0036271 | 0.0057254 | 0.00024669 | 5.0598e-05 | 5.2893e-07 | 3.3925e-05 | 1.0729e-05 | 2.6765e-06 | 1.7347e-06 | 5.4914e-07 | 3.3659e-08 | 2.7525e-07 | 3.1893e-08 | 1.4428e-07 | 1.4302e-07 | 1.7984e-07 | 6.1846e-08 | 1.1695e-08 | 4.7324e-08 | 4.3984e-08 | 5.5221e-10 | 2.8979e-08 | -7.0222 | -3.8311 | 0.0096497
2.25 | 0.1 | 1.4713e-06 | 5.6764e-05 | 6.7492e-05 | 0.0018082 | 0.0063211 | 0.008232 | 0.0060608 | 0.18589 | 0.34753 | 0.16734 | 0.040963 | 0.0051333 | 0.0061984 | 0.0057856 | 0.00057196 | 0.00010578 | 3.9329e-06 | 1.8983e-05 | 6.7751e-06 | 3.2107e-06 | 8.1635e-08 | 9.5285e-07 | 1.0638e-06 | 1.3043e-07 | 4.912e-07 | 1.4728e-07 | 8.3484e-08 | 1.5881e-07 | 8.4095e-09 | 1.0025e-07 | 5.6212e-08 | 6.4697e-08 | 2.1218e-08 | 6.4966e-09 | -7.0222 | -3.8311 | 0.012662
2.25 | 0.15 | 1.455e-06 | 1.9023e-05 | 1.5672e-05 | 0.0018162 | 0.0088655 | 0.0046727 | 0.0099738 | 0.16814 | 0.36735 | 0.14719 | 0.058844 | 0.0017393 | 0.0088733 | 0.0050322 | 0.00080671 | 0.00013139 | 1.2961e-05 | 2.7293e-06 | 3.7452e-06 | 3.2456e-06 | 2.1146e-06 | 8.2819e-07 | 1.3585e-06 | 3.024e-07 | 4.0437e-07 | 2.5364e-07 | 2.5058e-07 | 2.6978e-08 | 1.0128e-07 | 4.0549e-09 | 5.9005e-08 | 1.3503e-08 | 9.6635e-09 | 2.867e-08 | -7.0222 | -3.8311 | 0.014844
2.25 | 0.2 | 1.7411e-05 | 1.8712e-06 | 1.3757e-05 | 0.0021583 | 0.009838 | 0.001676 | 0.015027 | 0.14679 | 0.39018 | 0.12832 | 0.074362 | 7.453e-05 | 0.010527 | 0.004278 | 0.00069918 | 9.6211e-05 | 1.8491e-05 | 4.0577e-06 | 1.3514e-06 | 2.7825e-08 | 1.8072e-06 | 6.3168e-08 | 1.1368e-06 | 1.0699e-06 | 3.7375e-08 | 8.1977e-09 | 1.4554e-07 | 2.9286e-07 | 3.2479e-08 | 4.729e-08 | 9.3501e-09 | 1.1747e-07 | 1.9373e-08 | 9.5721e-11 | -7.0222 | -3.8311 | 0.0156
2.25 | 0.25 | 4.395e-05 | 3.6136e-05 | 6.1357e-05 | 0.0019456 | 0.0089311 | 0.00061905 | 0.018382 | 0.12747 | 0.4106 | 0.11418 | 0.084736 | 0.0014731 | 0.010636 | 0.0041134 | 0.00041422 | 2.9722e-05 | 1.2416e-05 | 1.1723e-06 | 4.024e-06 | 6.3588e-06 | 6.6655e-07 | 3.3721e-08 | 7.9803e-08 | 2.6682e-07 | 6.6517e-07 | 6.4882e-08 | 5.3159e-08 | 1.1144e-07 | 6.8139e-08 | 1.9924e-08 | 1.2603e-07 | 6.7597e-10 | 1.5971e-08 | 1.6258e-08 | -7.0222 | -3.8311 | 0.015193
2.25 | 0.3 | 3.9348e-05 | 4.6953e-05 | 9.713e-05 | 0.0010892 | 0.0068691 | 0.0018518 | 0.018334 | 0.11464 | 0.42272 | 0.10689 | 0.089263 | 0.006453 | 0.0091305 | 0.0047461 | 0.00047041 | 7.033e-06 | 5.1162e-06 | 7.9759e-06 | 2.0024e-05 | 1.2925e-05 | 6.6359e-07 | 6.6028e-07 | 1.6551e-06 | 3.5638e-07 | 2.3492e-07 | 2.8019e-07 | 6.511e-07 | 1.4336e-07 | 6.1438e-08 | 1.0374e-08 | 8.2178e-09 | 1.4315e-07 | 8.3272e-09 | 4.0473e-09 | -7.0222 | -3.8311 | 0.014354
2.25 | 0.35 | 1.0529e-05 | 1.6078e-05 | 0.00011128 | 0.00024717 | 0.0046732 | 0.0046541 | 0.014905 | 0.10987 | 0.42223 | 0.10731 | 0.089563 | 0.014308 | 0.0063479 | 0.0061741 | 0.0012146 | 6.9145e-05 | 1.8117e-06 | 4.5054e-05 | 2.5456e-05 | 7.473e-06 | 1.012e-06 | 3.0046e-06 | 3.6612e-06 | 1.0334e-06 | 1.4299e-07 | 2.1592e-07 | 1.1747e-07 | 2.1887e-07 | 2.8109e-08 | 1.3687e-07 | 1.7379e-07 | 4.9974e-09 | 3.5297e-10 | 4.1307e-08 | -7.0222 | -3.8311 | 0.013806
2.25 | 0.4 | 1.3421e-05 | 1.6969e-05 | 0.00013172 | 8.1033e-06 | 0.0030977 | 0.0077459 | 0.0096709 | 0.11146 | 0.40792 | 0.11541 | 0.088654 | 0.023282 | 0.0031437 | 0.0081401 | 0.0023815 | 0.00015533 | 2.37e-06 | 6.8852e-05 | 9.6005e-06 | 2.9917e-06 | 1.6947e-06 | 2.5531e-06 | 8.6551e-07 | 2.6469e-07 | 2.7436e-08 | 2.6691e-07 | 4.0488e-07 | 2.0798e-08 | 3.5428e-08 | 3.3815e-08 | 2.4434e-08 | 8.4663e-08 | 2.3648e-08 | 1.4633e-08 | -7.0222 | -3.8311 | 0.013821
2.25 | 0.45 | 2.754e-05 | 6.0671e-05 | 0.00015657 | 0.00031237 | 0.0025419 | 0.0098832 | 0.0049655 | 0.11539 | 0.38237 | 0.13019 | 0.089347 | 0.031388 | 0.00072435 | 0.0099254 | 0.003304 | 0.00017796 | 4.0955e-05 | 5.1904e-05 | 2.7722e-08 | 5.2953e-06 | 3.7489e-06 | 9.8539e-07 | 8.7866e-07 | 4.0593e-07 | 7.5741e-07 | 7.3948e-07 | 4.7155e-07 | 6.7007e-08 | 2.1584e-07 | 2.2397e-07 | 1.4617e-07 | 4.1716e-08 | 1.1605e-08 | 7.7152e-08 | -7.0222 | -3.8311 | 0.014132
2.25 | 0.5 | 1.138e-05 | 8.2479e-05 | 0.00015753 | 0.00064545 | 0.0030601 | 0.010187 | 0.0028587 | 0.11701 | 0.3512 | 0.14938 | 0.092729 | 0.037573 | 0.00011508 | 0.010483 | 0.0036825 | 0.00015447 | 0.00012871 | 2.0774e-05 | 8.289e-06 | 3.025e-06 | 3.8832e-06 | 3.0196e-06 | 2.6017e-06 | 6.532e-08 | 8.4386e-07 | 2.5407e-07 | 7.4424e-08 | 1.6892e-07 | 4.3983e-08 | 6.9186e-08 | 1.0012e-08 | 1.2271e-08 | 7.3245e-08 | 1.6183e-08 | -7.0222 | -3.8311 | 0.014436
2.25 | 0.55 | 5.4419e-06 | 6.0504e-05 | 0.00011927 | 0.00063053 | 0.004206 | 0.0083721 | 0.0043912 | 0.11291 | 0.32088 | 0.16942 | 0.097735 | 0.042661 | 0.0015468 | 0.0091286 | 0.0040679 | 0.00015871 | 0.00017741 | 2.686e-06 | 1.0585e-05 | 1.093e-06 | 3.4482e-06 | 3.2987e-06 | 5.1481e-07 | 1.2504e-06 | 4.4461e-07 | 4.0646e-07 | 3.3836e-07 | 1.9451e-07 | 3.3365e-07 | 1.5409e-07 | 9.0522e-08 | 1.4671e-07 | 3.476e-08 | 5.891e-08 | -7.0222 | -3.8311 | 0.014902
2.25 | 0.6 | 3.9156e-05 | 2.4671e-05 | 5.9991e-05 | 0.00038628 | 0.0050528 | 0.0050478 | 0.0092579 | 0.10197 | 0.29635 | 0.18606 | 0.10202 | 0.049438 | 0.0042136 | 0.0062874 | 0.0053365 | 0.0001611 | 0.00011437 | 7.6734e-07 | 1.6118e-06 | 1.7102e-05 | 4.3729e-06 | 7.5391e-07 | 2.6983e-06 | 3.0474e-06 | 8.6758e-07 | 2.3921e-07 | 1.0662e-07 | 1.6727e-07 | 1.9163e-07 | 3.5152e-08 | 2.0012e-08 | 1.1078e-08 | 9.3864e-08 | 1.2291e-08 | -7.0222 | -3.8311 | 0.015999
2.25 | 0.65 | 7.452e-05 | 3.9629e-06 | 1.8761e-05 | 0.00032656 | 0.0047555 | 0.0017585 | 0.015879 | 0.085458 | 0.27961 | 0.19542 | 0.10344 | 0.061728 | 0.0066641 | 0.0034266 | 0.0076455 | 8.6673e-05 | 1.6725e-05 | 6.5306e-06 | 1.3825e-05 | 2.9866e-05 | 3.394e-06 | 1.1878e-06 | 3.6722e-06 | 5.5554e-07 | 4.2097e-07 | 1.4705e-07 | 9.5987e-07 | 6.2693e-07 | 1.9409e-07 | 8.3882e-08 | 1.8414e-07 | 2.1816e-07 | 1.961e-08 | 1.4567e-08 | -7.0222 | -3.8311 | 0.017823
2.25 | 0.7 | 6.4128e-05 | 9.4501e-06 | 8.4552e-06 | 0.00062621 | 0.0033253 | 0.0003353 | 0.021817 | 0.066463 | 0.26957 | 0.19495 | 0.10128 | 0.082739 | 0.0075738 | 0.0020583 | 0.010173 | 3.7751e-05 | 1.9986e-05 | 1.5311e-05 | 4.3945e-05 | 1.509e-05 | 7.0813e-07 | 3.4572e-06 | 1.8811e-07 | 1.725e-06 | 2.8669e-07 | 4.1191e-07 | 7.3489e-08 | 8.883e-08 | 2.03e-07 | 1.6682e-08 | 5.8684e-08 | 2.4481e-08 | 7.4877e-08 | 4.3499e-08 | -7.0222 | -3.8311 | 0.019842
2.25 | 0.75 | 2.1498e-05 | 2.5778e-05 | 7.4779e-06 | 0.00099562 | 0.0016926 | 0.0017465 | 0.024626 | 0.0489 | 0.26251 | 0.1843 | 0.096625 | 0.11334 | 0.0064815 | 0.0028278 | 0.011915 | 0.00024092 | 0.00014601 | 2.3612e-05 | 4.5718e-05 | 1.9448e-07 | 2.9615e-06 | 2.1063e-06 | 4.2676e-06 | 3.6129e-06 | 4.8707e-07 | 2.2758e-07 | 1.1736e-06 | 6.3986e-07 | 6.092e-08 | 2.0761e-07 | 3.4205e-07 | 2.284e-07 | 1.0369e-08 | 1.0977e-08 | -7.0222 | -3.8311 | 0.021465
2.25 | 0.8 | 5.8627e-07 | 3.8232e-05 | 2.5553e-05 | 0.0010388 | 0.00080535 | 0.0053578 | 0.022971 | 0.036341 | 0.25336 | 0.16591 | 0.091795 | 0.15093 | 0.0043956 | 0.0054285 | 0.012511 | 0.00070197 | 0.000273 | 3.3036e-05 | 1.7489e-05 | 1.4927e-05 | 5.5155e-06 | 2.7238e-06 | 7.2609e-06 | 4.4034e-07 | 1.971e-07 | 1.1007e-06 | 1.0826e-06 | 1.8157e-07 | 1.5002e-07 | 9.0215e-08 | 8.5481e-08 | 1.3907e-08 | 4.298e-08 | 9.1183e-08 | -7.0222 | -3.8311 | 0.023037
2.25 | 0.85 | 8.8849e-06 | 5.9097e-05 | 0.00010508 | 0.0007155 | 0.00075471 | 0.0093338 | 0.017394 | 0.030804 | 0.2375 | 0.14451 | 0.088972 | 0.18935 | 0.0042227 | 0.0090369 | 0.012272 | 0.0011204 | 0.00027026 | 6.3825e-05 | 7.2377e-06 | 2.7795e-05 | 1.8952e-06 | 7.2185e-06 | 1.5475e-06 | 1.404e-06 | 7.7312e-07 | 8.0133e-07 | 2.9283e-07 | 3.1e-07 | 1.0658e-07 | 3.7957e-07 | 4.2859e-07 | 1.5296e-07 | 5.0746e-08 | 7.2862e-08 | -7.0222 | -3.8311 | 0.026652
2.25 | 0.9 | 1.6734e-05 | 8.3253e-05 | 0.0002112 | 0.00032392 | 0.00090918 | 0.011856 | 0.01009 | 0.031907 | 0.21256 | 0.12572 | 0.088793 | 0.22036 | 0.010699 | 0.012609 | 0.011739 | 0.0012521 | 0.00015289 | 0.00012027 | 1.7148e-05 | 7.1778e-06 | 7.1415e-06 | 1.1127e-05 | 2.2879e-06 | 1.9699e-06 | 1.0985e-06 | 1.3352e-06 | 1.6945e-06 | 1.8765e-07 | 3.4524e-07 | 2.7549e-07 | 4.6455e-08 | 1.3161e-08 | 5.9655e-08 | 1.3046e-07 | -7.0222 | -3.8311 | 0.0363
2.25 | 0.95 | 2.6226e-05 | 7.1634e-05 | 0.00023058 | 0.00012272 | 0.00080754 | 0.012127 | 0.0037973 | 0.036942 | 0.17959 | 0.11374 | 0.089712 | 0.23635 | 0.029338 | 0.014879 | 0.01145 | 0.0012339 | 0.00010502 | 0.00015889 | 1.141e-05 | 8.4066e-06 | 2.3284e-05 | 9.3994e-06 | 3.8914e-06 | 2.3015e-07 | 1.6656e-06 | 1.9847e-06 | 1.7571e-07 | 3.4983e-07 | 3.3992e-07 | 4.2785e-07 | 3.0649e-07 | 6.9865e-08 | 1.8689e-07 | 1.4262e-07 | -7.0222 | -3.8311 | 0.0569
2.25 | 1 | 5.3457e-05 | 2.4422e-05 | 0.00013416 | 0.00011141 | 0.0006857 | 0.010478 | 0.00052519 | 0.042038 | 0.14265 | 0.10979 | 0.08873 | 0.23317 | 0.064351 | 0.014603 | 0.011998 | 0.0014823 | 0.00033174 | 0.00013885 | 1.9367e-07 | 5.5569e-05 | 2.496e-05 | 5.3587e-06 | 2.4077e-07 | 5.5161e-06 | 3.0625e-06 | 7.8078e-07 | 5.8568e-07 | 5.3259e-07 | 7.1953e-07 | 2.5722e-07 | 1.6156e-08 | 1.223e-07 | 1.2572e-07 | 8.2569e-08 | -7.0222 | -3.8311 | 0.092435
2.25 | 1.05 | 6.3143e-05 | 8.7685e-06 | 2.9591e-05 | 0.00013324 | 0.0010836 | 0.0078213 | 0.00090371 | 0.04376 | 0.10732 | 0.11185 | 0.083006 | 0.21165 | 0.11634 | 0.011348 | 0.013971 | 0.0022699 | 0.00081377 | 7.3593e-05 | 1.3375e-05 | 7.2457e-05 | 1.1888e-05 | 4.7603e-06 | 2.0541e-06 | 4.7328e-06 | 2.5038e-06 | 7.6736e-07 | 2.1362e-07 | 3.9336e-07 | 5.2675e-07 | 2.4674e-07 | 1.404e-07 | 1.5631e-07 | 2.8411e-07 | 1.2271e-07 | -7.0222 | -3.8311 | 0.14392
2.25 | 1.1 | 2.7927e-05 | 5.275e-05 | 1.9054e-06 | 8.6177e-05 | 0.0020812 | 0.0050998 | 0.0042567 | 0.040382 | 0.078745 | 0.11575 | 0.071382 | 0.17732 | 0.18073 | 0.0064373 | 0.017558 | 0.0034063 | 0.0012177 | 1.6381e-05 | 4.6341e-05 | 3.1987e-05 | 1.1368e-05 | 2.7965e-06 | 3.6089e-06 | 8.5653e-07 | 2.1966e-06 | 6.5695e-07 | 7.131e-07 | 1.6127e-06 | 6.9199e-07 | 1.3386e-07 | 1.2886e-07 | 2.7119e-07 | 1.2212e-07 | 1.3428e-08 | -7.0222 | -3.8311 | 0.20813
2.25 | 1.15 | 2.3076e-06 | 9.0679e-05 | 1.2502e-05 | 1.1575e-05 | 0.0030681 | 0.0029884 | 0.0090395 | 0.032304 | 0.05999 | 0.11689 | 0.055071 | 0.13833 | 0.24804 | 0.0034672 | 0.02206 | 0.0043987 | 0.0011793 | 1.3078e-05 | 7.486e-05 | 9.3366e-06 | 2.025e-05 | 6.6422e-08 | 9.9887e-07 | 7.9671e-06 | 2.5078e-06 | 2.0107e-08 | 1.0305e-06 | 2.9885e-07 | 3.6127e-07 | 5.4016e-08 | 2.357e-07 | 2.4686e-07 | 2.0242e-07 | 4.8236e-08 | -7.0222 | -3.8311 | 0.27796
2.25 | 1.2 | 1.981e-05 | 7.4031e-05 | 5.5638e-06 | 2.3356e-05 | 0.0032538 | 0.001768 | 0.013328 | 0.021617 | 0.051208 | 0.11206 | 0.037161 | 0.10248 | 0.30603 | 0.0077894 | 0.025844 | 0.0049952 | 0.00070772 | 5.4767e-05 | 7.9934e-05 | 3.972e-05 | 1.1671e-05 | 2.0245e-06 | 4.9088e-06 | 8.5456e-06 | 6.4912e-07 | 4.3042e-07 | 2.3039e-07 | 1.3634e-06 | 2.4427e-07 | 3.1827e-08 | 2.0962e-07 | 2.5623e-07 | 3.6451e-08 | 1.8055e-08 | -7.0222 | -3.8311 | 0.34466
2.25 | 1.25 | 3.8992e-05 | 3.9836e-05 | 5.701e-06 | 0.0001678 | 0.0024406 | 0.0012893 | 0.015372 | 0.011246 | 0.049899 | 0.10043 | 0.021303 | 0.074882 | 0.34322 | 0.024988 | 0.027114 | 0.0055525 | 0.00020045 | 8.3049e-05 | 5.7199e-05 | 5.6203e-05 | 6.7358e-08 | 4.8216e-06 | 1.1841e-05 | 7.8661e-07 | 4.2249e-07 | 4.5782e-07 | 2.3602e-06 | 8.4283e-07 | 8.9031e-08 | 2.0081e-07 | 5.5568e-07 | 2.1682e-07 | 7.2168e-08 | 3.2754e-08 | -7.0222 | -3.8311 | 0.40087
2.25 | 1.3 | 2.8417e-05 | 3.1872e-05 | 6.0238e-05 | 0.00034249 | 0.0013369 | 0.0010861 | 0.014316 | 0.0039658 | 0.05197 | 0.083487 | 0.010387 | 0.056929 | 0.35195 | 0.059055 | 0.025001 | 0.0067786 | 4.7711e-05 | 6.2486e-05 | 2.8166e-05 | 2.551e-05 | 9.2562e-06 | 4.246e-06 | 7.3393e-06 | 3.0889e-06 | 7.8884e-07 | 7.3771e-07 | 1.0746e-06 | 2.4145e-07 | 9.3452e-08 | 2.1108e-07 | 1.1398e-07 | 1.6531e-07 | 8.1578e-09 | 1.0008e-07 | -7.0222 | -3.8311 | 0.44279
2.25 | 1.35 | 1.091e-05 | 2.4179e-05 | 0.00014435 | 0.00039045 | 0.0009052 | 0.0007448 | 0.010753 | 0.0014056 | 0.053038 | 0.064458 | 0.0056983 | 0.046838 | 0.33041 | 0.11094 | 0.020133 | 0.0091083 | 0.00037136 | 2.2035e-05 | 2.6743e-05 | 3.0497e-07 | 2.0596e-05 | 5.0602e-06 | 2.0023e-06 | 4.9213e-06 | 1.6225e-07 | 1.9577e-06 | 7.0294e-07 | 8.5233e-07 | 1.0986e-07 | 3.2233e-07 | 6.5261e-07 | 1.0965e-07 | 4.938e-08 | 6.4193e-08 | -7.0222 | -3.8311 | 0.47059
2.25 | 1.4 | 6.7401e-06 | 1.2537e-06 | 0.00018211 | 0.00028426 | 0.0012908 | 0.0003226 | 0.0065384 | 0.0033192 | 0.049804 | 0.047278 | 0.0066488 | 0.041004 | 0.28307 | 0.17757 | 0.01449 | 0.012315 | 0.0010811 | 9.1341e-06 | 4.7811e-05 | 1.7447e-05 | 1.1446e-05 | 9.8199e-06 | 4.1581e-06 | 3.646e-07 | 2.2176e-06 | 1.3826e-06 | 1.5972e-06 | 3.6475e-08 | 3.064e-07 | 5.067e-07 | 1.4841e-08 | 9.9269e-08 | 8.7528e-08 | 1.8956e-07 | -7.0222 | -3.8311 | 0.48745
2.25 | 1.45 | 2.1936e-06 | 2.4726e-05 | 0.00014335 | 0.00014738 | 0.0016745 | 0.00033989 | 0.0036571 | 0.0076696 | 0.041239 | 0.035407 | 0.011064 | 0.035783 | 0.21955 | 0.25145 | 0.011009 | 0.01565 | 0.0019511 | 3.6932e-05 | 4.3579e-05 | 4.2698e-05 | 3.4164e-06 | 1.1243e-05 | 3.77e-06 | 4.1994e-06 | 2.5172e-06 | 1.1262e-06 | 7.6778e-08 | 8.1668e-07 | 4.811e-07 | 2.3733e-07 | 3.7293e-07 | 9.4201e-09 | 1.1709e-07 | 6.7415e-08 | -7.0222 | -3.8311 | 0.49766
2.25 | 1.5 | 3.5475e-06 | 9.6178e-05 | 6.9694e-05 | 9.0016e-05 | 0.0013478 | 0.0011881 | 0.0029044 | 0.011754 | 0.028957 | 0.030638 | 0.015967 | 0.02897 | 0.15209 | 0.32121 | 0.013347 | 0.018246 | 0.0026587 | 7.2481e-05 | 1.695e-05 | 3.283e-05 | 2.312e-05 | 5.6425e-06 | 8.6333e-08 | 5.1366e-06 | 1.534e-06 | 1.6256e-06 | 5.1884e-07 | 1.7724e-08 | 4.62e-07 | 4.1739e-07 | 2.1278e-08 | 2.7348e-07 | 1.903e-07 | 1.4853e-07 | -7.0222 | -3.8311 | 0.50489
2.25 | 1.55 | 2.1379e-05 | 0.00011137 | 1.7316e-05 | 0.00010214 | 0.0006007 | 0.0025234 | 0.0035524 | 0.013667 | 0.016318 | 0.032315 | 0.018684 | 0.020404 | 0.092127 | 0.37382 | 0.025651 | 0.019408 | 0.002982 | 5.8551e-05 | 6.5854e-05 | 1.0661e-05 | 3.6742e-05 | 9.2274e-07 | 3.3213e-06 | 4.2992e-07 | 3.2924e-06 | 4.5376e-07 | 7.7656e-08 | 1.4861e-06 | 7.8563e-07 | 8.5629e-08 | 1.6501e-07 | 4.0554e-08 | 1.5114e-07 | 1.8127e-08 | -7.0222 | -3.8311 | 0.51101
2.25 | 1.6 | 2.8234e-05 | 4.9426e-05 | 5.0663e-06 | 0.00010614 | 0.00027615 | 0.0034643 | 0.0042833 | 0.013035 | 0.006707 | 0.037544 | 0.017854 | 0.011565 | 0.047191 | 0.39829 | 0.051753 | 0.01875 | 0.0030299 | 4.4635e-06 | 0.00023511 | 1.9143e-05 | 2.1597e-05 | 4.9202e-07 | 6.6554e-06 | 5.6199e-06 | 2.6248e-06 | 3.4161e-08 | 8.4009e-07 | 1.3417e-06 | 2.3572e-07 | 3.7035e-08 | 1.0347e-07 | 4.8173e-07 | 1.5912e-07 | 2.8751e-08 | -7.0222 | -3.8311 | 0.51598
2.25 | 1.65 | 1.0758e-05 | 1.5377e-05 | 6.2806e-06 | 6.5281e-05 | 0.00070014 | 0.0034964 | 0.0043927 | 0.010649 | 0.002025 | 0.042424 | 0.01387 | 0.0044827 | 0.019535 | 0.38922 | 0.093593 | 0.016356 | 0.0031912 | 7.3688e-05 | 0.00039768 | 4.8548e-05 | 9.9136e-06 | 1.3171e-06 | 3.6655e-06 | 1.0808e-05 | 4.3384e-07 | 4.5873e-08 | 1.6102e-06 | 3.4379e-07 | 2.5092e-07 | 9.2112e-09 | 4.5858e-07 | 1.3255e-07 | 7.3978e-08 | 1.6114e-08 | -7.0222 | -3.8311 | 0.51871
2.25 | 1.7 | 7.6324e-07 | 3.9328e-05 | 1.7246e-06 | 3.5671e-05 | 0.0013472 | 0.0030511 | 0.0041471 | 0.0076336 | 0.0022018 | 0.043656 | 0.0085491 | 0.00063759 | 0.0067561 | 0.34864 | 0.14951 | 0.013104 | 0.0038023 | 0.00048271 | 0.00040816 | 6.9816e-05 | 9.11e-06 | 5.9828e-06 | 7.4368e-06 | 4.8087e-06 | 1.1624e-07 | 5.8904e-07 | 5.3625e-07 | 2.1006e-06 | 2.1371e-07 | 2.1371e-07 | 1.2576e-07 | 4.0317e-07 | 3.0851e-08 | 8.6043e-09 | -7.0222 | -3.8311 | 0.51801
2.25 | 1.75 | 9.7273e-06 | 3.6164e-05 | 3.2868e-05 | 8.8784e-05 | 0.0015055 | 0.0030158 | 0.0041781 | 0.0049016 | 0.0056744 | 0.039733 | 0.0042492 | 0.00032665 | 0.0037938 | 0.28529 | 0.21343 | 0.011022 | 0.0048402 | 0.001229 | 0.00029014 | 7.0054e-05 | 4.2755e-06 | 1.6514e-05 | 1.7455e-05 | 4.4556e-07 | 4.7348e-07 | 1.9822e-06 | 2.3803e-06 | 8.5329e-07 | 4.0576e-08 | 1.3672e-07 | 8.3554e-07 | 2.3568e-07 | 2.1032e-08 | 1.1612e-07 | -7.0222 | -3.8311 | 0.51354
2.25 | 1.8 | 1.0566e-05 | 1.5416e-05 | 0.00010776 | 0.00017963 | 0.0010486 | 0.0036925 | 0.004682 | 0.0031917 | 0.010292 | 0.031266 | 0.0028687 | 0.0027115 | 0.0052685 | 0.21176 | 0.27587 | 0.013188 | 0.0058691 | 0.0019584 | 0.00017245 | 4.9148e-05 | 2.4861e-07 | 2.3557e-05 | 1.7368e-05 | 3.8021e-06 | 1.7503e-06 | 1.7539e-06 | 2.7516e-06 | 1.7178e-07 | 2.2836e-08 | 5.0269e-07 | 1.7643e-07 | 1.3257e-07 | 9.1927e-09 | 6.5446e-08 | -7.0222 | -3.8311 | 0.50609
2.25 | 1.85 | 1.7263e-06 | 4.414e-05 | 0.00012918 | 0.00019189 | 0.00049639 | 0.004339 | 0.0052935 | 0.0032059 | 0.014009 | 0.020474 | 0.0051747 | 0.0063162 | 0.0071681 | 0.14056 | 0.32644 | 0.022868 | 0.0062659 | 0.0022181 | 0.00012392 | 2.1121e-05 | 1.5613e-05 | 2.0757e-05 | 8.5918e-06 | 5.5177e-06 | 2.8033e-06 | 2.2281e-06 | 7.1897e-07 | 1.0456e-06 | 3.4433e-07 | 6.7927e-07 | 6.603e-07 | 2.5419e-07 | 5.7245e-08 | 2.3729e-07 | -7.0222 | -3.8311 | 0.49704
2.25 | 1.9 | 1.5051e-06 | 7.5324e-05 | 6.0149e-05 | 0.00011353 | 0.00037312 | 0.0039006 | 0.0056086 | 0.0051297 | 0.015328 | 0.010309 | 0.010577 | 0.0095299 | 0.0074312 | 0.081156 | 0.35659 | 0.042216 | 0.0057244 | 0.0018575 | 0.00013512 | 6.1363e-06 | 5.471e-05 | 1.5798e-05 | 5.2729e-06 | 3.7562e-06 | 1.6696e-06 | 4.1758e-06 | 1.3634e-06 | 6.6579e-07 | 4.4086e-07 | 3.788e-07 | 3.4325e-07 | 2.1078e-08 | 1.0277e-07 | 1.0589e-07 | -7.0222 | -3.8311 | 0.4874
2.25 | 1.95 | 4.9758e-06 | 4.3309e-05 | 5.8414e-06 | 4.1106e-05 | 0.00062898 | 0.0023883 | 0.0055182 | 0.0079825 | 0.013783 | 0.0034708 | 0.017269 | 0.01101 | 0.0057439 | 0.038669 | 0.36141 | 0.071426 | 0.0047833 | 0.0011199 | 0.00016497 | 3.9956e-06 | 9.2446e-05 | 1.4073e-05 | 8.2589e-06 | 3.4161e-06 | 3.1368e-06 | 3.3037e-06 | 1.3721e-06 | 2.45e-07 | 4.2685e-07 | 7.5977e-07 | 1.0255e-07 | 8.5183e-08 | 1.837e-07 | 2.3104e-07 | -7.0222 | -3.8311 | 0.47725
2.25 | 2 | 6.401e-06 | 1.4501e-06 | 2.3653e-05 | 4.0109e-05 | 0.00078776 | 0.0012936 | 0.0049436 | 0.0099529 | 0.010273 | 0.0014184 | 0.022732 | 0.01009 | 0.0030149 | 0.013932 | 0.34013 | 0.10884 | 0.0048178 | 0.00044907 | 0.00015817 | 1.8448e-05 | 8.1872e-05 | 1.2057e-05 | 5.2844e-06 | 1.2094e-06 | 8.4244e-06 | 1.5219e-06 | 2.7127e-07 | 3.1322e-07 | 1.2894e-06 | 3.3058e-07 | 2.2248e-07 | 3.7324e-07 | 2.7692e-07 | 8.0494e-08 | -7.0222 | -3.8311 | 0.46591
2.25 | 2.05 | 9.8966e-06 | 1.7617e-05 | 3.4012e-05 | 9.8175e-05 | 0.00056323 | 0.0020492 | 0.0036164 | 0.0099626 | 0.0066736 | 0.0036987 | 0.024661 | 0.007152 | 0.0007188 | 0.0042262 | 0.29617 | 0.1515 | 0.0073545 | 0.00031135 | 0.00011186 | 7.5815e-05 | 2.8907e-05 | 7.2225e-06 | 6.2357e-06 | 4.6666e-06 | 6.5285e-06 | 1.1978e-06 | 7.9802e-09 | 2.2179e-06 | 7.2453e-07 | 2.2194e-07 | 1.422e-07 | 3.2856e-08 | 1.7637e-07 | 1.0865e-07 | -7.0222 | -3.8311 | 0.45262
2.25 | 2.1 | 1.075e-05 | 3.836e-05 | 5.8296e-06 | 0.0001621 | 0.00017498 | 0.0041414 | 0.0016289 | 0.00896 | 0.0045611 | 0.008142 | 0.02208 | 0.0035844 | 0.0001138 | 0.0045049 | 0.23691 | 0.19525 | 0.01343 | 0.0009968 | 0.00010949 | 0.00013151 | 3.9184e-06 | 3.9074e-06 | 8.0416e-06 | 1.0299e-05 | 9.9314e-07 | 8.3954e-07 | 8.8024e-07 | 8.2213e-07 | 3.8795e-07 | 2.2499e-07 | 3.9433e-08 | 6.2883e-07 | 2.1138e-07 | 2.8446e-08 | -7.0222 | -3.8311 | 0.43678
2.25 | 2.15 | 4.2769e-06 | 1.5933e-05 | 1.3772e-05 | 0.00016334 | 8.6516e-07 | 0.0054438 | 0.00011388 | 0.0091188 | 0.0041689 | 0.012067 | 0.015929 | 0.001093 | 0.0015756 | 0.0090842 | 0.17233 | 0.23456 | 0.023646 | 0.0023394 | 0.00019354 | 8.9382e-05 | 6.5929e-06 | 6.1991e-06 | 3.3035e-06 | 7.3879e-06 | 7.2652e-07 | 8.5233e-07 | 2.395e-06 | 5.7349e-07 | 5.7107e-07 | 9.8703e-08 | 5.7747e-07 | 9.7749e-08 | 4.3388e-08 | 1.9875e-08 | -7.0222 | -3.8311 | 0.41755
2.25 | 2.2 | 1.1933e-06 | 5.1411e-06 | 5.6648e-05 | 7.6691e-05 | 7.6286e-05 | 0.0046327 | 0.00063294 | 0.011454 | 0.0046888 | 0.013713 | 0.0086218 | 0.0007758 | 0.0044759 | 0.013415 | 0.11259 | 0.26303 | 0.038527 | 0.0037882 | 0.0002754 | 1.118e-05 | 9.751e-06 | 1.1322e-05 | 6.4112e-06 | 2.6512e-06 | 2.2591e-06 | 5.1117e-07 | 1.0684e-06 | 1.9391e-06 | 2.1528e-07 | 1.3427e-07 | 2.0441e-07 | 3.6766e-07 | 9.1694e-08 | 1.0455e-07 | -7.0222 | -3.8311 | 0.39351
2.25 | 2.25 | 3.6884e-06 | 2.6733e-05 | 4.9372e-05 | 3.6614e-06 | 0.0001523 | 0.0026807 | 0.0034532 | 0.01451 | 0.005519 | 0.012855 | 0.0028328 | 0.0026177 | 0.0076355 | 0.015123 | 0.065203 | 0.27504 | 0.058417 | 0.0050776 | 0.00026314 | 4.3613e-05 | 4.3058e-05 | 1.1468e-05 | 1.2971e-05 | 3.0538e-06 | 3.9263e-06 | 8.4256e-07 | 8.1409e-07 | 7.3073e-07 | 5.3287e-08 | 4.9796e-07 | 3.4116e-07 | 3.2666e-07 | 5.0458e-08 | 3.9302e-08 | -7.0222 | -3.8311 | 0.36301
2.25 | 2.3 | 2.185e-06 | 2.4807e-05 | 5.7422e-06 | 6.931e-05 | 0.00010438 | 0.0016119 | 0.0067382 | 0.015667 | 0.0069445 | 0.010356 | 0.00031019 | 0.0056544 | 0.009951 | 0.013924 | 0.033431 | 0.26798 | 0.082779 | 0.0067888 | 0.00021161 | 0.00012718 | 7.2882e-05 | 9.7776e-06 | 1.6349e-05 | 5.1753e-06 | 4.1625e-06 | 2.3009e-06 | 2.5876e-06 | 1.5192e-08 | 4.8403e-07 | 3.2999e-07 | 6.3434e-07 | 6.3637e-09 | 5.6629e-08 | 1.7713e-07 | -7.0222 | -3.8311 | 0.32529
2.25 | 2.35 | 5.7328e-07 | 2.3071e-06 | 2.9647e-05 | 0.00017034 | 2.0759e-05 | 0.0021969 | 0.0079608 | 0.013728 | 0.0094562 | 0.007334 | 0.0013896 | 0.008566 | 0.010791 | 0.010798 | 0.016472 | 0.2434 | 0.10949 | 0.010059 | 0.0003202 | 0.00012214 | 6.7619e-05 | 1.1404e-05 | 1.3805e-05 | 7.1703e-06 | 1.5003e-06 | 2.7859e-06 | 2.2026e-06 | 8.7932e-07 | 8.3415e-07 | 4.2824e-07 | 8.8904e-08 | 3.8418e-07 | 1.7357e-07 | 1.0838e-07 | -7.0222 | -3.8311 | 0.28146
2.25 | 2.4 | 3.7062e-06 | 1.9962e-05 | 8.6621e-05 | 0.00012399 | 4.8477e-06 | 0.0033392 | 0.0063615 | 0.010091 | 0.012461 | 0.0046724 | 0.0051777 | 0.010202 | 0.010004 | 0.0070668 | 0.010978 | 0.20634 | 0.13493 | 0.015765 | 0.0008391 | 0.00010185 | 8.6262e-05 | 1.8932e-05 | 6.4906e-06 | 9.5761e-06 | 1.965e-06 | 2.4225e-06 | 4.951e-07 | 1.5553e-06 | 4.3285e-07 | 9.1127e-07 | 5.1502e-07 | 2.3415e-07 | 1.1496e-07 | 2.1027e-07 | -7.0222 | -3.8311 | 0.23438
2.25 | 2.45 | 2.4387e-06 | 4.3526e-05 | 6.611e-05 | 3.6017e-05 | 6.6737e-05 | 0.0035093 | 0.003891 | 0.0072595 | 0.014132 | 0.0031061 | 0.010016 | 0.0098418 | 0.0078258 | 0.0038739 | 0.012782 | 0.16318 | 0.15538 | 0.023944 | 0.0018693 | 0.00020117 | 0.00016661 | 3.8927e-05 | 3.0778e-06 | 8.4536e-06 | 1.0944e-05 | 4.2282e-06 | 1.229e-06 | 1.0811e-06 | 1.1621e-06 | 6.311e-07 | 4.928e-07 | 7.5931e-08 | 3.8751e-07 | 2.4604e-07 | -7.0222 | -3.8311 | 0.18766
2.25 | 2.5 | 5.7752e-06 | 2.1934e-05 | 9.6939e-06 | 8.4685e-05 | 0.00016292 | 0.0023661 | 0.003399 | 0.0064591 | 0.013251 | 0.0033172 | 0.013969 | 0.0074477 | 0.0050293 | 0.0021573 | 0.01801 | 0.11978 | 0.1688 | 0.033578 | 0.0031632 | 0.00044519 | 0.00029759 | 5.3884e-05 | 1.1213e-05 | 9.7389e-06 | 1.8904e-05 | 5.1433e-06 | 2.9558e-06 | 1.0946e-06 | 2.8222e-06 | 7.8021e-07 | 5.0648e-08 | 8.7046e-07 | 4.4379e-07 | 1.9425e-07 | -7.0222 | -3.8311 | 0.14498
2.25 | 2.55 | 2.5148e-05 | 2.9673e-06 | 1.2831e-05 | 0.00018626 | 0.00025208 | 0.00095138 | 0.005577 | 0.0071624 | 0.011119 | 0.0053966 | 0.015412 | 0.0039392 | 0.0029251 | 0.0025257 | 0.023448 | 0.080656 | 0.17527 | 0.042772 | 0.004283 | 0.00086032 | 0.00042904 | 5.1143e-05 | 3.152e-05 | 2.5784e-05 | 9.9389e-06 | 2.8115e-06 | 3.7098e-06 | 3.7457e-06 | 1.4368e-06 | 8.945e-07 | 6.3511e-07 | 4.1542e-07 | 4.6738e-07 | 2.3012e-07 | -7.0222 | -3.8311 | 0.10956
2.25 | 2.6 | 2.4578e-05 | 8.9405e-06 | 3.9805e-05 | 0.00016588 | 0.00028613 | 0.00049777 | 0.0080378 | 0.0087055 | 0.010857 | 0.0082446 | 0.013754 | 0.0010492 | 0.0027389 | 0.004823 | 0.026728 | 0.049057 | 0.17574 | 0.049669 | 0.005001 | 0.001346 | 0.00045129 | 5.7456e-05 | 5.2548e-05 | 4.4948e-05 | 4.7847e-06 | 2.0424e-06 | 1.9933e-06 | 3.2924e-06 | 1.4333e-06 | 3.1799e-07 | 8.1121e-07 | 1.0338e-06 | 4.8292e-07 | 6.3581e-08 | -7.0222 | -3.8311 | 0.083347
2.25 | 2.65 | 3.8433e-06 | 6.9157e-06 | 1.811e-05 | 4.8849e-05 | 0.00020876 | 0.0010737 | 0.0081235 | 0.011298 | 0.014181 | 0.010042 | 0.0098885 | 0.00046341 | 0.0046574 | 0.0078849 | 0.026683 | 0.02703 | 0.17034 | 0.053661 | 0.0054761 | 0.0015569 | 0.00033661 | 6.7558e-05 | 5.0623e-05 | 3.3312e-05 | 7.3246e-06 | 4.1484e-06 | 5.6341e-06 | 2.0301e-06 | 1.9363e-06 | 4.938e-07 | 4.9044e-07 | 9.9982e-07 | 1.8262e-07 | 2.0991e-07 | -7.0222 | -3.8311 | 0.066255
2.25 | 2.7 | 5.0008e-06 | 7.3631e-07 | 3.3916e-06 | 3.0334e-06 | 5.4241e-05 | 0.0015423 | 0.0062147 | 0.014605 | 0.019087 | 0.0098771 | 0.0058071 | 0.0026881 | 0.0074912 | 0.01008 | 0.023651 | 0.014918 | 0.15814 | 0.055711 | 0.0062126 | 0.0013219 | 0.00024649 | 6.8277e-05 | 3.5188e-05 | 1.4068e-05 | 1.2584e-05 | 6.6946e-06 | 8.9929e-06 | 4.3398e-06 | 1.099e-06 | 1.3353e-06 | 1.7202e-06 | 3.4598e-07 | 3.8683e-07 | 1.8041e-07 | -7.0222 | -3.8311 | 0.056139
2.25 | 2.75 | 1.9581e-05 | 2.0694e-05 | 4.5125e-05 | 6.0515e-05 | 2.483e-05 | 0.001101 | 0.0052188 | 0.016164 | 0.021589 | 0.0088913 | 0.0033419 | 0.0066269 | 0.0095043 | 0.010407 | 0.019196 | 0.011043 | 0.13879 | 0.057358 | 0.0078471 | 0.00091554 | 0.00034092 | 0.00010939 | 5.0991e-05 | 1.7535e-05 | 1.5021e-05 | 6.7946e-06 | 4.0651e-06 | 4.0319e-06 | 9.9987e-07 | 9.7859e-07 | 7.9448e-07 | 1.1406e-06 | 3.3783e-07 | 3.9768e-07 | -7.0222 | -3.8311 | 0.050151
2.25 | 2.8 | 7.4501e-06 | 3.3349e-05 | 6.1858e-05 | 9.6256e-05 | 0.00027144 | 0.00029437 | 0.006873 | 0.013076 | 0.019931 | 0.0092533 | 0.0029637 | 0.010315 | 0.0096675 | 0.0090823 | 0.015133 | 0.012318 | 0.11396 | 0.059395 | 0.010465 | 0.00068274 | 0.00062182 | 0.0001475 | 8.5481e-05 | 4.268e-05 | 1.3448e-05 | 9.0759e-06 | 3.3695e-06 | 2.0126e-06 | 3.169e-06 | 1.6392e-06 | 9.731e-07 | 5.0203e-07 | 4.5765e-07 | 3.6654e-07 | -7.0222 | -3.8311 | 0.046201
2.25 | 2.85 | 2.4228e-06 | 1.2061e-05 | 1.7475e-05 | 5.9757e-05 | 0.00055679 | 1.6583e-06 | 0.0096898 | 0.0059655 | 0.01635 | 0.011757 | 0.0037268 | 0.012178 | 0.0081649 | 0.0070855 | 0.012545 | 0.015503 | 0.087197 | 0.061373 | 0.012964 | 0.00076472 | 0.0010228 | 0.00010246 | 0.00010324 | 6.0375e-05 | 1.5609e-05 | 1.1317e-05 | 8.8562e-06 | 3.3688e-06 | 2.9552e-06 | 1.9383e-06 | 1.6102e-06 | 6.8956e-07 | 7.2258e-07 | 3.6717e-07 | -7.0222 | -3.8311 | 0.043298
2.25 | 2.9 | 1.6025e-05 | 7.6755e-07 | 5.1964e-06 | 3.0334e-05 | 0.0004935 | 0.00022581 | 0.010765 | 0.00034582 | 0.014487 | 0.014739 | 0.0043576 | 0.011795 | 0.0059355 | 0.005343 | 0.011523 | 0.018256 | 0.062252 | 0.062254 | 0.013716 | 0.0012059 | 0.0013772 | 7.3824e-05 | 8.8011e-05 | 3.868e-05 | 2.0142e-05 | 8.0771e-06 | 8.2382e-06 | 4.989e-06 | 1.6679e-06 | 1.0459e-06 | 4.9687e-07 | 9.8028e-07 | 3.1554e-07 | 4.5197e-07 | -7.0222 | -3.8311 | 0.041058
2.25 | 2.95 | 9.4971e-06 | 1.8737e-05 | 5.3549e-05 | 4.046e-05 | 0.0001894 | 0.000435 | 0.0087994 | 0.0026293 | 0.015791 | 0.015613 | 0.0043521 | 0.0097399 | 0.003926 | 0.0043164 | 0.011572 | 0.019417 | 0.041543 | 0.061488 | 0.012166 | 0.0018358 | 0.0013724 | 0.00011488 | 5.138e-05 | 1.4576e-05 | 1.9116e-05 | 5.2249e-06 | 2.3278e-06 | 2.3064e-06 | 2.825e-06 | 1.6584e-06 | 1.3418e-06 | 2.7284e-07 | 6.2281e-07 | 2.4894e-07 | -7.0222 | -3.8311 | 0.039231
2.25 | 3 | 2.7871e-07 | 2.0903e-05 | 6.3988e-05 | 3.9186e-05 | 0.00011467 | 0.00039269 | 0.0051775 | 0.013751 | 0.018974 | 0.013419 | 0.0041155 | 0.0069765 | 0.0027368 | 0.0041048 | 0.012077 | 0.018726 | 0.025832 | 0.059555 | 0.0093295 | 0.0021265 | 0.00095453 | 0.00013909 | 4.4573e-05 | 2.103e-05 | 1.3685e-05 | 8.7049e-06 | 4.8292e-06 | 1.7632e-06 | 2.6383e-06 | 1.6949e-06 | 1.1894e-06 | 8.5649e-07 | 4.5653e-07 | 5.3047e-07 | -7.0222 | -3.8311 | 0.037644
2.25 | 3.05 | 1.367e-05 | 3.637e-06 | 2.0729e-05 | 1.8122e-05 | 0.00038268 | 0.00023452 | 0.0026531 | 0.026815 | 0.022626 | 0.0097577 | 0.0042442 | 0.004386 | 0.0026344 | 0.0046186 | 0.01249 | 0.016465 | 0.014867 | 0.057495 | 0.0066321 | 0.0017341 | 0.0005132 | 0.00012501 | 6.2522e-05 | 4.4308e-05 | 1.2777e-05 | 1.2562e-05 | 8.4503e-06 | 4.3379e-06 | 1.3757e-06 | 9.5262e-07 | 2.3902e-07 | 4.7481e-07 | 4.0302e-07 | 2.0365e-07 | -7.0222 | -3.8311 | 0.036208
2.25 | 3.1 | 1.8082e-05 | 7.4663e-06 | 2.4628e-07 | 9.508e-06 | 0.00067453 | 0.00012918 | 0.0029225 | 0.032199 | 0.027102 | 0.0070972 | 0.004807 | 0.0025319 | 0.0034919 | 0.0054704 | 0.01227 | 0.013254 | 0.008125 | 0.055831 | 0.0047308 | 0.0010738 | 0.00027768 | 0.00011846 | 8.2674e-05 | 5.0793e-05 | 1.46e-05 | 6.3323e-06 | 3.7342e-06 | 3.0695e-06 | 1.9434e-06 | 1.166e-06 | 1.1062e-06 | 3.8003e-07 | 5.6228e-07 | 3.17e-07 | -7.0222 | -3.8311 | 0.034486
2.25 | 3.15 | 4.7989e-06 | 1.4458e-05 | 1.6069e-05 | 1.7664e-05 | 0.00064683 | 8.2594e-05 | 0.0049766 | 0.026277 | 0.032693 | 0.0064761 | 0.0053842 | 0.0015665 | 0.0046411 | 0.0058984 | 0.010968 | 0.0099285 | 0.0050397 | 0.053862 | 0.0035861 | 0.00085468 | 0.00013284 | 0.00013066 | 0.00010065 | 2.2778e-05 | 1.0818e-05 | 1.4675e-06 | 6.9252e-07 | 1.0031e-06 | 1.3053e-06 | 4.7721e-07 | 6.9302e-07 | 8.4484e-07 | 1.1458e-07 | 9.475e-08 | -7.0222 | -3.8311 | 0.031436
2.25 | 3.2 | 5.9656e-07 | 4.5303e-06 | 1.8086e-05 | 2.3462e-05 | 0.00037507 | 1.9879e-05 | 0.0061709 | 0.015043 | 0.036506 | 0.0072714 | 0.0056227 | 0.0012248 | 0.0050956 | 0.0052361 | 0.0086492 | 0.0073089 | 0.0046735 | 0.050067 | 0.0030444 | 0.0012077 | 9.3459e-05 | 9.5846e-05 | 0.00011225 | 9.1905e-06 | 4.3927e-06 | 3.1908e-06 | 6.8198e-06 | 4.2029e-06 | 4.9419e-07 | 3.1575e-07 | 4.3178e-07 | 1.5499e-07 | 2.219e-07 | 1.1095e-07 | -7.0222 | -3.8311 | 0.02629
2.25 | 3.25 | 3.2448e-06 | 1.2859e-05 | 4.4629e-06 | 2.0392e-05 | 0.00027337 | 1.9297e-05 | 0.0052078 | 0.008325 | 0.033362 | 0.0088929 | 0.005453 | 0.0010093 | 0.0042823 | 0.0036526 | 0.0061293 | 0.0057972 | 0.0055586 | 0.043393 | 0.0030488 | 0.0016209 | 0.00019684 | 1.4322e-05 | 0.00015868 | 3.3695e-05 | 2.4297e-06 | 1.1822e-05 | 1.0945e-05 | 2.5039e-06 | 5.7085e-07 | 1.4352e-06 | 2.0203e-06 | 4.8999e-07 | 9.9255e-08 | 3.1969e-07 | -7.0222 | -3.8311 | 0.019861
2.25 | 3.3 | 4.2495e-07 | 3.9821e-05 | 1.6544e-05 | 1.1633e-05 | 0.00041484 | 0.00021515 | 0.0031579 | 0.010962 | 0.021552 | 0.01159 | 0.0047586 | 0.00061249 | 0.0026351 | 0.0021836 | 0.0044196 | 0.0051258 | 0.0062364 | 0.034323 | 0.0035997 | 0.0015328 | 0.00027057 | 1.9629e-05 | 0.00020009 | 4.1476e-05 | 6.0449e-06 | 1.41e-05 | 2.782e-06 | 2.2876e-08 | 8.6844e-07 | 1.3067e-06 | 4.0198e-07 | 1.6175e-07 | 7.0484e-08 | 1.8887e-07 | -7.0222 | -3.8311 | 0.014364
2.25 | 3.35 | 2.5765e-06 | 3.379e-05 | 2.8741e-05 | 2.5457e-06 | 0.0004856 | 0.00048726 | 0.0015494 | 0.019976 | 0.0070316 | 0.014869 | 0.0032752 | 0.0002556 | 0.0012236 | 0.001707 | 0.0037785 | 0.0046023 | 0.0060015 | 0.024655 | 0.004755 | 0.00091484 | 0.00030011 | 8.8127e-05 | 0.00011633 | 2.397e-05 | 1.1487e-05 | 5.4236e-06 | 1.8954e-06 | 7.2148e-07 | 6.1393e-07 | 7.2296e-07 | 6.3785e-07 | 2.5549e-08 | 3.2681e-07 | 3.5484e-07 | -7.0222 | -3.8311 | 0.011311
2.25 | 3.4 | 7.9735e-06 | 1.1783e-05 | 2.0082e-05 | 2.3746e-06 | 0.00037818 | 0.00060377 | 0.00084292 | 0.028479 | 0.00015285 | 0.016104 | 0.0012602 | 0.0004983 | 0.00071277 | 0.0020129 | 0.0035042 | 0.0037212 | 0.0050414 | 0.01632 | 0.0066692 | 0.00052873 | 0.00039186 | 6.1939e-05 | 2.0957e-05 | 1.407e-05 | 4.1277e-06 | 8.5889e-07 | 2.6108e-06 | 2.0274e-06 | 5.9022e-07 | 5.6283e-07 | 5.235e-07 | 3.1066e-07 | 4.3323e-08 | 1.9522e-08 | -7.0222 | -3.8311 | 0.0099511
2.5 | -0.5 | 1.2988e-05 | 0.000163 | 0.001227 | 0.013913 | 0.00046813 | 0.019904 | 0.096309 | 0.14645 | 0.37796 | 0.083426 | 0.01135 | 0.012422 | 0.0022091 | 0.00030837 | 1.1602e-05 | 3.6521e-05 | 4.5258e-06 | 2.1842e-06 | 2.0292e-06 | 6.8709e-06 | 6.1412e-07 | 2.8483e-07 | 1.1842e-07 | 3.4257e-07 | 3.5401e-08 | 7.1282e-08 | 2.0497e-07 | 2.2239e-07 | 9.2464e-09 | 1.2652e-08 | 9.7414e-09 | 6.1443e-08 | 9.6807e-09 | 6.3883e-09 | -6.32 | -3.448 | 0.0025291
2.5 | -0.45 | 5.7555e-06 | 4.7109e-05 | 0.00059762 | 0.012726 | 0.00056876 | 0.018331 | 0.08362 | 0.13886 | 0.39699 | 0.085185 | 0.017453 | 0.0091521 | 0.003476 | 0.00027794 | 2.8854e-06 | 1.2444e-05 | 5.0131e-06 | 3.7954e-06 | 6.3526e-06 | 2.097e-06 | 2.1033e-07 | 1.4485e-07 | 1.3835e-06 | 7.0589e-07 | 9.6697e-09 | 1.7289e-08 | 5.379e-08 | 1.6857e-08 | 1.2864e-08 | 3.5013e-08 | 9.026e-08 | 1.7917e-08 | 1.0941e-09 | 6.8464e-09 | -6.32 | -3.448 | 3.049e-05
2.5 | -0.4 | 5.025e-06 | 1.3181e-05 | 0.00017691 | 0.01024 | 0.0025999 | 0.015135 | 0.074119 | 0.1345 | 0.40579 | 0.092654 | 0.021836 | 0.0054123 | 0.0054721 | 0.00022251 | 2.1702e-05 | 1.4977e-06 | 4.5926e-06 | 5.5747e-06 | 5.9889e-06 | 7.2907e-07 | 1.0416e-07 | 4.5006e-07 | 8.5796e-07 | 7.8939e-08 | 3.8706e-08 | 2.0392e-07 | 2.9803e-07 | 7.286e-08 | 2.153e-08 | 1.3399e-08 | 6.7022e-09 | 4.0004e-08 | 5.1225e-10 | 1.6642e-08 | -6.32 | -3.448 | 3.9356e-05
2.5 | -0.35 | 3.7057e-06 | 2.5045e-05 | 1.7995e-05 | 0.0073551 | 0.0057558 | 0.010481 | 0.067763 | 0.1334 | 0.40455 | 0.10651 | 0.023037 | 0.0025225 | 0.0076329 | 0.00025286 | 3.3841e-05 | 5.4454e-06 | 1.6619e-05 | 5.362e-06 | 1.0618e-06 | 1.9306e-06 | 1.8587e-07 | 7.0161e-07 | 2.2662e-08 | 2.4041e-07 | 9.4327e-08 | 8.8345e-08 | 5.5382e-09 | 2.8797e-08 | 8.1691e-09 | 5.199e-08 | 6.3552e-08 | 1.137e-08 | 6.2529e-09 | 5.6512e-09 | -6.32 | -3.448 | 6.2329e-05
2.5 | -0.3 | 7.8183e-06 | 2.685e-05 | 2.7538e-05 | 0.0050804 | 0.0087593 | 0.0054724 | 0.063452 | 0.13556 | 0.39483 | 0.12573 | 0.020702 | 0.0014371 | 0.0091391 | 0.00045647 | 3.4705e-05 | 8.1356e-06 | 3.7254e-05 | 2.6005e-06 | 4.4193e-07 | 1.3974e-06 | 1.5186e-06 | 3.8715e-07 | 6.5059e-07 | 1.6971e-07 | 5.0198e-08 | 1.1399e-07 | 1.6276e-07 | 3.0441e-08 | 3.7779e-08 | 1.0491e-08 | 1.7314e-09 | 1.6176e-08 | 4.9574e-09 | 2.0772e-08 | -6.32 | -3.448 | 8.3137e-05
2.5 | -0.25 | 1.9194e-05 | 8.8802e-06 | 0.00010033 | 0.0038602 | 0.010509 | 0.0016039 | 0.059462 | 0.14098 | 0.37922 | 0.1479 | 0.015673 | 0.0023341 | 0.0094792 | 0.00075555 | 4.0027e-05 | 1.2129e-06 | 3.7747e-05 | 6.9226e-07 | 1.5673e-06 | 3.3751e-06 | 1.51e-06 | 6.9369e-08 | 2.5768e-07 | 5.4033e-07 | 1.5423e-07 | 1.2355e-07 | 5.8551e-08 | 1.6934e-08 | 5.2264e-08 | 4.4578e-08 | 2.652e-08 | 3.6499e-08 | 1.3242e-08 | 1.9608e-09 | -6.32 | -3.448 | 8.1246e-05
2.5 | -0.2 | 3.1275e-05 | 1.4509e-06 | 0.00018613 | 0.0033813 | 0.01063 | 5.135e-05 | 0.054057 | 0.14957 | 0.36078 | 0.16966 | 0.0096893 | 0.0046349 | 0.0087712 | 0.00094444 | 6.1031e-05 | 5.4516e-06 | 1.8016e-05 | 6.1021e-07 | 4.431e-07 | 5.4234e-06 | 1.3512e-07 | 2.4832e-07 | 4.5913e-07 | 3.7367e-07 | 9.3837e-08 | 5.4066e-09 | 1.276e-07 | 8.5812e-08 | 1.8027e-08 | 1.9289e-09 | 1.4529e-08 | 3.62e-09 | 9.4705e-09 | 8.1925e-09 | -6.32 | -3.448 | 8.5552e-05
2.5 | -0.15 | 3.7527e-05 | 8.6719e-06 | 0.00026336 | 0.0029919 | 0.0095485 | 0.0010945 | 0.046121 | 0.16091 | 0.34266 | 0.1875 | 0.0048909 | 0.0073716 | 0.0075919 | 0.00088618 | 0.00010169 | 3.2967e-05 | 8.1071e-06 | 2.5618e-07 | 6.027e-07 | 2.0163e-06 | 4.4761e-07 | 9.5961e-08 | 3.5761e-07 | 1.1162e-07 | 5.4983e-08 | 6.2376e-08 | 3.7622e-08 | 3.1077e-09 | 5.9642e-08 | 1.859e-08 | 7.8772e-09 | 5.6606e-08 | 6.558e-09 | 3.2075e-09 | -6.32 | -3.448 | 0.00014363
2.5 | -0.1 | 3.238e-05 | 7.2812e-06 | 0.00031148 | 0.0023047 | 0.0080704 | 0.0039687 | 0.035669 | 0.17396 | 0.32766 | 0.19858 | 0.0032643 | 0.009573 | 0.0065606 | 0.0006604 | 0.00016023 | 5.5105e-05 | 1.0245e-05 | 4.4793e-07 | 4.307e-06 | 4.2108e-07 | 9.371e-07 | 1.3537e-07 | 1.035e-07 | 8.2498e-07 | 6.7653e-08 | 2.8994e-08 | 2.4967e-07 | 1.2104e-07 | 1.1976e-09 | 1.3331e-08 | 4.6177e-08 | 1.7042e-09 | 6.2826e-09 | 1.3423e-09 | -6.32 | -3.448 | 0.00023033
2.5 | -0.05 | 1.4578e-05 | 2.3592e-07 | 0.00031799 | 0.0014384 | 0.0068442 | 0.0072758 | 0.024034 | 0.18683 | 0.31787 | 0.20155 | 0.0060867 | 0.010485 | 0.0060483 | 0.00053033 | 0.00022683 | 4.2954e-05 | 5.5919e-06 | 3.4191e-06 | 7.3925e-06 | 2.7334e-06 | 3.1108e-07 | 3.7273e-07 | 1.1714e-06 | 3.387e-07 | 4.7737e-09 | 1.021e-07 | 4.1831e-08 | 7.3784e-09 | 1.7795e-08 | 1.5371e-09 | 2.5756e-09 | 4.8367e-08 | 2.9319e-10 | 3.5479e-09 | -6.32 | -3.448 | 0.00028618
2.5 | 0 | 1.5457e-06 | 1.2913e-05 | 0.00028529 | 0.00076766 | 0.0061484 | 0.0096942 | 0.013437 | 0.19695 | 0.31448 | 0.19695 | 0.013437 | 0.0096942 | 0.0061484 | 0.00076766 | 0.00028529 | 1.2913e-05 | 1.5457e-06 | 7.9237e-06 | 3.8856e-06 | 2.5387e-06 | 1.1633e-06 | 1.5966e-07 | 6.4749e-07 | 2.1185e-07 | 3.1081e-08 | 1.1874e-08 | 1.7565e-07 | 8.8991e-08 | 1.7225e-08 | 4.2687e-08 | 6.2611e-08 | 6.7447e-09 | 6.5459e-10 | 1.1441e-08 | -6.32 | -3.448 | 0.00031155
2.5 | 0.05 | 5.5919e-06 | 4.2954e-05 | 0.00022683 | 0.00053033 | 0.0060483 | 0.010485 | 0.0060867 | 0.20155 | 0.31787 | 0.18683 | 0.024034 | 0.0072758 | 0.0068442 | 0.0014384 | 0.00031799 | 2.3592e-07 | 1.4578e-05 | 9.6527e-06 | 7.5036e-07 | 1.9846e-06 | 1.231e-06 | 3.8782e-07 | 2.1071e-08 | 5.2676e-07 | 3.7676e-09 | 1.6723e-07 | 2.0437e-07 | 4.3909e-08 | 4.0411e-09 | 9.3747e-09 | 3.5023e-09 | 2.5126e-08 | 7.2967e-09 | 2.4648e-09 | -6.32 | -3.448 | 0.0003432
2.5 | 0.1 | 1.0245e-05 | 5.5105e-05 | 0.00016023 | 0.0006604 | 0.0065606 | 0.009573 | 0.0032643 | 0.19858 | 0.32766 | 0.17396 | 0.035669 | 0.0039687 | 0.0080704 | 0.0023047 | 0.00031148 | 7.2812e-06 | 3.238e-05 | 6.6064e-06 | 1.5403e-06 | 2.205e-06 | 3.136e-08 | 6.5594e-07 | 3.5777e-07 | 5.1895e-07 | 1.4799e-07 | 9.3366e-08 | 3.1217e-08 | 3.062e-08 | 3.7581e-08 | 4.1738e-08 | 3.9013e-08 | 1.3262e-08 | 1.4955e-09 | 1.5935e-08 | -6.32 | -3.448 | 0.00035929
2.5 | 0.15 | 8.1071e-06 | 3.2967e-05 | 0.00010169 | 0.00088618 | 0.0075919 | 0.0073716 | 0.0048909 | 0.1875 | 0.34266 | 0.16091 | 0.046121 | 0.0010945 | 0.0095485 | 0.0029919 | 0.00026336 | 8.6719e-06 | 3.7527e-05 | 1.9208e-06 | 1.3895e-06 | 1.1038e-06 | 1.1491e-06 | 2.5908e-07 | 4.0294e-07 | 6.4195e-07 | 1.1831e-07 | 1.4027e-08 | 1.1801e-07 | 3.7881e-08 | 2.5857e-08 | 1.0694e-08 | 1.8986e-08 | 1.5073e-08 | 1.6778e-08 | 8.4412e-10 | -6.32 | -3.448 | 0.00031287
2.5 | 0.2 | 1.8016e-05 | 5.4516e-06 | 6.1031e-05 | 0.00094444 | 0.0087712 | 0.0046349 | 0.0096893 | 0.16966 | 0.36078 | 0.14957 | 0.054057 | 5.135e-05 | 0.01063 | 0.0033813 | 0.00018613 | 1.4509e-06 | 3.1275e-05 | 3.5765e-08 | 2.3865e-06 | 7.3306e-08 | 2.4097e-06 | 7.2736e-09 | 4.5015e-07 | 8.0115e-08 | 4.5424e-08 | 6.2922e-08 | 1.7495e-07 | 1.4925e-07 | 3.0444e-08 | 1.4696e-08 | 8.4738e-09 | 2.8782e-08 | 5.0799e-09 | 7.7736e-09 | -6.32 | -3.448 | 0.00022128
2.5 | 0.25 | 3.7747e-05 | 1.2129e-06 | 4.0027e-05 | 0.00075555 | 0.0094792 | 0.0023341 | 0.015673 | 0.1479 | 0.37922 | 0.14098 | 0.059462 | 0.0016039 | 0.010509 | 0.0038602 | 0.00010033 | 8.8802e-06 | 1.9194e-05 | 7.9218e-07 | 4.6463e-06 | 2.0697e-06 | 1.4553e-06 | 8.6991e-09 | 2.7835e-07 | 6.0933e-07 | 1.6321e-07 | 3.3101e-08 | 6.2634e-08 | 5.5778e-10 | 3.0767e-08 | 1.2778e-08 | 5.7243e-08 | 2.1164e-08 | 1.2283e-08 | 8.5959e-10 | -6.32 | -3.448 | 0.00013384
2.5 | 0.3 | 3.7254e-05 | 8.1356e-06 | 3.4705e-05 | 0.00045647 | 0.0091391 | 0.0014371 | 0.020702 | 0.12573 | 0.39483 | 0.13556 | 0.063452 | 0.0054724 | 0.0087593 | 0.0050804 | 2.7538e-05 | 2.685e-05 | 7.8183e-06 | 9.1247e-07 | 4.682e-06 | 4.589e-06 | 4.1829e-07 | 1.3874e-07 | 5.6208e-08 | 1.0486e-06 | 4.5369e-08 | 3.9648e-08 | 1.4355e-07 | 1.864e-07 | 3.8606e-09 | 3.753e-09 | 1.9791e-09 | 3.1544e-08 | 2.4052e-09 | 6.5094e-09 | -6.32 | -3.448 | 6.7801e-05
2.5 | 0.35 | 1.6619e-05 | 5.4454e-06 | 3.3841e-05 | 0.00025286 | 0.0076329 | 0.0025225 | 0.023037 | 0.10651 | 0.40455 | 0.1334 | 0.067763 | 0.010481 | 0.0057558 | 0.0073551 | 1.7995e-05 | 2.5045e-05 | 3.7057e-06 | 3.7232e-06 | 1.645e-06 | 2.4246e-06 | 5.4689e-07 | 7.2313e-07 | 1.0198e-06 | 1.42e-07 | 5.6234e-08 | 3.3412e-08 | 3.4037e-07 | 4.9116e-08 | 3.2774e-09 | 3.3111e-08 | 9.8675e-08 | 2.1998e-08 | 1.9068e-09 | 2.3125e-09 | -6.32 | -3.448 | 5.2114e-05
2.5 | 0.4 | 4.5926e-06 | 1.4977e-06 | 2.1702e-05 | 0.00022251 | 0.0054721 | 0.0054123 | 0.021836 | 0.092654 | 0.40579 | 0.1345 | 0.074119 | 0.015135 | 0.0025999 | 0.01024 | 0.00017691 | 1.3181e-05 | 5.025e-06 | 1.54e-05 | 3.4581e-07 | 2.0288e-07 | 3.2478e-07 | 1.024e-06 | 1.0295e-06 | 4.4331e-07 | 3.6154e-09 | 2.7129e-07 | 2.5265e-09 | 8.8047e-08 | 2.2128e-08 | 4.1502e-08 | 5.9069e-09 | 1.4032e-08 | 6.0645e-09 | 2.7581e-08 | -6.32 | -3.448 | 0.00021086
2.5 | 0.45 | 5.0131e-06 | 1.2444e-05 | 2.8854e-06 | 0.00027794 | 0.003476 | 0.0091521 | 0.017453 | 0.085185 | 0.39699 | 0.13886 | 0.08362 | 0.018331 | 0.00056876 | 0.012726 | 0.00059762 | 4.7109e-05 | 5.7555e-06 | 2.7834e-05 | 3.9454e-06 | 1.6913e-06 | 1.3899e-06 | 8.8215e-07 | 5.8461e-08 | 3.6029e-07 | 3.2888e-07 | 2.6922e-07 | 3.4883e-07 | 6.4738e-08 | 1.9845e-08 | 7.4502e-08 | 1.1214e-07 | 1.8994e-08 | 1.2617e-08 | 9.4443e-09 | -6.32 | -3.448 | 0.00068226
2.5 | 0.5 | 4.5258e-06 | 3.6521e-05 | 1.1602e-05 | 0.00030837 | 0.0022091 | 0.012422 | 0.01135 | 0.083426 | 0.37796 | 0.14645 | 0.096309 | 0.019904 | 0.00046813 | 0.013913 | 0.001227 | 0.000163 | 1.2988e-05 | 2.524e-05 | 3.9552e-06 | 1.2353e-06 | 6.7177e-06 | 1.3643e-06 | 4.3487e-07 | 4.9515e-07 | 5.4424e-07 | 1.7557e-07 | 8.6951e-08 | 1.5014e-07 | 1.0967e-07 | 9.8646e-08 | 5.6101e-09 | 6.0412e-09 | 2.7051e-08 | 4.695e-08 | -6.32 | -3.448 | 0.0014322
2.5 | 0.55 | 3.6673e-06 | 6.494e-05 | 5.8302e-05 | 0.00031397 | 0.0016457 | 0.014151 | 0.0055964 | 0.085178 | 0.35007 | 0.15698 | 0.11098 | 0.02088 | 0.0023129 | 0.013598 | 0.0018355 | 0.00033726 | 3.8655e-05 | 1.0389e-05 | 3.4571e-07 | 1.0352e-06 | 6.781e-06 | 1.7325e-06 | 4.8318e-07 | 1.2312e-06 | 2.3422e-07 | 4.6682e-07 | 1.4584e-07 | 3.2105e-08 | 9.4678e-08 | 7.4629e-08 | 8.6638e-08 | 3.1282e-08 | 4.7444e-08 | 2.0805e-08 | -6.32 | -3.448 | 0.0022222
2.5 | 0.6 | 1.6361e-05 | 8.1917e-05 | 9.2379e-05 | 0.00036043 | 0.0013423 | 0.013968 | 0.0020794 | 0.087243 | 0.31628 | 0.16964 | 0.12532 | 0.023428 | 0.0054488 | 0.012279 | 0.0021825 | 0.00050109 | 7.3033e-05 | 1.3483e-06 | 5.6058e-06 | 6.3513e-06 | 1.345e-06 | 9.0292e-07 | 5.8504e-08 | 1.5546e-07 | 9.7595e-07 | 1.9249e-07 | 1.0084e-07 | 2.8399e-07 | 2.1176e-07 | 1.1687e-07 | 8.6928e-09 | 4.2195e-08 | 5.0227e-08 | 3.7965e-08 | -6.32 | -3.448 | 0.0027636
2.5 | 0.65 | 4.4813e-05 | 6.476e-05 | 7.1596e-05 | 0.00043597 | 0.00092639 | 0.012211 | 0.0017783 | 0.086346 | 0.28075 | 0.18283 | 0.13653 | 0.030526 | 0.0088449 | 0.010699 | 0.0022307 | 0.0005875 | 9.2635e-05 | 3.6047e-06 | 1.6425e-05 | 1.2688e-05 | 3.2383e-06 | 7.0149e-07 | 1.0067e-06 | 1.3617e-06 | 1.014e-06 | 2.0753e-07 | 1.5552e-07 | 2.9755e-07 | 1.7797e-07 | 3.9883e-08 | 7.0732e-08 | 6.5841e-08 | 8.6666e-08 | 3.0344e-08 | -6.32 | -3.448 | 0.0029309
2.5 | 0.7 | 5.8354e-05 | 2.3714e-05 | 3.1598e-05 | 0.00044162 | 0.00041405 | 0.0095882 | 0.0044669 | 0.080296 | 0.24798 | 0.19414 | 0.14216 | 0.045253 | 0.011301 | 0.0094354 | 0.0022071 | 0.00059727 | 8.8325e-05 | 4.985e-06 | 1.5914e-05 | 1.247e-05 | 9.8746e-06 | 1.0312e-06 | 5.146e-07 | 3.3838e-06 | 6.228e-07 | 2.7012e-07 | 2.3141e-07 | 2.6893e-07 | 2.8452e-07 | 8.219e-08 | 5.2687e-08 | 1.3442e-07 | 6.6487e-08 | 1.0372e-08 | -6.32 | -3.448 | 0.0029136
2.5 | 0.75 | 3.7819e-05 | 5.5065e-06 | 3.1581e-05 | 0.00033006 | 0.00010336 | 0.0068096 | 0.0089926 | 0.068869 | 0.22155 | 0.20081 | 0.14093 | 0.069724 | 0.011638 | 0.0088845 | 0.0024483 | 0.00062201 | 6.6034e-05 | 4.3219e-07 | 1.273e-05 | 1.2024e-05 | 7.2708e-06 | 5.1538e-07 | 1.184e-06 | 1.4145e-06 | 1.5222e-06 | 5.2773e-08 | 1.7468e-07 | 9.5805e-07 | 2.6577e-07 | 2.422e-08 | 1.4786e-07 | 1.2844e-07 | 1.1027e-07 | 2.5613e-08 | -6.32 | -3.448 | 0.0031495
2.5 | 0.8 | 1.0657e-05 | 2.1154e-05 | 6.4011e-05 | 0.00017595 | 0.00024415 | 0.0044003 | 0.013868 | 0.053816 | 0.20289 | 0.20044 | 0.13312 | 0.104 | 0.0092211 | 0.0094914 | 0.0031338 | 0.00076459 | 3.643e-05 | 6.9252e-06 | 3.4023e-05 | 2.0572e-05 | 8.3004e-07 | 1.0822e-06 | 4.7635e-06 | 2.1831e-06 | 7.6344e-07 | 2.0701e-07 | 9.6721e-07 | 1.7129e-07 | 1.3019e-07 | 3.9606e-08 | 1.224e-07 | 1.9545e-07 | 3.2911e-08 | 6.1905e-09 | -6.32 | -3.448 | 0.0039758
2.5 | 0.85 | 7.0846e-06 | 3.5751e-05 | 7.4054e-05 | 9.8007e-05 | 0.00079942 | 0.0027196 | 0.01777 | 0.038024 | 0.19088 | 0.19194 | 0.12049 | 0.14553 | 0.0047396 | 0.011729 | 0.0040936 | 0.0010036 | 1.0811e-05 | 4.3648e-05 | 6.5483e-05 | 2.4105e-05 | 1.474e-06 | 1.9345e-06 | 4.1521e-06 | 3.529e-06 | 8.8617e-08 | 1.5366e-07 | 3.8618e-07 | 8.6064e-07 | 1.2432e-07 | 7.234e-08 | 2.8218e-07 | 1.1824e-07 | 5.319e-08 | 2.0429e-08 | -6.32 | -3.448 | 0.0052171
2.5 | 0.9 | 1.988e-05 | 4.2454e-05 | 4.8446e-05 | 0.0001531 | 0.0014444 | 0.0020206 | 0.019741 | 0.024397 | 0.18265 | 0.17604 | 0.10572 | 0.18937 | 0.00069952 | 0.015621 | 0.004897 | 0.0011596 | 2.2405e-06 | 9.3959e-05 | 6.1238e-05 | 1.1634e-05 | 2.6729e-06 | 2.574e-06 | 1.9966e-06 | 1.039e-06 | 5.5516e-07 | 6.9023e-07 | 8.7306e-07 | 3.4178e-07 | 2.8621e-08 | 1.448e-07 | 1.4417e-07 | 1.534e-07 | 8.5139e-09 | 5.7483e-08 | -6.32 | -3.448 | 0.006214
2.5 | 0.95 | 2.3081e-05 | 5.9698e-05 | 2.5959e-05 | 0.00030815 | 0.0017849 | 0.0023911 | 0.019242 | 0.01504 | 0.17463 | 0.15518 | 0.091539 | 0.22941 | 0.0010544 | 0.02026 | 0.0052515 | 0.0010594 | 3.0068e-05 | 0.00011234 | 2.6685e-05 | 1.3327e-06 | 6.0684e-07 | 5.1427e-06 | 5.0546e-06 | 8.1238e-07 | 7.7544e-08 | 7.7313e-07 | 1.0782e-06 | 2.7552e-07 | 9.7759e-08 | 1.4764e-07 | 3.5534e-07 | 5.8272e-08 | 2.5732e-08 | 3.6844e-08 | -6.32 | -3.448 | 0.00648
2.5 | 1 | 1.7096e-05 | 6.5032e-05 | 3.5973e-05 | 0.00047859 | 0.0016712 | 0.003573 | 0.016289 | 0.010897 | 0.16365 | 0.13276 | 0.079898 | 0.25981 | 0.010059 | 0.023916 | 0.0054146 | 0.00073259 | 9.8708e-05 | 8.6511e-05 | 7.8297e-06 | 6.0579e-06 | 3.355e-06 | 7.3606e-06 | 5.2523e-06 | 1.5998e-06 | 7.2151e-07 | 7.5497e-07 | 3.0535e-07 | 4.1006e-07 | 7.7601e-08 | 3.2625e-07 | 9.8642e-08 | 1.098e-07 | 4.249e-08 | 1.1755e-07 | -6.32 | -3.448 | 0.0063402
2.5 | 1.05 | 1.2945e-05 | 3.2972e-05 | 7.3462e-05 | 0.00057259 | 0.0013268 | 0.0049014 | 0.011655 | 0.011637 | 0.14774 | 0.11226 | 0.071568 | 0.27611 | 0.030972 | 0.024829 | 0.0061875 | 0.00041025 | 0.0001655 | 5.0872e-05 | 1.4546e-05 | 1.3457e-05 | 1.0027e-05 | 6.0837e-06 | 1.1203e-06 | 2.0899e-07 | 1.4719e-06 | 1.4348e-06 | 8.5868e-07 | 6.8802e-08 | 2.7495e-07 | 1.6161e-07 | 3.0095e-07 | 1.1014e-08 | 4.7382e-08 | 5.0918e-08 | -6.32 | -3.448 | 0.0068287
2.5 | 1.1 | 6.9119e-06 | 3.0135e-06 | 0.00011938 | 0.0005362 | 0.0010996 | 0.0056406 | 0.0067631 | 0.015756 | 0.12659 | 0.096474 | 0.066099 | 0.27589 | 0.065129 | 0.022209 | 0.0083763 | 0.00036022 | 0.00017071 | 3.506e-05 | 2.1247e-05 | 6.882e-06 | 1.0733e-05 | 5.874e-06 | 2.0817e-06 | 1.4074e-06 | 5.1259e-07 | 9.5268e-07 | 2.8603e-07 | 5.3348e-07 | 1.699e-07 | 3.0316e-07 | 4.9295e-08 | 1.3665e-07 | 1.0102e-07 | 1.0741e-07 | -6.32 | -3.448 | 0.0089635
2.5 | 1.15 | 5.3698e-06 | 2.0439e-05 | 0.00015048 | 0.00039645 | 0.0010718 | 0.0055009 | 0.0031488 | 0.020966 | 0.10165 | 0.086922 | 0.062112 | 0.25919 | 0.11155 | 0.016804 | 0.012141 | 0.00072868 | 0.00010539 | 3.9435e-05 | 1.1404e-05 | 2.8962e-06 | 7.4095e-06 | 6.8349e-06 | 3.3308e-06 | 2.0353e-06 | 1.6564e-06 | 7.3025e-07 | 3.2405e-07 | 3.3249e-08 | 4.4469e-07 | 1.7377e-07 | 1.9496e-07 | 1.4905e-08 | 8.3196e-08 | 6.4336e-08 | -6.32 | -3.448 | 0.013026
2.5 | 1.2 | 1.4078e-05 | 7.2743e-05 | 0.00014104 | 0.00025093 | 0.0009975 | 0.0048244 | 0.0017545 | 0.024894 | 0.075715 | 0.083479 | 0.057805 | 0.22848 | 0.167 | 0.010768 | 0.01679 | 0.0014546 | 2.4305e-05 | 5.3606e-05 | 6.0562e-06 | 2.2489e-05 | 6.9084e-06 | 3.2097e-06 | 4.9639e-07 | 8.9688e-07 | 2.339e-06 | 7.8372e-07 | 4.8691e-07 | 8.2874e-07 | 2.779e-07 | 1.9748e-07 | 5.2089e-08 | 2.2469e-07 | 1.2703e-07 | 5.7948e-08 | -6.32 | -3.448 | 0.018329
2.5 | 1.25 | 2.5276e-05 | 0.00010523 | 9.3133e-05 | 0.00018326 | 0.00066554 | 0.0042198 | 0.002521 | 0.02588 | 0.052172 | 0.084405 | 0.051594 | 0.18827 | 0.22621 | 0.0070483 | 0.021194 | 0.002278 | 5.0289e-06 | 7.4919e-05 | 3.1889e-05 | 3.5005e-05 | 6.2959e-06 | 9.6964e-07 | 2.8952e-06 | 2.4897e-06 | 5.1256e-07 | 2.4043e-07 | 1.8044e-07 | 3.3796e-07 | 3.1767e-07 | 9.2627e-08 | 1.8192e-07 | 4.9108e-08 | 7.9269e-08 | 5.3224e-08 | -6.32 | -3.448 | 0.023584
2.5 | 1.3 | 2.6697e-05 | 7.6897e-05 | 4.6885e-05 | 0.00018046 | 0.00022865 | 0.0039661 | 0.0045884 | 0.023509 | 0.034041 | 0.086747 | 0.042708 | 0.14442 | 0.2823 | 0.0088159 | 0.024417 | 0.0028889 | 9.7224e-05 | 9.8438e-05 | 6.3119e-05 | 1.794e-05 | 4.1692e-06 | 4.0879e-06 | 6.1569e-06 | 3.1996e-06 | 9.9945e-07 | 4.8423e-07 | 9.2202e-07 | 5.491e-07 | 2.5441e-07 | 1.0389e-07 | 1.025e-07 | 2.808e-07 | 8.5735e-08 | 9.9347e-09 | -6.32 | -3.448 | 0.027565
2.5 | 1.35 | 1.4927e-05 | 2.5991e-05 | 2.3177e-05 | 0.00016375 | 2.8593e-05 | 0.0037885 | 0.0069611 | 0.018613 | 0.02303 | 0.087133 | 0.031634 | 0.10304 | 0.32743 | 0.019218 | 0.025989 | 0.0031448 | 0.00026609 | 0.00011761 | 5.8129e-05 | 1.6884e-06 | 3.0973e-06 | 3.9238e-06 | 2.0284e-06 | 1.2777e-06 | 1.2029e-06 | 2.9145e-07 | 3.5734e-07 | 8.54e-07 | 1.0411e-07 | 5.2721e-08 | 2.7331e-07 | 5.9824e-08 | 4.1723e-08 | 4.3575e-08 | -6.32 | -3.448 | 0.029576
2.5 | 1.4 | 4.17e-06 | 7.7934e-06 | 6.85e-06 | 0.00010251 | 0.00016582 | 0.0032391 | 0.0090947 | 0.012709 | 0.018951 | 0.082896 | 0.020091 | 0.068989 | 0.35424 | 0.041123 | 0.025743 | 0.0031594 | 0.00039936 | 0.00015401 | 3.3142e-05 | 6.629e-06 | 2.4061e-06 | 1.6819e-06 | 2.6784e-06 | 1.8454e-06 | 1.842e-08 | 4.539e-07 | 1.0565e-06 | 1.5386e-07 | 9.2025e-08 | 1.4736e-07 | 1.3923e-07 | 2.5864e-07 | 1.9996e-08 | 2.332e-08 | -6.32 | -3.448 | 0.029489
2.5 | 1.45 | 1.5122e-06 | 8.1742e-06 | 6.0394e-06 | 5.1213e-05 | 0.00041991 | 0.0022384 | 0.010923 | 0.0072229 | 0.019895 | 0.073119 | 0.010411 | 0.044777 | 0.35791 | 0.076304 | 0.023646 | 0.003189 | 0.00044723 | 0.00023445 | 2.911e-05 | 1.2369e-05 | 1.0329e-06 | 7.9391e-06 | 7.5507e-06 | 2.4342e-06 | 5.3741e-07 | 1.1478e-06 | 1.1848e-06 | 5.852e-07 | 2.5082e-08 | 1.6969e-07 | 3.532e-07 | 6.7544e-09 | 5.9633e-09 | 5.7828e-08 | -6.32 | -3.448 | 0.027546
2.5 | 1.5 | 1.1548e-06 | 4.4585e-06 | 4.5071e-05 | 6.0573e-05 | 0.00053586 | 0.0012115 | 0.012372 | 0.0030627 | 0.023175 | 0.058968 | 0.0045633 | 0.030273 | 0.33774 | 0.12418 | 0.020002 | 0.0034478 | 0.00055398 | 0.00032368 | 4.3344e-05 | 8.9885e-06 | 4.5663e-06 | 1.4212e-05 | 5.9415e-06 | 6.5512e-07 | 2.4232e-07 | 9.9452e-07 | 3.7424e-07 | 1.7865e-07 | 1.013e-07 | 3.0945e-07 | 1.0367e-07 | 1.3443e-07 | 7.5602e-09 | 9.7718e-08 | -6.32 | -3.448 | 0.024371
2.5 | 1.55 | 2.1616e-07 | 1.4232e-05 | 9.1775e-05 | 0.00010101 | 0.00046771 | 0.00070481 | 0.012997 | 0.00078345 | 0.026329 | 0.043082 | 0.00337 | 0.023326 | 0.29744 | 0.18105 | 0.015955 | 0.003982 | 0.00096187 | 0.00035045 | 5.166e-05 | 1.725e-05 | 1.4944e-05 | 1.1845e-05 | 1.2571e-06 | 2.1071e-07 | 8.892e-07 | 1.6344e-06 | 1.0758e-06 | 1.5877e-08 | 8.8523e-08 | 3.7091e-07 | 3.4981e-07 | 1.7922e-08 | 5.2385e-08 | 9.227e-08 | -6.32 | -3.448 | 0.021301
2.5 | 1.6 | 1.2704e-07 | 4.158e-05 | 8.573e-05 | 0.00011159 | 0.00037163 | 0.00085188 | 0.012243 | 0.00085341 | 0.027624 | 0.028469 | 0.0062926 | 0.020849 | 0.24382 | 0.24056 | 0.013729 | 0.0046326 | 0.0017064 | 0.00030629 | 4.8995e-05 | 3.3194e-05 | 2.1656e-05 | 7.7921e-06 | 1.8405e-06 | 3.7505e-08 | 2.2212e-06 | 1.7927e-06 | 7.1153e-07 | 6.2732e-08 | 4.5157e-07 | 2.9771e-07 | 5.6514e-08 | 2.3409e-08 | 5.6381e-08 | 1.3342e-07 | -6.32 | -3.448 | 0.020424
2.5 | 1.65 | 8.3231e-07 | 4.5915e-05 | 3.5421e-05 | 7.8534e-05 | 0.00041951 | 0.0012066 | 0.010138 | 0.0034334 | 0.026124 | 0.017552 | 0.011746 | 0.01988 | 0.18478 | 0.29528 | 0.016225 | 0.0050737 | 0.0024665 | 0.00025943 | 3.5524e-05 | 3.3656e-05 | 2.0197e-05 | 8.4438e-06 | 3.6179e-06 | 6.3285e-07 | 2.0157e-06 | 1.1511e-06 | 3.5563e-08 | 2.8216e-07 | 3.0174e-07 | 4.7518e-07 | 1.5354e-07 | 8.9051e-08 | 1.3825e-07 | 9.9311e-08 | -6.32 | -3.448 | 0.02406
2.5 | 1.7 | 3.3086e-06 | 1.6933e-05 | 3.9886e-06 | 3.1172e-05 | 0.00062668 | 0.0011769 | 0.007565 | 0.0078412 | 0.021771 | 0.011675 | 0.017629 | 0.018277 | 0.12757 | 0.33836 | 0.026097 | 0.0049912 | 0.0028177 | 0.00025597 | 1.5301e-05 | 1.9789e-05 | 1.8213e-05 | 9.7011e-06 | 2.3367e-06 | 3.6483e-06 | 2.2362e-06 | 1.482e-06 | 3.1436e-07 | 2.3458e-07 | 5.5572e-07 | 2.1151e-07 | 5.7075e-08 | 3.433e-08 | 1.2054e-07 | 1.1568e-07 | -6.32 | -3.448 | 0.034177
2.5 | 1.75 | 1.2035e-05 | 3.7282e-06 | 1.1446e-05 | 5.8795e-06 | 0.00082985 | 0.00069565 | 0.0056517 | 0.012494 | 0.01548 | 0.010927 | 0.021883 | 0.015043 | 0.077991 | 0.36465 | 0.044867 | 0.0043903 | 0.0025866 | 0.00025618 | 5.4673e-06 | 8.3788e-06 | 2.8191e-05 | 5.9565e-06 | 1.8977e-06 | 4.0561e-06 | 2.7527e-06 | 1.0345e-06 | 3.5073e-07 | 3.1699e-07 | 7.3856e-07 | 2.786e-07 | 4.904e-09 | 1.9303e-07 | 1.9536e-07 | 5.8214e-08 | -6.32 | -3.448 | 0.052106
2.5 | 1.8 | 1.9812e-05 | 1.9678e-05 | 2.0816e-05 | 3.4113e-05 | 0.00083025 | 0.000374 | 0.0047668 | 0.015718 | 0.0089329 | 0.014161 | 0.02303 | 0.010368 | 0.03992 | 0.37115 | 0.072509 | 0.0037929 | 0.0019355 | 0.0002017 | 9.3236e-06 | 3.382e-05 | 4.2127e-05 | 1.3772e-06 | 9.5405e-07 | 1.5704e-06 | 1.6787e-06 | 2.4536e-07 | 3.2593e-07 | 1.0168e-06 | 3.1241e-07 | 1.0595e-07 | 6.5065e-08 | 1.6589e-07 | 1.0095e-07 | 4.8325e-08 | -6.32 | -3.448 | 0.078448
2.5 | 1.85 | 1.3799e-05 | 2.6904e-05 | 8.7928e-06 | 0.00012209 | 0.0005876 | 0.00083197 | 0.0042811 | 0.016829 | 0.0039299 | 0.019285 | 0.020626 | 0.005371 | 0.015039 | 0.35715 | 0.10758 | 0.004116 | 0.0012331 | 0.00010694 | 1.3829e-05 | 8.7234e-05 | 3.0948e-05 | 3.5926e-07 | 1.5725e-06 | 5.4774e-06 | 1.2694e-06 | 2.0316e-07 | 9.4429e-08 | 4.9401e-07 | 6.2036e-07 | 2.0517e-08 | 1.4047e-07 | 2.2671e-07 | 1.5849e-07 | 1.2963e-08 | -6.32 | -3.448 | 0.11305
2.5 | 1.9 | 3.6385e-06 | 1.2549e-05 | 6.7015e-06 | 0.00020996 | 0.00026407 | 0.0018839 | 0.0034077 | 0.016514 | 0.0015816 | 0.023867 | 0.015441 | 0.0015441 | 0.0026947 | 0.32421 | 0.14762 | 0.0063468 | 0.00089558 | 3.607e-05 | 2.756e-05 | 9.2585e-05 | 7.5764e-06 | 7.7985e-07 | 7.6045e-06 | 7.9144e-06 | 1.2887e-06 | 2.4451e-07 | 1.3543e-06 | 8.6655e-07 | 2.3032e-07 | 4.1253e-08 | 1.0144e-07 | 2.9556e-07 | 4.388e-08 | 5.3936e-10 | -6.32 | -3.448 | 0.15492
2.5 | 1.95 | 4.0801e-06 | 2.4544e-06 | 4.234e-05 | 0.00020153 | 5.5497e-05 | 0.0025757 | 0.0022266 | 0.016069 | 0.0018435 | 0.025933 | 0.00922 | 4.7589e-05 | 0.0001402 | 0.27615 | 0.18944 | 0.011302 | 0.0012016 | 1.2869e-05 | 7.4334e-05 | 4.1994e-05 | 1.6253e-07 | 1.0267e-06 | 9.6742e-06 | 2.5097e-06 | 3.6654e-07 | 5.5114e-07 | 1.2077e-06 | 8.0938e-07 | 4.5005e-08 | 9.7353e-08 | 3.5858e-07 | 9.8205e-08 | 4.1375e-08 | 3.0515e-08 | -6.32 | -3.448 | 0.20203
2.5 | 2 | 6.2594e-06 | 1.0782e-05 | 6.475e-05 | 9.5819e-05 | 1.0292e-05 | 0.0021837 | 0.0017222 | 0.016143 | 0.0037894 | 0.024632 | 0.0040595 | 0.0011381 | 0.0033005 | 0.21882 | 0.22923 | 0.019654 | 0.0021179 | 2.1196e-05 | 0.0001327 | 5.473e-06 | 5.6006e-07 | 3.1449e-06 | 4.1794e-06 | 4.3966e-07 | 4.9713e-08 | 2.8705e-07 | 2.7996e-07 | 1.3472e-07 | 9.3654e-08 | 6.05e-08 | 9.65e-08 | 2.3741e-07 | 6.9858e-09 | 2.2506e-08 | -6.32 | -3.448 | 0.25115
2.5 | 2.05 | 1.5563e-06 | 1.2735e-05 | 3.1206e-05 | 1.2984e-05 | 3.9204e-05 | 0.0010597 | 0.0026783 | 0.016207 | 0.0064333 | 0.020421 | 0.0016 | 0.0040336 | 0.0079933 | 0.15944 | 0.26251 | 0.032066 | 0.0033522 | 6.4745e-05 | 0.00012833 | 1.0214e-07 | 1.6469e-07 | 1.0047e-05 | 1.7679e-06 | 1.8929e-06 | 1.8936e-07 | 9.6958e-07 | 1.4855e-06 | 3.0031e-07 | 1.7119e-07 | 3.4144e-07 | 3.3121e-07 | 2.0354e-09 | 5.9302e-09 | 8.9689e-08 | -6.32 | -3.448 | 0.29812
2.5 | 2.1 | 2.7168e-06 | 2.8911e-06 | 1.3622e-06 | 2.9301e-05 | 4.8401e-05 | 0.00027379 | 0.0046038 | 0.015341 | 0.009385 | 0.014676 | 0.0024078 | 0.0073327 | 0.011193 | 0.10527 | 0.28474 | 0.049088 | 0.0046468 | 0.0001227 | 4.8311e-05 | 1.4751e-07 | 6.6052e-06 | 1.7121e-05 | 3.038e-06 | 2.4332e-06 | 8.7317e-07 | 1.9679e-06 | 1.1228e-06 | 2.9181e-07 | 9.5255e-08 | 2.2711e-07 | 1.4127e-07 | 8.0416e-08 | 6.7935e-08 | 6.2194e-08 | -6.32 | -3.448 | 0.33864
2.5 | 2.15 | 7.8878e-06 | 4.4843e-06 | 2.4617e-05 | 8.459e-05 | 2.0222e-05 | 0.0005177 | 0.0059211 | 0.013561 | 0.012685 | 0.008926 | 0.0058836 | 0.0097241 | 0.011676 | 0.061816 | 0.29239 | 0.070791 | 0.0060233 | 0.00010629 | 3.2388e-06 | 6.3131e-06 | 2.221e-05 | 1.4893e-05 | 4.167e-06 | 3.3734e-06 | 1.9071e-06 | 1.0079e-06 | 6.4011e-08 | 1.6084e-07 | 2.731e-07 | 1.7962e-07 | 9.0706e-08 | 8.1009e-08 | 2.9022e-08 | 8.6864e-08 | -6.32 | -3.448 | 0.36931
2.5 | 2.2 | 3.0678e-06 | 1.3124e-05 | 5.1172e-05 | 8.8162e-05 | 1.7776e-08 | 0.0014978 | 0.0053417 | 0.012217 | 0.015966 | 0.0042572 | 0.010693 | 0.010483 | 0.0097564 | 0.031603 | 0.28417 | 0.096354 | 0.0078166 | 1.2918e-05 | 7.6557e-05 | 1.6964e-05 | 3.6436e-05 | 8.2744e-06 | 5.2739e-06 | 2.7809e-06 | 1.9607e-06 | 5.4312e-07 | 3.0346e-07 | 3.3034e-08 | 5.3658e-07 | 3.55e-07 | 2.0047e-07 | 1.432e-09 | 1.1208e-07 | 7.3605e-08 | -6.32 | -3.448 | 0.38843
2.5 | 2.25 | 2.7818e-06 | 1.0823e-05 | 3.2643e-05 | 4.623e-05 | 2.936e-05 | 0.002295 | 0.0031032 | 0.012769 | 0.018017 | 0.0013009 | 0.015365 | 0.0095452 | 0.0065193 | 0.014212 | 0.26148 | 0.12392 | 0.010543 | 9.851e-05 | 0.00019061 | 2.9908e-05 | 4.1846e-05 | 5.7861e-06 | 3.417e-06 | 6.1711e-07 | 1.5922e-06 | 1.3131e-06 | 9.5335e-07 | 5.778e-07 | 3.0532e-07 | 1.8464e-07 | 3.0986e-08 | 1.6796e-07 | 1.3281e-07 | 8.8265e-08 | -6.32 | -3.448 | 0.39623
2.5 | 2.3 | 1.8039e-05 | 7.488e-06 | 3.5462e-06 | 3.8035e-05 | 0.00010408 | 0.0022249 | 0.00084065 | 0.01515 | 0.017582 | 0.00054717 | 0.018694 | 0.0073301 | 0.0031851 | 0.0073321 | 0.22788 | 0.15093 | 0.014739 | 0.00071461 | 0.00022914 | 8.4309e-05 | 3.4062e-05 | 6.6563e-06 | 1.478e-06 | 2.3859e-06 | 3.0689e-06 | 1.7018e-06 | 8.0859e-07 | 1.0128e-06 | 6.9691e-07 | 3.0888e-07 | 8.6479e-08 | 1.3796e-07 | 1.6118e-07 | 9.1266e-08 | -6.32 | -3.448 | 0.39449
2.5 | 2.35 | 2.2325e-05 | 1.6534e-05 | 4.5156e-06 | 8.3614e-05 | 0.00019686 | 0.001396 | 0.00015532 | 0.017549 | 0.014794 | 0.0023169 | 0.019862 | 0.0045946 | 0.00085059 | 0.0079386 | 0.18796 | 0.17472 | 0.020742 | 0.0019097 | 0.00021131 | 0.00018559 | 1.692e-05 | 7.3992e-06 | 2.1109e-06 | 1.1952e-05 | 5.1326e-06 | 8.0597e-07 | 1.6123e-07 | 4.9174e-07 | 8.8765e-07 | 2.5756e-07 | 3.0043e-07 | 2.526e-07 | 2.5583e-07 | 5.3156e-08 | -6.32 | -3.448 | 0.38554
2.5 | 2.4 | 6.5494e-06 | 2.0783e-05 | 1.2311e-05 | 0.00010842 | 0.00027441 | 0.00053158 | 0.0011839 | 0.018102 | 0.011579 | 0.0062546 | 0.018494 | 0.0023096 | 0.00031443 | 0.012865 | 0.14615 | 0.19318 | 0.028405 | 0.0033403 | 0.00023651 | 0.00025819 | 1.48e-05 | 8.7633e-06 | 1.1007e-05 | 1.6025e-05 | 3.725e-06 | 5.3055e-07 | 1.2923e-06 | 1.9601e-06 | 5.169e-07 | 8.3483e-08 | 1.0863e-07 | 4.8113e-07 | 1.407e-07 | 7.4133e-08 | -6.32 | -3.448 | 0.37131
2.5 | 2.45 | 2.7968e-06 | 6.0713e-06 | 3.3111e-06 | 6.6784e-05 | 0.00028127 | 0.00026846 | 0.0025371 | 0.016835 | 0.010345 | 0.011029 | 0.014849 | 0.001438 | 0.0017962 | 0.018982 | 0.10625 | 0.20505 | 0.036981 | 0.0046325 | 0.00033935 | 0.0002703 | 3.2687e-05 | 2.0313e-05 | 2.6904e-05 | 8.1928e-06 | 1.8602e-06 | 1.1945e-06 | 3.816e-06 | 2.3167e-06 | 6.9719e-07 | 3.3289e-07 | 6.2335e-07 | 2.7196e-07 | 2.3052e-07 | 3.4991e-08 | -6.32 | -3.448 | 0.35326
2.5 | 2.5 | 1.1766e-05 | 2.0198e-06 | 8.8614e-06 | 2.1563e-05 | 0.00017643 | 0.00058156 | 0.00276 | 0.01573 | 0.012024 | 0.014872 | 0.0099516 | 0.0025484 | 0.0047256 | 0.023557 | 0.071418 | 0.2098 | 0.045459 | 0.0056999 | 0.00051536 | 0.00027191 | 7.0636e-05 | 4.2769e-05 | 3.0746e-05 | 7.0098e-06 | 2.9004e-06 | 2.6903e-06 | 2.461e-06 | 8.1912e-07 | 6.443e-07 | 5.7637e-07 | 6.8856e-07 | 6.1019e-07 | 1.0312e-07 | 1.6371e-07 | -6.32 | -3.448 | 0.33289
2.5 | 2.55 | 7.2421e-06 | 2.1768e-05 | 4.3141e-05 | 3.7117e-05 | 3.0653e-05 | 0.00089805 | 0.0018979 | 0.016555 | 0.015443 | 0.016674 | 0.005338 | 0.0054525 | 0.007914 | 0.024895 | 0.044077 | 0.20724 | 0.053147 | 0.0066681 | 0.0007897 | 0.00026843 | 0.00014153 | 6.0095e-05 | 2.2488e-05 | 1.5804e-05 | 6.3582e-06 | 4.1964e-06 | 2.9919e-06 | 2.1182e-06 | 6.0932e-07 | 6.4831e-07 | 5.2685e-07 | 2.5286e-07 | 1.9945e-07 | 1.4901e-07 | -6.32 | -3.448 | 0.31192
2.5 | 2.6 | 7.0585e-07 | 2.704e-05 | 5.9213e-05 | 7.7036e-05 | 2.8401e-05 | 0.00077975 | 0.0014419 | 0.018625 | 0.018683 | 0.016696 | 0.0024142 | 0.0091908 | 0.010135 | 0.02283 | 0.025626 | 0.19746 | 0.060001 | 0.0076657 | 0.0011421 | 0.00024555 | 0.00019407 | 6.4938e-05 | 2.0126e-05 | 2.0182e-05 | 7.8678e-06 | 4.8435e-06 | 5.3515e-06 | 2.5804e-06 | 1.0788e-06 | 1.2484e-06 | 1.2065e-06 | 4.7043e-07 | 2.9012e-07 | 3.3141e-07 | -6.32 | -3.448 | 0.2919
2.5 | 2.65 | 1.2929e-05 | 8.5331e-06 | 3.0311e-05 | 7.9667e-05 | 0.00026882 | 0.00037497 | 0.0025817 | 0.019057 | 0.021074 | 0.016168 | 0.0018021 | 0.012446 | 0.010755 | 0.0186 | 0.016038 | 0.18089 | 0.066431 | 0.0087936 | 0.0014633 | 0.00031191 | 0.00016532 | 6.5893e-05 | 3.0082e-05 | 1.5571e-05 | 6.1998e-06 | 5.853e-06 | 3.3726e-06 | 9.547e-07 | 1.3356e-06 | 9.4225e-07 | 3.9555e-07 | 4.4023e-07 | 2.5037e-07 | 2.5232e-07 | -6.32 | -3.448 | 0.27361
2.5 | 2.7 | 2.1369e-05 | 6.9801e-06 | 5.7491e-06 | 5.3857e-05 | 0.00057218 | 0.00012339 | 0.0046842 | 0.015628 | 0.023745 | 0.016072 | 0.003121 | 0.014157 | 0.0099723 | 0.014065 | 0.013744 | 0.15852 | 0.072749 | 0.01014 | 0.0016912 | 0.00058336 | 0.00010118 | 6.8733e-05 | 4.2464e-05 | 8.4827e-06 | 8.6452e-06 | 7.1383e-06 | 2.0728e-06 | 2.0448e-06 | 1.4583e-06 | 1.1585e-06 | 9.4613e-07 | 3.7296e-07 | 5.2093e-07 | 3.5678e-07 | -6.32 | -3.448 | 0.25684
2.5 | 2.75 | 7.8083e-06 | 2.5238e-05 | 2.6072e-05 | 4.2657e-05 | 0.00061016 | 0.00019069 | 0.0058414 | 0.0095434 | 0.028052 | 0.016251 | 0.0053847 | 0.01396 | 0.0085349 | 0.010721 | 0.016069 | 0.13222 | 0.078701 | 0.011652 | 0.0019437 | 0.00093507 | 7.4836e-05 | 7.1856e-05 | 4.1669e-05 | 1.3709e-05 | 1.3543e-05 | 6.515e-06 | 4.8086e-06 | 3.9204e-06 | 1.8015e-06 | 1.4161e-06 | 1.0309e-06 | 7.4982e-07 | 2.88e-07 | 2.996e-07 | -6.32 | -3.448 | 0.24059
2.5 | 2.8 | 2.1373e-06 | 2.0061e-05 | 4.5943e-05 | 5.3244e-05 | 0.00030354 | 0.00038185 | 0.0048715 | 0.0050964 | 0.033468 | 0.015767 | 0.0077064 | 0.012197 | 0.0071834 | 0.0091086 | 0.020129 | 0.10455 | 0.08344 | 0.013073 | 0.0024208 | 0.0010951 | 0.00010675 | 7.2559e-05 | 3.1548e-05 | 2.5956e-05 | 1.1848e-05 | 5.6794e-06 | 5.8288e-06 | 1.9411e-06 | 1.5513e-06 | 8.9052e-07 | 4.4484e-07 | 3.6036e-07 | 4.831e-07 | 2.9037e-07 | -6.32 | -3.448 | 0.22361
2.5 | 2.85 | 1.2883e-05 | 2.3662e-06 | 2.9e-05 | 6.0858e-05 | 2.132e-05 | 0.00047421 | 0.0024719 | 0.0061323 | 0.037404 | 0.014201 | 0.0097319 | 0.009574 | 0.0063072 | 0.0089742 | 0.023734 | 0.078155 | 0.085876 | 0.014161 | 0.003127 | 0.00098377 | 0.00022161 | 7.0393e-05 | 2.5925e-05 | 2.427e-05 | 6.9693e-06 | 7.1372e-06 | 3.6175e-06 | 2.0148e-06 | 1.5273e-06 | 1.3233e-06 | 1.4018e-06 | 7.4458e-07 | 3.858e-07 | 4.095e-07 | -6.32 | -3.448 | 0.20505
2.5 | 2.9 | 1.2008e-05 | 2.1626e-05 | 1.2426e-05 | 4.9144e-05 | 0.00016107 | 0.0004408 | 0.00050882 | 0.012437 | 0.037622 | 0.012514 | 0.011457 | 0.0067994 | 0.0060139 | 0.0098221 | 0.025776 | 0.055165 | 0.085323 | 0.014916 | 0.0037479 | 0.00077168 | 0.00038409 | 6.7816e-05 | 3.2073e-05 | 1.3719e-05 | 8.3203e-06 | 8.5324e-06 | 3.9477e-06 | 4.6468e-06 | 2.2334e-06 | 1.4648e-06 | 6.4468e-07 | 6.2293e-07 | 4.6171e-07 | 2.9627e-07 | -6.32 | -3.448 | 0.18493
2.5 | 2.95 | 4.0925e-06 | 4.7623e-05 | 2.0685e-05 | 2.8352e-05 | 0.00057025 | 0.0003757 | 0.00045748 | 0.019428 | 0.034947 | 0.012331 | 0.0127 | 0.0043949 | 0.0063302 | 0.011246 | 0.02597 | 0.036714 | 0.081942 | 0.01544 | 0.0038774 | 0.00063654 | 0.00042634 | 6.7316e-05 | 4.1425e-05 | 1.0632e-05 | 1.6181e-05 | 6.5907e-06 | 5.1001e-06 | 3.0512e-06 | 2.0731e-06 | 9.1136e-07 | 5.7658e-07 | 4.6054e-07 | 5.7911e-07 | 3.779e-07 | -6.32 | -3.448 | 0.16394
2.5 | 3 | 9.8445e-06 | 2.8539e-05 | 2.4864e-05 | 2.4182e-05 | 0.00072591 | 0.00032798 | 0.0023342 | 0.021521 | 0.033197 | 0.014226 | 0.012917 | 0.002718 | 0.0072179 | 0.012812 | 0.024351 | 0.02296 | 0.076642 | 0.015599 | 0.0033869 | 0.00066489 | 0.00028254 | 6.8897e-05 | 4.0252e-05 | 2.2888e-05 | 1.7711e-05 | 4.5451e-06 | 3.3712e-06 | 1.41e-06 | 1.6369e-06 | 1.0588e-06 | 1.1021e-06 | 9.3572e-07 | 3.8549e-07 | 1.757e-07 | -6.32 | -3.448 | 0.14294
2.5 | 3.05 | 1.5192e-05 | 1.7271e-06 | 7.5571e-06 | 4.8824e-05 | 0.00046061 | 0.00025978 | 0.004704 | 0.016539 | 0.03579 | 0.016871 | 0.011675 | 0.0020206 | 0.0084073 | 0.013859 | 0.021093 | 0.013453 | 0.070489 | 0.015079 | 0.0025419 | 0.00094655 | 0.0001181 | 7.3135e-05 | 3.401e-05 | 3.6598e-05 | 9.1154e-06 | 4.5934e-06 | 2.3672e-06 | 4.495e-06 | 1.8395e-06 | 8.3166e-07 | 3.6371e-07 | 3.9563e-07 | 4.564e-07 | 2.5084e-07 | -6.32 | -3.448 | 0.12265
2.5 | 3.1 | 5.7999e-06 | 1.1492e-05 | 6.8691e-06 | 7.71e-05 | 0.00012956 | 0.00013276 | 0.0057352 | 0.0076659 | 0.042068 | 0.018171 | 0.009289 | 0.0023899 | 0.009341 | 0.013675 | 0.016675 | 0.0075371 | 0.064139 | 0.013866 | 0.0017722 | 0.0014794 | 4.0253e-05 | 8.0932e-05 | 3.6185e-05 | 2.711e-05 | 4.1446e-06 | 5.416e-06 | 5.1676e-06 | 3.8297e-06 | 1.0726e-06 | 5.66e-07 | 1.1256e-06 | 8.799e-07 | 1.9908e-07 | 1.3126e-07 | -6.32 | -3.448 | 0.10399
2.5 | 3.15 | 4.6534e-07 | 2.3398e-05 | 3.8388e-05 | 7.6106e-05 | 6.4878e-05 | 1.208e-05 | 0.0046528 | 0.0011989 | 0.047012 | 0.017371 | 0.0068292 | 0.0035693 | 0.0093864 | 0.011972 | 0.01204 | 0.004554 | 0.057613 | 0.012453 | 0.0013562 | 0.0019522 | 3.8378e-06 | 8.261e-05 | 5.8742e-05 | 9.4983e-06 | 5.4518e-06 | 5.5105e-06 | 6.5339e-06 | 8.6991e-07 | 5.647e-07 | 9.827e-07 | 1.1712e-06 | 4.3417e-07 | 2.2438e-07 | 2.8827e-07 | -6.32 | -3.448 | 0.088016
2.5 | 3.2 | 4.6206e-06 | 7.8051e-06 | 5.5472e-05 | 4.683e-05 | 0.00020689 | 5.7921e-05 | 0.0023736 | 0.0016657 | 0.045214 | 0.015943 | 0.0052664 | 0.0048967 | 0.008237 | 0.0092277 | 0.008311 | 0.0037467 | 0.050497 | 0.01153 | 0.0013483 | 0.0019618 | 4.193e-05 | 6.4742e-05 | 7.7616e-05 | 5.0951e-06 | 7.544e-06 | 5.6179e-06 | 3.1442e-06 | 2.0876e-06 | 1.1009e-06 | 1.229e-06 | 4.7561e-07 | 2.9603e-07 | 1.8147e-07 | 2.4257e-07 | -6.32 | -3.448 | 0.075433
2.5 | 3.25 | 3.4298e-06 | 2.4115e-06 | 3.4624e-05 | 1.4099e-05 | 0.00029841 | 0.00033172 | 0.00055375 | 0.0083194 | 0.036157 | 0.016036 | 0.0046123 | 0.0056389 | 0.0062085 | 0.0064612 | 0.0061598 | 0.0041683 | 0.042491 | 0.011538 | 0.0016761 | 0.0015121 | 0.00018843 | 4.153e-05 | 5.4247e-05 | 6.8376e-06 | 7.9112e-06 | 6.6172e-06 | 2.3665e-06 | 1.8813e-06 | 1.2217e-06 | 7.8656e-07 | 1.0173e-06 | 4.4298e-07 | 2.2721e-07 | 3.1576e-07 | -6.32 | -3.448 | 0.066033
2.5 | 3.3 | 8.6607e-07 | 2.0665e-05 | 4.9892e-06 | 3.0221e-06 | 0.000214 | 0.00060754 | 2.3383e-06 | 0.016118 | 0.02581 | 0.017933 | 0.0040617 | 0.0055042 | 0.0040751 | 0.0045439 | 0.0054088 | 0.0048468 | 0.033876 | 0.012474 | 0.0021091 | 0.00097438 | 0.00027677 | 3.7638e-05 | 1.8582e-05 | 1.0737e-05 | 3.4252e-06 | 5.6201e-06 | 3.0616e-06 | 4.3077e-07 | 6.4935e-07 | 9.537e-07 | 2.0645e-07 | 4.0602e-08 | 2.4454e-07 | 1.9216e-07 | -6.32 | -3.448 | 0.058715
2.5 | 3.35 | 3.5983e-06 | 1.9657e-05 | 4.1532e-06 | 1.5686e-05 | 7.3406e-05 | 0.00058474 | 0.00026729 | 0.019972 | 0.022331 | 0.019285 | 0.0030259 | 0.0048304 | 0.0025401 | 0.0036451 | 0.0052486 | 0.005113 | 0.025518 | 0.013889 | 0.0023185 | 0.00062488 | 0.00019099 | 4.0106e-05 | 6.4443e-06 | 1.0334e-05 | 5.4647e-06 | 3.1753e-06 | 1.8779e-06 | 6.6724e-07 | 1.1996e-06 | 6.9316e-07 | 2.8065e-07 | 3.6468e-07 | 1.8654e-07 | 1.4792e-07 | -6.32 | -3.448 | 0.052087
2.5 | 3.4 | 3.4263e-06 | 5.2106e-06 | 1.9718e-05 | 2.5994e-05 | 4.3645e-05 | 0.00035095 | 0.00056678 | 0.018086 | 0.029208 | 0.017255 | 0.0019367 | 0.004224 | 0.0017802 | 0.0032684 | 0.0048875 | 0.00481 | 0.018396 | 0.015094 | 0.0023569 | 0.00050709 | 8.3873e-05 | 6.0747e-05 | 1.277e-05 | 5.3131e-06 | 9.3353e-06 | 2.216e-06 | 7.557e-07 | 2.2869e-06 | 7.5968e-07 | 2.21e-07 | 5.991e-07 | 2.7667e-07 | 1.5663e-07 | 1.2418e-07 | -6.32 | -3.448 | 0.045544
2.75 | -0.5 | 2.337e-05 | 1.905e-05 | 0.0009356 | 0.0053036 | 0.0039703 | 0.01087 | 0.09054 | 0.15334 | 0.39944 | 0.061224 | 0.01816 | 0.005897 | 0.0021136 | 0.00020018 | 0.00024715 | 8.2648e-06 | 1.7633e-06 | 1.042e-05 | 1.3813e-05 | 3.5524e-06 | 5.8454e-09 | 9.2418e-07 | 8.7866e-07 | 8.396e-07 | 6.881e-08 | 1.7601e-07 | 4.6582e-07 | 2.0623e-07 | 9.2395e-10 | 5.5036e-08 | 9.1565e-08 | 5.6044e-08 | 3.4418e-09 | 2.969e-08 | -5.7455 | -3.1345 | 0.0023137
2.75 | -0.45 | 2.8891e-06 | 5.399e-05 | 0.00082548 | 0.0043613 | 0.0043039 | 0.01113 | 0.073835 | 0.15138 | 0.40875 | 0.072081 | 0.020504 | 0.0043783 | 0.0023132 | 0.00026516 | 0.00026572 | 9.477e-07 | 1.6093e-06 | 1.6997e-05 | 8.4038e-06 | 7.6817e-07 | 3.4838e-07 | 1.3252e-06 | 9.4069e-07 | 2.199e-07 | 2.5488e-08 | 2.6142e-07 | 2.3993e-07 | 2.0021e-08 | 1.744e-08 | 7.8442e-08 | 9.0602e-08 | 1.7736e-08 | 2.7996e-09 | 1.5812e-08 | -5.7455 | -3.1345 | 0.00029368
2.75 | -0.4 | 4.8471e-06 | 9.4264e-05 | 0.00068196 | 0.0036063 | 0.0055002 | 0.0096452 | 0.061855 | 0.15066 | 0.40827 | 0.088749 | 0.020456 | 0.0035983 | 0.0027314 | 0.00044189 | 0.00022332 | 4.941e-06 | 1.0057e-05 | 1.8297e-05 | 3.0062e-06 | 7.4487e-08 | 1.5409e-06 | 1.7676e-06 | 1.4236e-06 | 6.7104e-08 | 1.1612e-07 | 4.0745e-07 | 1.8603e-07 | 8.4048e-08 | 2.9399e-08 | 9.5791e-08 | 6.1673e-08 | 2.699e-08 | 9.6708e-09 | 4.0363e-08 | -5.7455 | -3.1345 | 0.00025962
2.75 | -0.35 | 8.837e-06 | 0.00010883 | 0.00055457 | 0.0030732 | 0.007152 | 0.0069613 | 0.054173 | 0.15109 | 0.40001 | 0.10975 | 0.017831 | 0.0037454 | 0.0032683 | 0.00065419 | 0.00014449 | 1.9488e-05 | 2.9216e-05 | 1.4891e-05 | 4.3287e-06 | 5.4739e-07 | 1.6118e-06 | 1.2295e-06 | 5.0609e-07 | 2.2465e-07 | 3.2958e-07 | 2.3306e-07 | 2.8296e-07 | 4.3376e-08 | 4.1081e-08 | 8.6435e-08 | 5.4555e-08 | 6.7339e-09 | 1.1341e-08 | 2.457e-08 | -5.7455 | -3.1345 | 0.00021241
2.75 | -0.3 | 7.8271e-06 | 8.5803e-05 | 0.0004592 | 0.002668 | 0.0089164 | 0.0039893 | 0.049399 | 0.15274 | 0.38676 | 0.13254 | 0.013197 | 0.0048987 | 0.0037304 | 0.00077649 | 7.7207e-05 | 4.0638e-05 | 4.1083e-05 | 9.5725e-06 | 5.6034e-06 | 1.7058e-06 | 8.6378e-07 | 9.6861e-07 | 1.2979e-07 | 2.3364e-07 | 1.3053e-07 | 2.6009e-07 | 8.6919e-09 | 3.9538e-09 | 5.7147e-08 | 6.6204e-08 | 2.8207e-08 | 7.3622e-09 | 2.0391e-08 | 2.3386e-08 | -5.7455 | -3.1345 | 0.0001741
2.75 | -0.25 | 7.915e-06 | 4.3326e-05 | 0.00038991 | 0.0022531 | 0.010475 | 0.0015993 | 0.045771 | 0.15578 | 0.37144 | 0.1542 | 0.0078466 | 0.0068486 | 0.003971 | 0.00073536 | 4.6227e-05 | 5.3522e-05 | 2.9713e-05 | 4.8046e-06 | 3.3714e-06 | 2.6072e-06 | 1.0342e-06 | 1.0037e-06 | 4.0533e-07 | 4.764e-08 | 1.8529e-07 | 1.6291e-07 | 1.1333e-07 | 6.7284e-08 | 3.9728e-08 | 4.32e-08 | 1.8755e-08 | 1.3352e-08 | 1.0262e-08 | 1.8712e-08 | -5.7455 | -3.1345 | 0.00013764
2.75 | -0.2 | 1.412e-05 | 1.1659e-05 | 0.00033854 | 0.0017522 | 0.011478 | 0.00040283 | 0.041754 | 0.16042 | 0.3565 | 0.17216 | 0.0034179 | 0.0090377 | 0.0040058 | 0.00055765 | 3.8408e-05 | 4.6555e-05 | 8.9475e-06 | 2.2481e-06 | 1.3893e-06 | 1.2165e-06 | 1.0443e-06 | 3.6493e-07 | 2.6343e-07 | 7.0567e-08 | 2.5119e-07 | 4.9186e-08 | 4.58e-08 | 3.3337e-08 | 4.4382e-08 | 3.019e-08 | 1.4395e-08 | 4.7491e-09 | 1.7929e-08 | 5.5345e-09 | -5.7455 | -3.1345 | 9.7547e-05
2.75 | -0.15 | 1.8804e-05 | 3.8458e-06 | 0.00029997 | 0.0011966 | 0.011596 | 0.00068573 | 0.036403 | 0.16668 | 0.34365 | 0.18474 | 0.0013588 | 0.010711 | 0.0040462 | 0.00033119 | 4.0864e-05 | 2.7606e-05 | 1.0343e-07 | 1.6754e-06 | 2.5112e-07 | 5.8691e-08 | 3.776e-07 | 4.728e-08 | 4.3765e-08 | 2.6495e-07 | 2.5782e-08 | 7.611e-08 | 1.1446e-08 | 3.5873e-08 | 1.6466e-08 | 1.1744e-08 | 6.2906e-09 | 1.2712e-08 | 3.8463e-09 | 8.3707e-09 | -5.7455 | -3.1345 | 7.0499e-05
2.75 | -0.1 | 1.5353e-05 | 7.1357e-06 | 0.00026729 | 0.00068136 | 0.010709 | 0.0023783 | 0.029501 | 0.17414 | 0.33396 | 0.19126 | 0.0024829 | 0.011202 | 0.0044284 | 0.0001407 | 6.3112e-05 | 1.092e-05 | 2.4327e-06 | 1.2502e-06 | 5.6779e-07 | 1.5125e-06 | 1.9263e-07 | 2.0589e-07 | 9.5246e-08 | 3.8475e-08 | 8.7639e-08 | 1.1987e-08 | 6.2914e-08 | 6.6912e-08 | 2.0728e-08 | 1.3446e-08 | 1.8645e-08 | 7.2593e-09 | 8.0878e-09 | 2.0682e-10 | -5.7455 | -3.1345 | 7.8283e-05
2.75 | -0.05 | 9.4401e-06 | 5.7488e-06 | 0.00022845 | 0.00029661 | 0.0090412 | 0.0050392 | 0.021535 | 0.18187 | 0.32801 | 0.19209 | 0.0067873 | 0.010203 | 0.0054399 | 4.486e-05 | 0.0001125 | 1.9512e-06 | 5.5312e-06 | 4.427e-07 | 1.8971e-06 | 2.054e-06 | 1.7019e-07 | 2.1667e-07 | 3.5384e-07 | 4.2336e-08 | 6.7949e-08 | 3.7979e-09 | 3.0589e-08 | 1.1011e-08 | 4.5591e-10 | 8.7581e-10 | 3.4046e-09 | 5.7849e-09 | 6.5234e-10 | 2.3083e-09 | -5.7455 | -3.1345 | 0.00012233
2.75 | 0 | 6.6428e-06 | 1.1922e-06 | 0.00017462 | 8.6148e-05 | 0.0070952 | 0.0079287 | 0.013535 | 0.18842 | 0.32601 | 0.18842 | 0.013535 | 0.0079287 | 0.0070952 | 8.6148e-05 | 0.00017462 | 1.1922e-06 | 6.6428e-06 | 2.8967e-07 | 1.3476e-06 | 7.5837e-07 | 1.1402e-07 | 1.5601e-07 | 1.7614e-07 | 6.5281e-08 | 4.264e-08 | 1.7509e-08 | 1.1909e-08 | 4.1992e-08 | 1.094e-09 | 7.3636e-09 | 1.9397e-08 | 7.4496e-09 | 1.235e-09 | 4.8249e-10 | -5.7455 | -3.1345 | 0.00018409
2.75 | 0.05 | 5.5312e-06 | 1.9512e-06 | 0.0001125 | 4.486e-05 | 0.0054399 | 0.010203 | 0.0067873 | 0.19209 | 0.32801 | 0.18187 | 0.021535 | 0.0050392 | 0.0090412 | 0.00029661 | 0.00022845 | 5.7488e-06 | 9.4401e-06 | 2.5648e-07 | 1.0514e-07 | 1.6098e-06 | 2.1074e-07 | 3.6487e-08 | 1.2284e-07 | 5.7007e-08 | 4.0642e-08 | 1.7729e-08 | 3.7023e-08 | 3.4723e-08 | 9.1513e-09 | 5.1727e-09 | 7.2251e-09 | 2.7352e-09 | 2.5684e-09 | 2.8618e-09 | -5.7455 | -3.1345 | 0.000244
2.75 | 0.1 | 2.4327e-06 | 1.092e-05 | 6.3112e-05 | 0.0001407 | 0.0044284 | 0.011202 | 0.0024829 | 0.19126 | 0.33396 | 0.17414 | 0.029501 | 0.0023783 | 0.010709 | 0.00068136 | 0.00026729 | 7.1357e-06 | 1.5353e-05 | 1.0773e-08 | 9.6228e-07 | 2.9801e-06 | 2.3134e-07 | 1.0363e-07 | 3.8244e-07 | 2.1157e-07 | 3.8709e-08 | 4.1171e-09 | 1.6989e-08 | 5.1476e-08 | 4.5663e-09 | 9.1033e-09 | 1.574e-08 | 9.1059e-09 | 5.2271e-09 | 4.5179e-11 | -5.7455 | -3.1345 | 0.00029075
2.75 | 0.15 | 1.0343e-07 | 2.7606e-05 | 4.0864e-05 | 0.00033119 | 0.0040462 | 0.010711 | 0.0013588 | 0.18474 | 0.34365 | 0.16668 | 0.036403 | 0.00068573 | 0.011596 | 0.0011966 | 0.00029997 | 3.8458e-06 | 1.8804e-05 | 7.3794e-07 | 3.5268e-06 | 1.0555e-06 | 1.272e-07 | 2.5222e-07 | 3.7868e-08 | 3.2167e-08 | 1.9894e-07 | 3.3704e-08 | 6.6499e-08 | 3.8249e-08 | 2.8542e-08 | 6.0652e-09 | 2.152e-08 | 1.8522e-08 | 5.8304e-09 | 3.6217e-09 | -5.7455 | -3.1345 | 0.00032688
2.75 | 0.2 | 8.9475e-06 | 4.6555e-05 | 3.8408e-05 | 0.00055765 | 0.0040058 | 0.0090377 | 0.0034179 | 0.17216 | 0.3565 | 0.16042 | 0.041754 | 0.00040283 | 0.011478 | 0.0017522 | 0.00033854 | 1.1659e-05 | 1.412e-05 | 2.3194e-06 | 4.5016e-06 | 4.1837e-07 | 4.4528e-07 | 2.2151e-08 | 4.4872e-07 | 3.7061e-07 | 6.1624e-08 | 6.3407e-10 | 9.0656e-09 | 1.7087e-07 | 2.045e-08 | 7.8982e-09 | 1.4121e-08 | 1.5761e-08 | 1.2365e-08 | 1.7499e-09 | -5.7455 | -3.1345 | 0.00037114
2.75 | 0.25 | 2.9713e-05 | 5.3522e-05 | 4.6227e-05 | 0.00073536 | 0.003971 | 0.0068486 | 0.0078466 | 0.1542 | 0.37144 | 0.15578 | 0.045771 | 0.0015993 | 0.010475 | 0.0022531 | 0.00038991 | 4.3326e-05 | 7.915e-06 | 3.5183e-06 | 2.9375e-06 | 4.9304e-06 | 5.7454e-07 | 2.4089e-07 | 1.191e-06 | 6.1909e-07 | 6.9333e-08 | 4.5235e-08 | 1.9833e-07 | 1.2833e-08 | 2.3201e-08 | 5.5546e-10 | 5.6652e-08 | 4.5906e-08 | 5.0321e-09 | 5.2919e-11 | -5.7455 | -3.1345 | 0.00044761
2.75 | 0.3 | 4.1083e-05 | 4.0638e-05 | 7.7207e-05 | 0.00077649 | 0.0037304 | 0.0048987 | 0.013197 | 0.13254 | 0.38676 | 0.15274 | 0.049399 | 0.0039893 | 0.0089164 | 0.002668 | 0.0004592 | 8.5803e-05 | 7.8271e-06 | 4.7214e-06 | 4.5111e-06 | 7.772e-06 | 1.9568e-07 | 6.6166e-07 | 3.9032e-07 | 2.0026e-07 | 1.4462e-07 | 2.5878e-08 | 9.8759e-08 | 2.7006e-07 | 2.0764e-08 | 2.6645e-08 | 3.1093e-08 | 2.212e-08 | 1.2326e-08 | 7.7449e-09 | -5.7455 | -3.1345 | 0.00056206
2.75 | 0.35 | 2.9216e-05 | 1.9488e-05 | 0.00014449 | 0.00065419 | 0.0032683 | 0.0037454 | 0.017831 | 0.10975 | 0.40001 | 0.15109 | 0.054173 | 0.0069613 | 0.007152 | 0.0030732 | 0.00055457 | 0.00010883 | 8.837e-06 | 8.9293e-06 | 1.2892e-05 | 3.6459e-06 | 5.9066e-08 | 6.1023e-07 | 1.1363e-06 | 6.6103e-07 | 7.9285e-09 | 1.5552e-07 | 3.0432e-07 | 7.0907e-08 | 4.8134e-09 | 1.4715e-08 | 1.1968e-07 | 6.9416e-08 | 4.6428e-10 | 9.9086e-09 | -5.7455 | -3.1345 | 0.00069406
2.75 | 0.4 | 1.0057e-05 | 4.941e-06 | 0.00022332 | 0.00044189 | 0.0027314 | 0.0035983 | 0.020456 | 0.088749 | 0.40827 | 0.15066 | 0.061855 | 0.0096452 | 0.0055002 | 0.0036063 | 0.00068196 | 9.4264e-05 | 4.8471e-06 | 1.9977e-05 | 2.0894e-05 | 3.3181e-07 | 3.9668e-07 | 1.6391e-06 | 2.7754e-06 | 7.0822e-07 | 4.7082e-08 | 3.0876e-07 | 4.2103e-07 | 1.7491e-07 | 2.1396e-09 | 9.4457e-08 | 6.7848e-08 | 1.5783e-08 | 2.0445e-09 | 1.7636e-08 | -5.7455 | -3.1345 | 0.00082195
2.75 | 0.45 | 1.6093e-06 | 9.477e-07 | 0.00026572 | 0.00026516 | 0.0023132 | 0.0043783 | 0.020504 | 0.072081 | 0.40875 | 0.15138 | 0.073835 | 0.01113 | 0.0043039 | 0.0043613 | 0.00082548 | 5.399e-05 | 2.8891e-06 | 3.6775e-05 | 1.9143e-05 | 3.1625e-06 | 9.6765e-08 | 3.3314e-06 | 1.3445e-06 | 7.3083e-08 | 4.5837e-09 | 3.3092e-07 | 2.4567e-07 | 1.3013e-07 | 2.444e-08 | 8.4352e-08 | 1.6742e-07 | 5.5306e-08 | 7.3748e-09 | 4.756e-08 | -5.7455 | -3.1345 | 0.00093828
2.75 | 0.5 | 1.7633e-06 | 8.2648e-06 | 0.00024715 | 0.00020018 | 0.0021136 | 0.005897 | 0.01816 | 0.061224 | 0.39944 | 0.15334 | 0.09054 | 0.01087 | 0.0039703 | 0.0053036 | 0.0009356 | 1.905e-05 | 2.337e-05 | 4.9107e-05 | 1.1082e-05 | 3.368e-06 | 1.9707e-06 | 3.4999e-06 | 1.0772e-06 | 2.5382e-07 | 3.4307e-07 | 6.8839e-07 | 5.5037e-07 | 2.6173e-08 | 2.3245e-08 | 1.6643e-07 | 7.4966e-08 | 2.0313e-09 | 5.1988e-09 | 3.3268e-08 | -5.7455 | -3.1345 | 0.0010382
2.75 | 0.55 | 2.0204e-06 | 3.3895e-05 | 0.00018211 | 0.00022725 | 0.0020732 | 0.007969 | 0.014124 | 0.056267 | 0.37976 | 0.15676 | 0.1111 | 0.0091539 | 0.00487 | 0.006259 | 0.00095172 | 1.158e-05 | 7.4685e-05 | 4.6968e-05 | 6.4595e-06 | 1.5266e-06 | 4.883e-06 | 3.0114e-06 | 2.4283e-06 | 1.5051e-07 | 4.1103e-07 | 5.8994e-07 | 1.9244e-07 | 5.8702e-08 | 1.1394e-07 | 1.6354e-07 | 1.3819e-07 | 1.7951e-08 | 3.6299e-08 | 7.6466e-08 | -5.7455 | -3.1345 | 0.0010914
2.75 | 0.6 | 2.6604e-06 | 7.5178e-05 | 0.00010611 | 0.00027507 | 0.0020395 | 0.010346 | 0.0093273 | 0.05606 | 0.35068 | 0.1618 | 0.13343 | 0.0073665 | 0.0070883 | 0.007003 | 0.00084359 | 3.0783e-05 | 0.00012648 | 3.4861e-05 | 5.9712e-06 | 3.1401e-06 | 4.0937e-06 | 3.2426e-06 | 1.0225e-06 | 1.9815e-07 | 4.2264e-07 | 6.2794e-07 | 2.4322e-07 | 3.5964e-08 | 1.1874e-07 | 1.7573e-07 | 4.5139e-08 | 7.9064e-09 | 3.0839e-08 | 4.6511e-08 | -5.7455 | -3.1345 | 0.0010417
2.75 | 0.65 | 6.9799e-06 | 9.8421e-05 | 5.1484e-05 | 0.00028559 | 0.0018931 | 0.012594 | 0.004764 | 0.058654 | 0.31462 | 0.16841 | 0.15467 | 0.0078372 | 0.010195 | 0.0074284 | 0.00063415 | 6.9138e-05 | 0.00013673 | 2.5169e-05 | 4.5e-06 | 4.2303e-06 | 2.8359e-06 | 3.7196e-06 | 8.869e-08 | 3.7595e-07 | 9.7932e-07 | 7.11e-07 | 1.8037e-07 | 3.7754e-08 | 1.8387e-07 | 1.7818e-07 | 7.6602e-08 | 1.7608e-09 | 6.5645e-08 | 6.6737e-08 | -5.7455 | -3.1345 | 0.00086969
2.75 | 0.7 | 1.1471e-05 | 7.5063e-05 | 2.9874e-05 | 0.00024077 | 0.0016225 | 0.01411 | 0.0014037 | 0.061806 | 0.27498 | 0.17605 | 0.17182 | 0.013306 | 0.013227 | 0.0077162 | 0.00038729 | 0.00012859 | 0.00010138 | 2.1734e-05 | 1.0342e-06 | 1.7632e-06 | 6.2414e-06 | 2.8688e-06 | 7.4255e-07 | 5.7176e-08 | 8.264e-07 | 4.0343e-07 | 2.8036e-08 | 7.9102e-08 | 2.4414e-07 | 1.2981e-07 | 1.1221e-08 | 4.9159e-08 | 6.1651e-08 | 5.1093e-08 | -5.7455 | -3.1345 | 0.00064003
2.75 | 0.75 | 1.1725e-05 | 3.045e-05 | 3.1483e-05 | 0.00015531 | 0.0013046 | 0.014348 | 5.25e-05 | 0.063443 | 0.23543 | 0.18363 | 0.18232 | 0.026237 | 0.014993 | 0.0083809 | 0.00017834 | 0.00020645 | 5.5259e-05 | 1.9976e-05 | 4.928e-07 | 2.6121e-06 | 8.5512e-06 | 1.323e-06 | 1.3891e-07 | 1.0957e-06 | 8.3331e-07 | 4.9951e-07 | 9.6374e-08 | 2.3244e-07 | 1.8365e-07 | 1.3618e-07 | 4.2774e-08 | 1.2074e-08 | 7.6521e-08 | 3.4032e-08 | -5.7455 | -3.1345 | 0.00046052
2.75 | 0.8 | 1.0166e-05 | 1.0884e-05 | 4.3073e-05 | 6.3617e-05 | 0.0010145 | 0.01312 | 0.0011275 | 0.062024 | 0.19924 | 0.18964 | 0.18455 | 0.048221 | 0.014603 | 0.010054 | 6.4358e-05 | 0.00027542 | 3.2608e-05 | 1.4839e-05 | 4.5615e-06 | 9.6842e-06 | 4.745e-06 | 7.7184e-07 | 4.7681e-07 | 1.4518e-06 | 9.5016e-07 | 2.1749e-07 | 2.5194e-08 | 8.6934e-08 | 2.897e-07 | 5.8621e-08 | 1.3912e-09 | 1.0146e-07 | 7.8758e-08 | 3.5178e-08 | -5.7455 | -3.1345 | 0.00039179
2.75 | 0.85 | 1.1722e-05 | 2.5277e-05 | 5.6281e-05 | 7.1955e-06 | 0.00075965 | 0.010773 | 0.0044441 | 0.056805 | 0.16885 | 0.19236 | 0.17817 | 0.079562 | 0.011927 | 0.013089 | 6.7887e-05 | 0.00029888 | 4.0889e-05 | 5.7318e-06 | 5.882e-06 | 1.2661e-05 | 1.5721e-06 | 8.7489e-07 | 1.2226e-06 | 3.0736e-07 | 5.5054e-07 | 1.7775e-07 | 2.3515e-07 | 3.6209e-07 | 1.1829e-07 | 6.7919e-08 | 6.661e-08 | 2.5487e-08 | 5.0291e-08 | 1.0086e-08 | -5.7455 | -3.1345 | 0.00041926
2.75 | 0.9 | 1.559e-05 | 4.6388e-05 | 6.1528e-05 | 1.426e-05 | 0.00050961 | 0.0080436 | 0.009169 | 0.047985 | 0.14557 | 0.19023 | 0.16417 | 0.11908 | 0.0077577 | 0.01729 | 0.00018695 | 0.0002714 | 5.9734e-05 | 4.9081e-07 | 3.6839e-06 | 7.0653e-06 | 3.9637e-06 | 5.1227e-07 | 3.3438e-07 | 1.4693e-06 | 6.2903e-07 | 1.828e-07 | 3.897e-08 | 1.6467e-07 | 2.0354e-07 | 2.7041e-08 | 2.0435e-08 | 1.3846e-07 | 5.8288e-08 | 1.8697e-08 | -5.7455 | -3.1345 | 0.00052227
2.75 | 0.95 | 1.7067e-05 | 5.0023e-05 | 5.7581e-05 | 7.2882e-05 | 0.00026882 | 0.0056476 | 0.014059 | 0.036711 | 0.12944 | 0.18223 | 0.14467 | 0.16408 | 0.0036958 | 0.021959 | 0.00040982 | 0.00024025 | 6.4841e-05 | 9.8192e-06 | 6.8884e-06 | 2.761e-06 | 5.077e-06 | 9.4355e-07 | 1.0991e-06 | 1.979e-06 | 4.401e-07 | 9.9825e-08 | 4.507e-07 | 2.9341e-07 | 7.4543e-08 | 5.4119e-08 | 1.2753e-07 | 2.8643e-08 | 2.6512e-08 | 1.888e-08 | -5.7455 | -3.1345 | 0.00073162
2.75 | 1 | 1.4035e-05 | 3.8419e-05 | 5.6601e-05 | 0.00012481 | 8.9907e-05 | 0.0039326 | 0.017915 | 0.024817 | 0.11917 | 0.16825 | 0.12252 | 0.21055 | 0.0019164 | 0.026214 | 0.00071083 | 0.00027677 | 6.4455e-05 | 2.8307e-05 | 1.4275e-05 | 6.3546e-06 | 1.6084e-06 | 1.9009e-06 | 2.6685e-06 | 2.8341e-07 | 2.6849e-07 | 4.5864e-07 | 3.358e-07 | 2.4015e-07 | 1.2384e-07 | 6.3819e-08 | 4.6632e-08 | 1.2861e-07 | 3.5604e-08 | 1.4003e-08 | -5.7455 | -3.1345 | 0.0010946
2.75 | 1.05 | 8.4722e-06 | 2.819e-05 | 5.5697e-05 | 0.0001157 | 1.5032e-05 | 0.0028219 | 0.020018 | 0.014336 | 0.11248 | 0.1492 | 0.10073 | 0.25345 | 0.0049374 | 0.029366 | 0.0010441 | 0.00042378 | 9.3361e-05 | 3.5568e-05 | 1.4989e-05 | 9.9194e-06 | 1.8316e-06 | 2.0788e-06 | 1.4799e-06 | 1.0719e-06 | 5.6016e-07 | 2.6693e-07 | 2.44e-07 | 1.3659e-07 | 7.9156e-08 | 1.2314e-07 | 1.641e-07 | 1.9378e-08 | 2.7574e-08 | 5.1876e-08 | -5.7455 | -3.1345 | 0.0016118
2.75 | 1.1 | 4.3727e-06 | 2.0353e-05 | 3.7529e-05 | 5.9403e-05 | 1.4277e-05 | 0.0020096 | 0.020308 | 0.006884 | 0.10669 | 0.12701 | 0.081857 | 0.28726 | 0.015437 | 0.031059 | 0.0013693 | 0.00066964 | 0.00016384 | 2.4715e-05 | 7.5716e-06 | 6.0838e-06 | 7.6626e-06 | 2.7928e-06 | 7.2043e-07 | 1.2739e-06 | 4.4785e-07 | 6.0766e-07 | 6.1359e-07 | 1.979e-07 | 1.4443e-07 | 1.2244e-07 | 4.5915e-08 | 7.9647e-08 | 3.2253e-08 | 3.2891e-08 | -5.7455 | -3.1345 | 0.002235
2.75 | 1.15 | 3.138e-06 | 8.9247e-06 | 1.3179e-05 | 1.5392e-05 | 1.6356e-05 | 0.0012551 | 0.019183 | 0.003186 | 0.099393 | 0.10439 | 0.067424 | 0.307 | 0.035923 | 0.031125 | 0.0017008 | 0.00096332 | 0.00024195 | 1.3047e-05 | 2.2404e-06 | 6.1845e-06 | 8.2096e-06 | 4.1389e-06 | 1.4485e-06 | 8.7496e-08 | 7.9202e-07 | 8.8514e-07 | 6.6009e-08 | 6.057e-08 | 1.9354e-07 | 2.1785e-07 | 1.2343e-07 | 2.3556e-08 | 6.2821e-08 | 7.196e-08 | -5.7455 | -3.1345 | 0.0029214
2.75 | 1.2 | 5.2852e-06 | 6.5186e-06 | 1.2353e-05 | 1.0268e-05 | 9.8742e-06 | 0.00057727 | 0.01708 | 0.0030313 | 0.089157 | 0.08424 | 0.057658 | 0.30946 | 0.06806 | 0.029432 | 0.0021313 | 0.0012654 | 0.00028516 | 1.6455e-05 | 4.2998e-06 | 1.6374e-05 | 4.0585e-06 | 3.7574e-06 | 5.1849e-07 | 1.7352e-06 | 1.2193e-06 | 5.014e-07 | 2.5723e-07 | 2.3188e-07 | 2.1507e-07 | 1.3761e-07 | 1.1108e-08 | 4.3315e-08 | 5.9785e-08 | 5.6177e-08 | -5.7455 | -3.1345 | 0.0037026
2.75 | 1.25 | 9.7287e-06 | 2.2038e-05 | 3.0428e-05 | 2.3976e-05 | 6.9548e-05 | 0.00020159 | 0.014242 | 0.0055949 | 0.075806 | 0.068896 | 0.051601 | 0.29421 | 0.11177 | 0.025965 | 0.0027988 | 0.0015994 | 0.00028476 | 2.2922e-05 | 6.111e-06 | 2.2073e-05 | 7.3796e-06 | 2.3486e-06 | 5.9252e-08 | 1.5362e-06 | 1.1273e-06 | 6.6235e-07 | 8.4028e-08 | 1.0282e-07 | 4.0345e-07 | 1.9627e-07 | 4.5134e-08 | 8.2214e-08 | 1.1035e-07 | 5.0257e-08 | -5.7455 | -3.1345 | 0.004712
2.75 | 1.3 | 9.228e-06 | 3.6519e-05 | 3.4491e-05 | 3.5251e-05 | 0.00025488 | 0.00030959 | 0.010856 | 0.0098151 | 0.060273 | 0.059512 | 0.047602 | 0.26379 | 0.16456 | 0.021221 | 0.0038073 | 0.0020268 | 0.00025391 | 1.5878e-05 | 6.4058e-06 | 1.9449e-05 | 1.5959e-05 | 1.4317e-06 | 8.7354e-07 | 8.0254e-07 | 1.6417e-06 | 4.4164e-07 | 1.3478e-07 | 5.1818e-07 | 2.6371e-07 | 7.1487e-08 | 8.3305e-09 | 7.6251e-08 | 9.563e-08 | 4.541e-08 | -5.7455 | -3.1345 | 0.0061103
2.75 | 1.35 | 6.8482e-06 | 3.0674e-05 | 1.7625e-05 | 3.8077e-05 | 0.00052545 | 0.00081456 | 0.0073809 | 0.014574 | 0.044137 | 0.055846 | 0.043946 | 0.22282 | 0.22165 | 0.016623 | 0.0051269 | 0.0025482 | 0.00020519 | 8.9534e-06 | 1.7725e-05 | 2.0804e-05 | 1.7449e-05 | 7.6836e-07 | 9.3347e-07 | 3.9573e-06 | 1.9593e-06 | 1.0522e-07 | 1.7231e-07 | 3.8673e-07 | 4.7387e-07 | 8.9019e-08 | 3.4946e-08 | 1.706e-07 | 1.3032e-07 | 1.8224e-08 | -5.7455 | -3.1345 | 0.007907
2.75 | 1.4 | 1.4166e-05 | 1.3007e-05 | 5.9282e-06 | 3.4479e-05 | 0.00077451 | 0.0013712 | 0.0046096 | 0.018716 | 0.029124 | 0.056513 | 0.039359 | 0.1768 | 0.27696 | 0.014535 | 0.0065203 | 0.0030439 | 0.00015829 | 1.8373e-05 | 4.3011e-05 | 3.0906e-05 | 9.2068e-06 | 1.4313e-07 | 1.3062e-06 | 4.7388e-06 | 1.184e-06 | 9.1657e-08 | 1.6821e-07 | 6.2521e-07 | 3.0511e-07 | 2.0225e-08 | 5.8366e-08 | 1.5856e-07 | 9.3627e-08 | 1.7459e-08 | -5.7455 | -3.1345 | 0.0097839
2.75 | 1.45 | 2.4976e-05 | 4.573e-06 | 8.7258e-06 | 3.9879e-05 | 0.00090538 | 0.0016191 | 0.0033208 | 0.021146 | 0.016771 | 0.059447 | 0.03324 | 0.13096 | 0.32441 | 0.017748 | 0.0075738 | 0.0033344 | 0.00014247 | 3.2397e-05 | 6.9134e-05 | 4.0948e-05 | 2.9123e-06 | 1.2258e-07 | 3.8314e-06 | 1.9597e-06 | 1.0017e-06 | 1.6182e-08 | 8.4697e-07 | 8.6531e-07 | 2.6986e-07 | 6.557e-09 | 1.3408e-07 | 2.1021e-07 | 1.0059e-07 | 6.6611e-10 | -5.7455 | -3.1345 | 0.011152
2.75 | 1.5 | 2.4689e-05 | 7.5849e-06 | 8.4885e-06 | 7.9238e-05 | 0.00086959 | 0.0014536 | 0.0037277 | 0.021138 | 0.0082394 | 0.062408 | 0.025726 | 0.089629 | 0.35901 | 0.028634 | 0.0078936 | 0.0032904 | 0.00017016 | 4.0019e-05 | 8.1878e-05 | 3.8327e-05 | 3.0112e-06 | 7.239e-07 | 5.2583e-06 | 3.2861e-06 | 1.0577e-06 | 8.5161e-08 | 4.1325e-07 | 4.5616e-07 | 2.3531e-07 | 3.9823e-09 | 1.2648e-07 | 2.0813e-07 | 5.1996e-08 | 1.0284e-09 | -5.7455 | -3.1345 | 0.011476
2.75 | 1.55 | 1.284e-05 | 7.9198e-06 | 6.9597e-06 | 0.00015715 | 0.00068299 | 0.001071 | 0.0052269 | 0.018717 | 0.0041289 | 0.063423 | 0.017594 | 0.05588 | 0.37733 | 0.048447 | 0.007408 | 0.0029016 | 0.00021649 | 4.6813e-05 | 8.0036e-05 | 2.5687e-05 | 3.2094e-06 | 1.6926e-06 | 4.4995e-06 | 4.8526e-06 | 2.68e-07 | 2.0266e-07 | 9.1194e-07 | 9.1165e-07 | 7.476e-08 | 6.1894e-08 | 3.0944e-07 | 1.8984e-07 | 4.6188e-08 | 1.659e-08 | -5.7455 | -3.1345 | 0.010653
2.75 | 1.6 | 5.1733e-06 | 3.3832e-06 | 2.4712e-05 | 0.00023983 | 0.00042415 | 0.00074086 | 0.0067419 | 0.014791 | 0.0042761 | 0.061126 | 0.010039 | 0.031314 | 0.37763 | 0.077067 | 0.0065722 | 0.0022862 | 0.00023403 | 5.4284e-05 | 8.1558e-05 | 1.8541e-05 | 2.2779e-06 | 3.3577e-06 | 5.4032e-06 | 2.1291e-06 | 8.0602e-08 | 3.1226e-07 | 1.3513e-06 | 5.3398e-07 | 8.3021e-08 | 6.1993e-08 | 1.9238e-07 | 1.9868e-07 | 8.7564e-09 | 1.6408e-08 | -5.7455 | -3.1345 | 0.0092283
2.75 | 1.65 | 8.275e-06 | 3.9634e-06 | 5.9144e-05 | 0.00027235 | 0.00019848 | 0.00054979 | 0.0074521 | 0.010827 | 0.0076704 | 0.05499 | 0.0043443 | 0.016019 | 0.3599 | 0.1132 | 0.0062874 | 0.0016416 | 0.00019454 | 6.9567e-05 | 9.6835e-05 | 1.8383e-05 | 1.9348e-06 | 5.6132e-06 | 7.8343e-06 | 9.477e-07 | 7.3509e-08 | 7.8545e-07 | 5.8296e-07 | 3.5046e-07 | 2.5479e-09 | 1.9497e-07 | 3.7517e-07 | 1.1099e-07 | 6.4955e-09 | 5.6936e-08 | -5.7455 | -3.1345 | 0.0082899
2.75 | 1.7 | 8.5553e-06 | 9.0518e-06 | 8.1493e-05 | 0.00021452 | 7.8798e-05 | 0.00039438 | 0.0073275 | 0.0081303 | 0.012637 | 0.045448 | 0.0015242 | 0.008725 | 0.32579 | 0.15469 | 0.0075924 | 0.0011772 | 0.00012004 | 0.00011067 | 0.00010093 | 1.4662e-05 | 2.6689e-06 | 7.2083e-06 | 6.0929e-06 | 1.9877e-06 | 1.8852e-07 | 1.0941e-06 | 1.3335e-06 | 4.6179e-07 | 7.8772e-09 | 1.764e-07 | 1.6123e-07 | 1.0869e-07 | 6.1115e-09 | 5.2447e-08 | -5.7455 | -3.1345 | 0.0091013
2.75 | 1.75 | 3.5725e-06 | 1.0621e-05 | 6.9751e-05 | 9.3565e-05 | 6.3134e-05 | 0.00019757 | 0.0069939 | 0.0072304 | 0.017344 | 0.033845 | 0.0019855 | 0.0071568 | 0.27871 | 0.19875 | 0.011394 | 0.0010367 | 5.7621e-05 | 0.00016832 | 7.1872e-05 | 6.7244e-06 | 2.542e-06 | 7.9413e-06 | 2.9282e-06 | 9.8181e-07 | 6.591e-07 | 1.0095e-06 | 9.8552e-07 | 2.2448e-08 | 6.3754e-08 | 3.2323e-07 | 3.1151e-07 | 1.9276e-08 | 7.8756e-09 | 1.0111e-07 | -5.7455 | -3.1345 | 0.012728
2.75 | 1.8 | 3.5799e-06 | 8.3249e-06 | 3.5538e-05 | 7.5838e-06 | 8.3871e-05 | 6.6009e-05 | 0.0070647 | 0.0078192 | 0.020433 | 0.022113 | 0.0053326 | 0.0085845 | 0.22358 | 0.24192 | 0.018412 | 0.0012296 | 2.7795e-05 | 0.00020763 | 3.1742e-05 | 2.685e-06 | 4.0016e-06 | 8.4814e-06 | 2.8755e-06 | 1.3002e-07 | 4.318e-07 | 1.2889e-06 | 2.526e-07 | 7.5043e-08 | 1.4747e-07 | 2.5278e-07 | 9.3143e-08 | 2.9967e-08 | 5.08e-08 | 7.0252e-08 | -5.7455 | -3.1345 | 0.019908
2.75 | 1.85 | 6.4211e-06 | 1.0033e-05 | 1.4706e-05 | 1.5398e-05 | 7.3668e-05 | 0.00020487 | 0.0075495 | 0.0092842 | 0.021407 | 0.01224 | 0.010408 | 0.010504 | 0.16646 | 0.28002 | 0.029329 | 0.001643 | 2.6886e-05 | 0.00021307 | 9.1004e-06 | 3.5045e-06 | 9.9905e-06 | 7.3775e-06 | 2.7073e-06 | 1.2437e-07 | 8.8021e-07 | 1.1371e-06 | 5.619e-07 | 9.543e-08 | 1.6818e-07 | 2.5563e-07 | 1.277e-07 | 8.4807e-09 | 3.9933e-08 | 9.6231e-08 | -5.7455 | -3.1345 | 0.031221
2.75 | 1.9 | 3.81e-06 | 1.7257e-05 | 1.9444e-05 | 5.9641e-05 | 3.1324e-05 | 0.00067694 | 0.0078195 | 0.011344 | 0.020516 | 0.0056569 | 0.015606 | 0.011239 | 0.11345 | 0.30844 | 0.044923 | 0.0021651 | 5.6917e-05 | 0.00018885 | 3.5465e-06 | 3.0593e-06 | 1.1057e-05 | 4.6014e-06 | 9.2902e-07 | 8.1732e-08 | 1.6303e-06 | 5.8124e-07 | 2.1799e-07 | 1.8343e-07 | 2.7566e-07 | 2.1753e-07 | 5.2489e-08 | 7.2298e-09 | 8.5559e-08 | 4.4518e-08 | -5.7455 | -3.1345 | 0.047338
2.75 | 1.95 | 1.2078e-08 | 1.633e-05 | 2.4003e-05 | 6.0455e-05 | 3.2485e-06 | 0.0012783 | 0.0071302 | 0.014193 | 0.018266 | 0.002852 | 0.019395 | 0.01021 | 0.069388 | 0.323 | 0.065911 | 0.0028293 | 0.00010413 | 0.00013437 | 5.5653e-06 | 1.8958e-06 | 5.6253e-06 | 2.7841e-06 | 3.2864e-07 | 9.4403e-07 | 8.1616e-07 | 5.016e-07 | 9.93e-09 | 1.07e-08 | 1.7497e-07 | 7.6126e-08 | 5.2287e-09 | 5.8719e-08 | 4.9211e-08 | 5.1313e-08 | -5.7455 | -3.1345 | 0.068984
2.75 | 2 | 4.8607e-06 | 6.0293e-06 | 1.3102e-05 | 2.6247e-05 | 1.2222e-05 | 0.0016735 | 0.005289 | 0.017997 | 0.015027 | 0.0034316 | 0.020805 | 0.0077749 | 0.036846 | 0.32132 | 0.092456 | 0.0038659 | 0.00013226 | 6.7919e-05 | 1.124e-05 | 6.4988e-06 | 2.0424e-06 | 2.364e-06 | 1.3676e-07 | 1.498e-06 | 2.8169e-07 | 3.9558e-07 | 2.1157e-08 | 3.2005e-07 | 2.1296e-07 | 1.2352e-07 | 4.2074e-08 | 1.6289e-08 | 8.8227e-08 | 1.4402e-08 | -5.7455 | -3.1345 | 0.096533
2.75 | 2.05 | 9.2042e-06 | 4.8327e-06 | 1.8781e-06 | 1.2813e-05 | 4.0144e-05 | 0.0016402 | 0.0029254 | 0.022215 | 0.011111 | 0.0064862 | 0.019646 | 0.00479 | 0.015979 | 0.30368 | 0.12358 | 0.0056451 | 0.00017979 | 4.0061e-05 | 1.33e-05 | 1.5296e-05 | 1.8919e-06 | 1.8548e-06 | 2.901e-07 | 1.1311e-06 | 7.7515e-07 | 1.4295e-07 | 2.4725e-07 | 4.7117e-07 | 2.0788e-07 | 3.8359e-08 | 5.9316e-08 | 1.134e-07 | 3.9041e-08 | 2.1875e-08 | -5.7455 | -3.1345 | 0.12946
2.75 | 2.1 | 4.157e-06 | 1.2032e-05 | 1.9588e-06 | 3.2517e-05 | 6.9371e-05 | 0.0012053 | 0.0011137 | 0.025513 | 0.0071474 | 0.010934 | 0.016387 | 0.0021653 | 0.0051691 | 0.27294 | 0.15699 | 0.008591 | 0.00042459 | 6.7984e-05 | 1.5953e-05 | 2.3811e-05 | 3.7028e-06 | 2.2136e-06 | 2.0126e-06 | 8.48e-07 | 1.2366e-06 | 6.8949e-08 | 4.332e-07 | 8.8627e-08 | 1.0034e-07 | 1.0175e-08 | 1.2693e-08 | 5.1203e-08 | 5.3276e-08 | 6.5288e-09 | -5.7455 | -3.1345 | 0.16609
2.75 | 2.15 | 8.5574e-07 | 1.0606e-05 | 3.8163e-06 | 4.8695e-05 | 9.7558e-05 | 0.00061857 | 0.0005907 | 0.026519 | 0.0042234 | 0.01565 | 0.011868 | 0.00059395 | 0.0019263 | 0.23344 | 0.18955 | 0.013108 | 0.0010602 | 0.00011288 | 4.921e-05 | 3.0034e-05 | 4.6797e-06 | 5.1298e-06 | 5.0125e-06 | 1.8263e-06 | 6.9115e-07 | 2.2354e-07 | 2.293e-07 | 4.7998e-07 | 1.1941e-07 | 7.8322e-08 | 2.063e-07 | 1.2182e-07 | 3.6873e-08 | 1.2221e-08 | -5.7455 | -3.1345 | 0.20388
2.75 | 2.2 | 5.1364e-06 | 2.1838e-06 | 6.4717e-07 | 3.5195e-05 | 0.00011398 | 0.00019706 | 0.0011811 | 0.024903 | 0.0034911 | 0.019479 | 0.0070615 | 0.00045459 | 0.0035744 | 0.18979 | 0.21817 | 0.019462 | 0.0021166 | 0.00016257 | 0.00011634 | 2.7961e-05 | 5.4122e-06 | 6.56e-06 | 5.0972e-06 | 2.3769e-06 | 1.9026e-07 | 6.5408e-07 | 6.3931e-07 | 5.7797e-07 | 9.6939e-08 | 1.185e-07 | 9.1574e-08 | 9.0487e-08 | 1.4102e-08 | 3.5126e-08 | -5.7455 | -3.1345 | 0.24003
2.75 | 2.25 | 6.2038e-06 | 3.1684e-06 | 6.2321e-06 | 1.0389e-05 | 9.3961e-05 | 9.9564e-05 | 0.0019576 | 0.021858 | 0.0054498 | 0.021377 | 0.0029586 | 0.0017801 | 0.0075906 | 0.14601 | 0.24053 | 0.027629 | 0.0034508 | 0.00026989 | 0.00016351 | 1.8553e-05 | 1.0123e-05 | 5.4742e-06 | 2.8308e-06 | 1.5269e-06 | 2.6238e-07 | 9.6981e-07 | 1.1386e-06 | 7.9545e-08 | 7.5436e-08 | 1.3585e-07 | 2.4957e-07 | 7.3886e-08 | 4.7271e-08 | 4.259e-08 | -5.7455 | -3.1345 | 0.27204
2.75 | 2.3 | 9.5648e-07 | 1.3756e-05 | 2.5936e-05 | 2.9184e-06 | 3.6645e-05 | 0.00021295 | 0.0020494 | 0.019364 | 0.0094946 | 0.020766 | 0.00047335 | 0.0042314 | 0.011787 | 0.10541 | 0.25525 | 0.037236 | 0.0048844 | 0.00047777 | 0.00015775 | 1.1916e-05 | 1.8884e-05 | 7.9159e-06 | 4.4296e-06 | 8.3962e-07 | 1.7316e-06 | 1.2869e-06 | 7.0369e-07 | 4.0013e-07 | 2.2546e-07 | 4.1201e-07 | 2.7876e-07 | 1.2207e-07 | 3.8418e-08 | 1.1119e-07 | -5.7455 | -3.1345 | 0.29801
2.75 | 2.35 | 1.9066e-06 | 1.4012e-05 | 3.6419e-05 | 1.4476e-05 | 1.1832e-07 | 0.00029777 | 0.0013561 | 0.018698 | 0.014219 | 0.017882 | 0.00025569 | 0.0071398 | 0.014539 | 0.070654 | 0.26178 | 0.047688 | 0.0063121 | 0.00074863 | 0.000128 | 1.8376e-05 | 3.2753e-05 | 1.6074e-05 | 8.3534e-06 | 1.6774e-06 | 3.2673e-06 | 2.1853e-06 | 9.4204e-07 | 7.2045e-07 | 4.5935e-07 | 4.2466e-07 | 1.5144e-07 | 3.7249e-08 | 1.2142e-07 | 1.0142e-07 | -5.7455 | -3.1345 | 0.31665
2.75 | 2.4 | 9.6254e-06 | 4.9941e-06 | 2.3676e-05 | 2.7834e-05 | 7.0702e-05 | 0.00023822 | 0.00050512 | 0.019437 | 0.01833 | 0.013811 | 0.0024568 | 0.0096664 | 0.015023 | 0.043744 | 0.25996 | 0.05844 | 0.0077192 | 0.00098221 | 9.8304e-05 | 6.1044e-05 | 5.331e-05 | 2.3221e-05 | 8.5095e-06 | 4.0991e-06 | 2.9017e-06 | 2.521e-06 | 1.3778e-06 | 3.1524e-07 | 5.4029e-07 | 5.8265e-07 | 3.6874e-07 | 1.7383e-07 | 1.5989e-07 | 1.7681e-07 | -5.7455 | -3.1345 | 0.3272
2.75 | 2.45 | 9.4312e-06 | 1.1719e-05 | 8.0111e-06 | 2.886e-05 | 0.00025972 | 0.00013009 | 0.00015869 | 0.019829 | 0.021507 | 0.010049 | 0.0065749 | 0.01107 | 0.013331 | 0.025763 | 0.24984 | 0.069225 | 0.0091473 | 0.0010995 | 7.7547e-05 | 0.00014919 | 7.2191e-05 | 2.1554e-05 | 5.7948e-06 | 6.2051e-06 | 3.8648e-06 | 2.2335e-06 | 8.4846e-07 | 6.5955e-07 | 9.6625e-07 | 5.9296e-07 | 1.1169e-07 | 1.5535e-07 | 2.4261e-07 | 1.3539e-07 | -5.7455 | -3.1345 | 0.32939
2.75 | 2.5 | 4.109e-06 | 2.8845e-05 | 9.7498e-06 | 2.3006e-05 | 0.00042903 | 0.00014011 | 0.00039384 | 0.01836 | 0.024424 | 0.0077603 | 0.011538 | 0.010994 | 0.01033 | 0.016558 | 0.23169 | 0.079974 | 0.010677 | 0.0011162 | 0.00013254 | 0.00022884 | 7.6942e-05 | 1.6629e-05 | 4.8911e-06 | 6.393e-06 | 7.1252e-06 | 2.4548e-06 | 7.2907e-07 | 1.8034e-06 | 1.083e-06 | 4.2931e-07 | 3.0365e-07 | 2.8328e-07 | 2.802e-07 | 1.7981e-07 | -5.7455 | -3.1345 | 0.32359
2.75 | 2.55 | 8.8962e-06 | 2.3891e-05 | 2.0272e-05 | 3.3008e-05 | 0.00040095 | 0.00031256 | 0.00073339 | 0.015211 | 0.027836 | 0.0072574 | 0.016065 | 0.009602 | 0.0072072 | 0.014617 | 0.20639 | 0.090551 | 0.012407 | 0.0011258 | 0.00037174 | 0.00023763 | 6.7796e-05 | 1.7166e-05 | 1.0754e-05 | 9.0611e-06 | 7.1956e-06 | 2.7285e-06 | 1.7574e-06 | 1.2344e-06 | 9.5182e-07 | 5.5335e-07 | 3.9621e-07 | 4.1887e-07 | 2.809e-07 | 1.1532e-07 | -5.7455 | -3.1345 | 0.31085
2.75 | 2.6 | 1.5026e-05 | 3.4554e-06 | 2.0329e-05 | 6.5985e-05 | 0.00018436 | 0.00053543 | 0.00069938 | 0.01227 | 0.031571 | 0.0081001 | 0.019141 | 0.0074836 | 0.0049399 | 0.01742 | 0.17573 | 0.10053 | 0.014386 | 0.0012378 | 0.00082627 | 0.00019677 | 5.9159e-05 | 2.4351e-05 | 2.1228e-05 | 1.4444e-05 | 5.1369e-06 | 2.4936e-06 | 2.2389e-06 | 1.5834e-06 | 1.3567e-06 | 5.6555e-07 | 2.4835e-07 | 3.4081e-07 | 3.4303e-07 | 1.8665e-07 | -5.7455 | -3.1345 | 0.29271
2.75 | 2.65 | 9.6086e-06 | 8.8516e-06 | 1.4114e-05 | 9.2044e-05 | 9.9518e-06 | 0.00066952 | 0.00029546 | 0.01168 | 0.03447 | 0.0097069 | 0.020361 | 0.0053968 | 0.003982 | 0.022205 | 0.1424 | 0.10912 | 0.016529 | 0.0015671 | 0.0013744 | 0.00017534 | 6.5483e-05 | 3.6826e-05 | 2.4865e-05 | 1.582e-05 | 5.934e-06 | 2.7557e-06 | 1.8328e-06 | 2.7617e-06 | 1.1658e-06 | 5.1482e-07 | 7.6813e-07 | 6.4328e-07 | 2.7597e-07 | 1.3503e-07 | -5.7455 | -3.1345 | 0.271
2.75 | 2.7 | 6.0915e-06 | 3.2522e-05 | 2.0021e-05 | 8.3414e-05 | 8.2407e-05 | 0.00066711 | 5.0973e-06 | 0.014131 | 0.035419 | 0.011919 | 0.019926 | 0.0039777 | 0.0042668 | 0.026774 | 0.10965 | 0.11524 | 0.018651 | 0.0022028 | 0.0017789 | 0.00022047 | 9.0995e-05 | 4.7575e-05 | 2.0531e-05 | 1.2215e-05 | 8.4915e-06 | 4.0586e-06 | 2.9118e-06 | 1.9225e-06 | 1.0731e-06 | 7.5974e-07 | 4.3898e-07 | 3.7884e-07 | 3.7312e-07 | 2.2487e-07 | -5.7455 | -3.1345 | 0.24752
2.75 | 2.75 | 1.2791e-05 | 2.8279e-05 | 3.219e-05 | 5.534e-05 | 0.00034717 | 0.0005732 | 0.00038719 | 0.01817 | 0.034645 | 0.014988 | 0.018301 | 0.0035383 | 0.0054315 | 0.029906 | 0.080311 | 0.11789 | 0.02057 | 0.0030689 | 0.0018409 | 0.00034761 | 0.00012114 | 5.0271e-05 | 2.0163e-05 | 1.2608e-05 | 8.5325e-06 | 4.4923e-06 | 3.6501e-06 | 2.1342e-06 | 1.5539e-06 | 8.1384e-07 | 6.6331e-07 | 7.0099e-07 | 2.9989e-07 | 1.6872e-07 | -5.7455 | -3.1345 | 0.22368
2.75 | 2.8 | 1.4895e-05 | 5.4381e-06 | 2.876e-05 | 4.5107e-05 | 0.00054441 | 0.00045528 | 0.0016109 | 0.021028 | 0.03411 | 0.018967 | 0.015837 | 0.0040663 | 0.0070681 | 0.031247 | 0.056143 | 0.11656 | 0.022193 | 0.003847 | 0.001578 | 0.00050739 | 0.00012873 | 4.545e-05 | 2.9879e-05 | 1.8862e-05 | 6.6333e-06 | 3.635e-06 | 2.5297e-06 | 3.2316e-06 | 1.1779e-06 | 6.603e-07 | 7.9929e-07 | 5.1957e-07 | 3.6295e-07 | 2.2064e-07 | -5.7455 | -3.1345 | 0.20032
2.75 | 2.85 | 9.4632e-06 | 4.2006e-06 | 1.1855e-05 | 6.8074e-05 | 0.0004706 | 0.00034429 | 0.0032329 | 0.020471 | 0.036401 | 0.023108 | 0.012714 | 0.0053875 | 0.0088323 | 0.030854 | 0.037565 | 0.11151 | 0.023474 | 0.0041817 | 0.0012288 | 0.00057712 | 0.00010318 | 3.8729e-05 | 3.7666e-05 | 2.0946e-05 | 6.4473e-06 | 3.6221e-06 | 2.9732e-06 | 2.1781e-06 | 1.0045e-06 | 7.259e-07 | 4.8924e-07 | 5.8032e-07 | 2.6595e-07 | 1.4555e-07 | -5.7455 | -3.1345 | 0.17796
2.75 | 2.9 | 6.7408e-06 | 1.7775e-05 | 1.0283e-05 | 0.00010394 | 0.0001978 | 0.00022966 | 0.0044007 | 0.016453 | 0.042741 | 0.02598 | 0.0092094 | 0.007315 | 0.010407 | 0.028866 | 0.024098 | 0.10363 | 0.024348 | 0.0039881 | 0.0010467 | 0.00047897 | 6.8324e-05 | 3.7502e-05 | 3.2132e-05 | 1.3932e-05 | 6.4318e-06 | 4.0828e-06 | 4.7376e-06 | 2.034e-06 | 1.2457e-06 | 6.2655e-07 | 1.0646e-06 | 7.0138e-07 | 2.8271e-07 | 2.1061e-07 | -5.7455 | -3.1345 | 0.15711
2.75 | 2.95 | 7.8738e-06 | 1.2571e-05 | 3.889e-05 | 0.0001199 | 8.4284e-06 | 0.00010772 | 0.0044347 | 0.011315 | 0.051606 | 0.026361 | 0.0059539 | 0.0096348 | 0.011446 | 0.025469 | 0.014956 | 0.094019 | 0.024731 | 0.0034976 | 0.0011372 | 0.00028606 | 5.8547e-05 | 4.6224e-05 | 2.411e-05 | 1.0521e-05 | 5.4747e-06 | 3.9137e-06 | 3.7703e-06 | 2.8703e-06 | 8.0867e-07 | 7.8016e-07 | 7.0032e-07 | 3.7259e-07 | 2.0414e-07 | 1.9231e-07 | -5.7455 | -3.1345 | 0.13834
2.75 | 3 | 5.7984e-06 | 1.0053e-06 | 6.7425e-05 | 0.00010097 | 7.091e-05 | 2.8013e-05 | 0.0033704 | 0.0082127 | 0.059248 | 0.024268 | 0.0037973 | 0.011976 | 0.011615 | 0.021077 | 0.0094068 | 0.083581 | 0.024626 | 0.0030383 | 0.0014745 | 0.00012982 | 8.1808e-05 | 6.2355e-05 | 2.9389e-05 | 1.5677e-05 | 5.5707e-06 | 5.003e-06 | 3.308e-06 | 1.7606e-06 | 7.886e-07 | 1.0923e-06 | 9.2731e-07 | 6.6829e-07 | 2.4247e-07 | 2.8609e-07 | -5.7455 | -3.1345 | 0.12213
2.75 | 3.05 | 2.6761e-06 | 1.4292e-05 | 5.6963e-05 | 6.0057e-05 | 0.00025533 | 7.2332e-05 | 0.0019524 | 0.0088617 | 0.062186 | 0.021178 | 0.0033165 | 0.013772 | 0.010781 | 0.016435 | 0.006776 | 0.072869 | 0.024205 | 0.0028297 | 0.0019305 | 5.0386e-05 | 0.00012115 | 7.2305e-05 | 3.9538e-05 | 1.7311e-05 | 7.0474e-06 | 6.9535e-06 | 4.7904e-06 | 1.297e-06 | 1.3032e-06 | 9.4636e-07 | 9.3121e-07 | 2.3623e-07 | 2.4684e-07 | 2.766e-07 | -5.7455 | -3.1345 | 0.10861
2.75 | 3.1 | 4.4115e-06 | 3.1352e-05 | 2.101e-05 | 2.6911e-05 | 0.00031526 | 0.00025778 | 0.0010392 | 0.012364 | 0.059861 | 0.01904 | 0.0043442 | 0.014432 | 0.0091467 | 0.012417 | 0.0062743 | 0.062097 | 0.023762 | 0.0029451 | 0.002277 | 3.8432e-05 | 0.0001476 | 6.5749e-05 | 3.6362e-05 | 1.1522e-05 | 7.4596e-06 | 5.776e-06 | 3.2023e-06 | 1.673e-06 | 1.0999e-06 | 1.142e-06 | 4.334e-07 | 3.8668e-07 | 2.6558e-07 | 2.9326e-07 | -5.7455 | -3.1345 | 0.097355
2.75 | 3.15 | 6.9236e-06 | 1.9321e-05 | 9.3816e-06 | 2.2621e-05 | 0.0001842 | 0.00045018 | 0.00095088 | 0.015953 | 0.055267 | 0.018792 | 0.0059851 | 0.013633 | 0.0072034 | 0.0096432 | 0.0069206 | 0.051325 | 0.023563 | 0.0033444 | 0.0022969 | 0.00013334 | 0.00013026 | 5.1122e-05 | 2.3026e-05 | 5.7575e-06 | 6.453e-06 | 3.9294e-06 | 1.3995e-06 | 1.0992e-06 | 1.0451e-06 | 9.3377e-07 | 6.1218e-07 | 3.2492e-07 | 3.1372e-07 | 2.5289e-07 | -5.7455 | -3.1345 | 0.087449
2.75 | 3.2 | 4.7238e-06 | 1.1013e-06 | 2.6014e-05 | 3.6388e-05 | 2.9135e-05 | 0.00045002 | 0.0013349 | 0.016965 | 0.052973 | 0.019626 | 0.0071894 | 0.011559 | 0.0055209 | 0.0081998 | 0.0076962 | 0.040729 | 0.023723 | 0.0038647 | 0.0019699 | 0.00033107 | 7.7114e-05 | 3.8772e-05 | 1.4779e-05 | 8.8499e-06 | 6.5536e-06 | 4.3594e-06 | 2.3434e-06 | 9.5423e-07 | 1.5525e-06 | 6.4901e-07 | 3.3473e-07 | 2.0712e-07 | 2.5764e-07 | 1.8781e-07 | -5.7455 | -3.1345 | 0.077982
2.75 | 3.25 | 2.7974e-06 | 6.7988e-06 | 2.677e-05 | 4.0492e-05 | 1.2618e-05 | 0.00023367 | 0.0016096 | 0.014547 | 0.055808 | 0.019688 | 0.0074698 | 0.0088637 | 0.0044696 | 0.0076541 | 0.0078629 | 0.030771 | 0.02415 | 0.0042419 | 0.0015212 | 0.00047057 | 3.5869e-05 | 3.2272e-05 | 1.6205e-05 | 1.7183e-05 | 6.9907e-06 | 4.0649e-06 | 2.9682e-06 | 1.908e-06 | 9.176e-07 | 6.8725e-07 | 3.6024e-07 | 5.2371e-07 | 2.6531e-07 | 1.7984e-07 | -5.7455 | -3.1345 | 0.068547
2.75 | 3.3 | 2.9831e-06 | 1.5233e-05 | 7.901e-06 | 2.9269e-05 | 9.662e-05 | 4.1448e-05 | 0.0014901 | 0.0099812 | 0.062599 | 0.017755 | 0.0071553 | 0.0063125 | 0.0040562 | 0.0073715 | 0.0071991 | 0.022062 | 0.024589 | 0.004275 | 0.0012358 | 0.00039974 | 3.3107e-05 | 3.5737e-05 | 2.2328e-05 | 1.576e-05 | 5.3634e-06 | 2.6044e-06 | 1.4952e-06 | 1.428e-06 | 5.5563e-07 | 4.7022e-07 | 5.6529e-07 | 1.5472e-07 | 1.5535e-07 | 1.064e-07 | -5.7455 | -3.1345 | 0.059361
2.75 | 3.35 | 1.797e-06 | 6.3423e-06 | 7.5992e-06 | 2.0085e-05 | 0.00013883 | 0.00013599 | 0.0010989 | 0.005588 | 0.068835 | 0.014453 | 0.0069578 | 0.0043831 | 0.004005 | 0.0068924 | 0.0059484 | 0.015074 | 0.024742 | 0.0040009 | 0.0012047 | 0.00020975 | 6.5132e-05 | 4.5082e-05 | 2.4194e-05 | 5.9416e-06 | 3.5544e-06 | 2.1733e-06 | 1.559e-06 | 7.0582e-07 | 8.6573e-07 | 4.5842e-07 | 2.7072e-07 | 3.6833e-07 | 1.705e-07 | 1.7463e-07 | -5.7455 | -3.1345 | 0.05097
2.75 | 3.4 | 1.0563e-06 | 7.3533e-07 | 2.7954e-05 | 1.9288e-05 | 9.4147e-05 | 0.00048598 | 0.00069834 | 0.0032127 | 0.069775 | 0.011879 | 0.0072601 | 0.0031164 | 0.0039782 | 0.0060981 | 0.0045453 | 0.0099495 | 0.024418 | 0.003658 | 0.0012753 | 0.00012927 | 0.00013474 | 4.8203e-05 | 1.8063e-05 | 2.5539e-06 | 3.2642e-06 | 3.3683e-06 | 2.9424e-06 | 1.1488e-06 | 5.7684e-07 | 6.3241e-07 | 4.6591e-07 | 2.0202e-07 | 1.2284e-07 | 9.7928e-08 | -5.7455 | -3.1345 | 0.043846
3 | -0.5 | 3.7591e-06 | 3.6989e-05 | 0.00093995 | 0.00012313 | 0.010555 | 0.0078572 | 0.06499 | 0.19976 | 0.36949 | 0.054005 | 0.023472 | 0.0034557 | 5.8403e-05 | 0.0007271 | 2.2199e-05 | 1.082e-06 | 5.4472e-06 | 6.4499e-06 | 2.6096e-06 | 1.0537e-06 | 6.347e-07 | 1.0799e-06 | 7.3995e-07 | 6.7805e-08 | 7.0811e-08 | 1.9966e-07 | 1.1194e-07 | 7.9356e-08 | 2.3136e-08 | 8.7297e-08 | 8.2697e-08 | 1.1068e-08 | 6.8625e-09 | 3.0745e-08 | -5.2667 | -2.8733 | 0.0042412
3 | -0.45 | 1.2888e-06 | 3.1077e-05 | 0.00088524 | 0.00013591 | 0.0088997 | 0.0088676 | 0.048675 | 0.20222 | 0.37099 | 0.071502 | 0.020895 | 0.0048521 | 3.2301e-05 | 0.0006241 | 2.0973e-05 | 1.9766e-06 | 5.9687e-06 | 9.1899e-06 | 2.6257e-06 | 1.006e-07 | 3.4402e-07 | 1.3571e-06 | 2.7992e-07 | 4.7901e-08 | 1.7731e-07 | 3.0513e-07 | 1.8853e-07 | 5.3886e-09 | 3.1361e-08 | 5.2004e-08 | 2.3605e-08 | 6.806e-09 | 8.9883e-09 | 1.9381e-08 | -5.2667 | -2.8733 | 0.0055085
3 | -0.4 | 2.7758e-06 | 2.3947e-05 | 0.00078359 | 0.00016867 | 0.0082131 | 0.0083993 | 0.037967 | 0.20196 | 0.36809 | 0.091905 | 0.01665 | 0.0069826 | 9.5159e-05 | 0.00051267 | 2.846e-05 | 2.7667e-06 | 9.3021e-06 | 1.1545e-05 | 3.2202e-06 | 4.757e-08 | 1.0464e-06 | 1.1851e-06 | 6.6111e-07 | 9.5979e-08 | 1.4133e-07 | 2.08e-07 | 5.9733e-08 | 1.3552e-08 | 3.9186e-08 | 8.722e-08 | 5.0924e-08 | 2.2785e-09 | 1.526e-08 | 2.4228e-08 | -5.2667 | -2.8733 | 0.0075904
3 | -0.35 | 1.9987e-06 | 3.0789e-05 | 0.00066298 | 0.00021814 | 0.008292 | 0.0067303 | 0.032215 | 0.19903 | 0.36257 | 0.11339 | 0.011599 | 0.0093803 | 0.00027585 | 0.00040976 | 2.8953e-05 | 8.9415e-06 | 1.3462e-05 | 8.5909e-06 | 1.6287e-06 | 6.9455e-09 | 1.7893e-06 | 7.5917e-07 | 2.6784e-07 | 1.0577e-07 | 1.8339e-07 | 2.0174e-07 | 6.6914e-08 | 2.4322e-08 | 5.3531e-08 | 4.0465e-08 | 7.6447e-09 | 4.1823e-09 | 1.2779e-08 | 2.221e-08 | -5.2667 | -2.8733 | 0.010066
3 | -0.3 | 1.1759e-07 | 5.766e-05 | 0.00054183 | 0.00028267 | 0.0087501 | 0.0045059 | 0.030067 | 0.19415 | 0.35608 | 0.134 | 0.0067222 | 0.011539 | 0.0005973 | 0.00032653 | 1.856e-05 | 1.8793e-05 | 1.3365e-05 | 3.0558e-06 | 8.0605e-08 | 4.1548e-07 | 1.1085e-06 | 6.2622e-07 | 1.6692e-08 | 3.5208e-08 | 2.0414e-07 | 1.4109e-07 | 3.303e-08 | 7.86e-09 | 3.7605e-08 | 5.5011e-08 | 1.9389e-08 | 4.0028e-11 | 1.9689e-08 | 1.1971e-08 | -5.2667 | -2.8733 | 0.012463
3 | -0.25 | 4.8285e-06 | 8.6616e-05 | 0.00042665 | 0.00034495 | 0.0091711 | 0.0025076 | 0.029804 | 0.18848 | 0.34979 | 0.15196 | 0.0029487 | 0.013083 | 0.0010544 | 0.00026099 | 7.2599e-06 | 2.1664e-05 | 8.388e-06 | 1.3643e-06 | 3.1384e-07 | 8.5812e-07 | 3.1081e-07 | 4.5189e-07 | 1.427e-07 | 5.2125e-08 | 1.1328e-07 | 7.2541e-08 | 7.1598e-09 | 2.2263e-08 | 5.0683e-08 | 1.9172e-08 | 3.3967e-09 | 9.9821e-09 | 9.6696e-09 | 1.3144e-08 | -5.2667 | -2.8733 | 0.014399
3 | -0.2 | 1.6419e-05 | 8.9121e-05 | 0.00032561 | 0.00037156 | 0.0092303 | 0.0014185 | 0.029716 | 0.18341 | 0.34437 | 0.16601 | 0.0010153 | 0.013824 | 0.0016182 | 0.00019894 | 9.2232e-06 | 1.4195e-05 | 3.6854e-06 | 2.8122e-06 | 6.4677e-07 | 6.5713e-07 | 7.1717e-07 | 1.5866e-07 | 3.1373e-08 | 2.6172e-07 | 1.5108e-07 | 7.4098e-08 | 1.0084e-08 | 4.1836e-08 | 2.4983e-08 | 2.2796e-08 | 3.5841e-09 | 1.9803e-09 | 1.635e-08 | 4.1935e-09 | -5.2667 | -2.8733 | 0.015641
3 | -0.15 | 2.1656e-05 | 6.0442e-05 | 0.00025038 | 0.00033542 | 0.0087722 | 0.0016297 | 0.028467 | 0.18003 | 0.34008 | 0.17552 | 0.0013677 | 0.013688 | 0.002277 | 0.00013037 | 3.013e-05 | 5.5816e-06 | 2.0146e-06 | 2.5127e-06 | 8.9499e-08 | 2.3261e-07 | 9.2707e-07 | 9.7828e-08 | 1.3095e-07 | 9.6181e-08 | 7.8132e-08 | 6.4583e-09 | 1.9218e-08 | 7.0481e-09 | 3.0228e-08 | 3.177e-09 | 1.0237e-08 | 1.4568e-08 | 4.9128e-09 | 2.8365e-09 | -5.2667 | -2.8733 | 0.016095
3 | -0.1 | 1.4121e-05 | 2.5036e-05 | 0.0002032 | 0.00024146 | 0.0078301 | 0.0031309 | 0.02537 | 0.17885 | 0.33699 | 0.18058 | 0.0040726 | 0.012658 | 0.0030697 | 6.4803e-05 | 6.4875e-05 | 2.6155e-06 | 1.7236e-06 | 3.4472e-07 | 4.7718e-07 | 4.2169e-07 | 2.9392e-07 | 3.755e-08 | 1.4636e-07 | 4.3482e-08 | 2.6613e-08 | 1.7091e-08 | 2.1217e-08 | 5.447e-08 | 6.6928e-09 | 4.4485e-09 | 9.4954e-10 | 3.2804e-09 | 5.9065e-09 | 1.2197e-09 | -5.2667 | -2.8733 | 0.015793
3 | -0.05 | 3.9343e-06 | 5.0835e-06 | 0.00017166 | 0.00012971 | 0.0065821 | 0.0055409 | 0.020502 | 0.17955 | 0.33513 | 0.18198 | 0.0087538 | 0.010788 | 0.0040597 | 2.9096e-05 | 0.00010431 | 2.1117e-06 | 8.1133e-07 | 9.2373e-07 | 2.0857e-06 | 4.9032e-07 | 3.9105e-08 | 4.8766e-08 | 7.7498e-09 | 1.9129e-07 | 1.1106e-08 | 1.9029e-09 | 1.9893e-08 | 4.7899e-09 | 3.239e-09 | 1.491e-09 | 1.9654e-08 | 9.9821e-09 | 3.9389e-10 | 6.1816e-10 | -5.2667 | -2.8733 | 0.014877
3 | 0 | 7.9491e-08 | 9.921e-07 | 0.00014079 | 4.9445e-05 | 0.0052612 | 0.0082811 | 0.014598 | 0.18109 | 0.33452 | 0.18109 | 0.014598 | 0.0082811 | 0.0052612 | 4.9445e-05 | 0.00014079 | 9.921e-07 | 7.9491e-08 | 4.5275e-06 | 1.9419e-06 | 3.9229e-07 | 1.5661e-07 | 2.3692e-07 | 1.2846e-07 | 9.383e-08 | 1.9722e-08 | 5.2699e-08 | 5.9156e-08 | 1.5092e-08 | 3.6524e-09 | 1.0431e-08 | 1.4713e-09 | 1.1038e-09 | 5.5376e-10 | 1.9606e-09 | -5.2667 | -2.8733 | 0.013592
3 | 0.05 | 8.1133e-07 | 2.1117e-06 | 0.00010431 | 2.9096e-05 | 0.0040597 | 0.010788 | 0.0087538 | 0.18198 | 0.33513 | 0.17955 | 0.020502 | 0.0055409 | 0.0065821 | 0.00012971 | 0.00017166 | 5.0835e-06 | 3.9343e-06 | 5.5342e-06 | 7.2026e-07 | 6.7383e-07 | 1.644e-08 | 2.1815e-07 | 1.7302e-07 | 5.4873e-08 | 4.1542e-08 | 2.0296e-08 | 1.0224e-09 | 1.8352e-08 | 1.0644e-08 | 8.8769e-09 | 1.773e-08 | 4.8076e-09 | 2.9334e-09 | 6.0723e-09 | -5.2667 | -2.8733 | 0.012253
3 | 0.1 | 1.7236e-06 | 2.6155e-06 | 6.4875e-05 | 6.4803e-05 | 0.0030697 | 0.012658 | 0.0040726 | 0.18058 | 0.33699 | 0.17885 | 0.02537 | 0.0031309 | 0.0078301 | 0.00024146 | 0.0002032 | 2.5036e-05 | 1.4121e-05 | 3.2113e-06 | 2.3629e-07 | 6.3817e-07 | 6.4521e-07 | 1.7135e-07 | 5.4177e-08 | 1.7826e-08 | 6.4383e-08 | 5.9954e-08 | 2.8011e-08 | 8.6942e-09 | 1.9192e-08 | 1.6584e-08 | 3.3209e-10 | 1.9011e-09 | 8.1481e-09 | 2.2627e-09 | -5.2667 | -2.8733 | 0.011203
3 | 0.15 | 2.0146e-06 | 5.5816e-06 | 3.013e-05 | 0.00013037 | 0.002277 | 0.013688 | 0.0013677 | 0.17552 | 0.34008 | 0.18003 | 0.028467 | 0.0016297 | 0.0087722 | 0.00033542 | 0.00025038 | 6.0442e-05 | 2.1656e-05 | 1.1893e-06 | 2.9302e-07 | 6.3113e-07 | 1.529e-06 | 1.9491e-07 | 1.1085e-08 | 4.0008e-07 | 1.7705e-07 | 5.5383e-08 | 5.0491e-08 | 4.4129e-08 | 4.4922e-08 | 6.4132e-09 | 1.2667e-08 | 1.854e-08 | 9.086e-09 | 5.731e-09 | -5.2667 | -2.8733 | 0.010737
3 | 0.2 | 3.6854e-06 | 1.4195e-05 | 9.2232e-06 | 0.00019894 | 0.0016182 | 0.013824 | 0.0010153 | 0.16601 | 0.34437 | 0.18341 | 0.029716 | 0.0014185 | 0.0092303 | 0.00037156 | 0.00032561 | 8.9121e-05 | 1.6419e-05 | 5.6506e-07 | 2.1174e-06 | 2.184e-06 | 8.2329e-07 | 9.4159e-08 | 1.8756e-07 | 4.4436e-07 | 1.2094e-07 | 1.1449e-09 | 1.3467e-08 | 8.3164e-08 | 2.5274e-08 | 7.3482e-09 | 7.8342e-09 | 1.0665e-08 | 1.6099e-08 | 1.4809e-09 | -5.2667 | -2.8733 | 0.01102
3 | 0.25 | 8.388e-06 | 2.1664e-05 | 7.2599e-06 | 0.00026099 | 0.0010544 | 0.013083 | 0.0029487 | 0.15196 | 0.34979 | 0.18848 | 0.029804 | 0.0025076 | 0.0091711 | 0.00034495 | 0.00042665 | 8.6616e-05 | 4.8285e-06 | 7.2576e-07 | 5.7431e-06 | 4.222e-06 | 2.3496e-07 | 2.4575e-08 | 5.1387e-07 | 1.2539e-07 | 1.2581e-07 | 1.4685e-08 | 6.9339e-08 | 5.8446e-08 | 5.6997e-08 | 7.124e-11 | 2.1051e-08 | 4.2015e-08 | 9.5981e-09 | 8.9855e-10 | -5.2667 | -2.8733 | 0.012024
3 | 0.3 | 1.3365e-05 | 1.8793e-05 | 1.856e-05 | 0.00032653 | 0.0005973 | 0.011539 | 0.0067222 | 0.134 | 0.35608 | 0.19415 | 0.030067 | 0.0045059 | 0.0087501 | 0.00028267 | 0.00054183 | 5.766e-05 | 1.1759e-07 | 1.3055e-06 | 7.6409e-06 | 3.5983e-06 | 7.0864e-07 | 3.7685e-08 | 4.2905e-07 | 7.3758e-07 | 1.5022e-07 | 2.18e-08 | 1.6392e-07 | 1.6225e-07 | 1.7917e-08 | 4.5689e-10 | 2.9608e-08 | 1.9661e-08 | 1.5291e-08 | 2.0622e-10 | -5.2667 | -2.8733 | 0.013539
3 | 0.35 | 1.3462e-05 | 8.9415e-06 | 2.8953e-05 | 0.00040976 | 0.00027585 | 0.0093803 | 0.011599 | 0.11339 | 0.36257 | 0.19903 | 0.032215 | 0.0067303 | 0.008292 | 0.00021814 | 0.00066298 | 3.0789e-05 | 1.9987e-06 | 2.1987e-06 | 5.7901e-06 | 1.9682e-06 | 8.4383e-07 | 1.4945e-07 | 5.6056e-07 | 7.7173e-07 | 5.6342e-08 | 2.7933e-08 | 6.6394e-08 | 8.1885e-08 | 4.152e-08 | 8.463e-09 | 4.615e-08 | 6.228e-08 | 7.0393e-09 | 3.2819e-09 | -5.2667 | -2.8733 | 0.01524
3 | 0.4 | 9.3021e-06 | 2.7667e-06 | 2.846e-05 | 0.00051267 | 9.5159e-05 | 0.0069826 | 0.01665 | 0.091905 | 0.36809 | 0.20196 | 0.037967 | 0.0083993 | 0.0082131 | 0.00016867 | 0.00078359 | 2.3947e-05 | 2.7758e-06 | 4.1516e-06 | 5.8168e-06 | 3.1266e-06 | 1.9334e-07 | 4.7502e-07 | 1.3723e-06 | 2.5017e-07 | 7.0908e-08 | 4.3564e-08 | 3.3132e-07 | 1.8601e-07 | 1.0158e-08 | 9.2904e-09 | 6.201e-08 | 2.4837e-08 | 7.6912e-09 | 2.3423e-09 | -5.2667 | -2.8733 | 0.016781
3 | 0.45 | 5.9687e-06 | 1.9766e-06 | 2.0973e-05 | 0.0006241 | 3.2301e-05 | 0.0048521 | 0.020895 | 0.071502 | 0.37099 | 0.20222 | 0.048675 | 0.0088676 | 0.0088997 | 0.00013591 | 0.00088524 | 3.1077e-05 | 1.2888e-06 | 8.5051e-06 | 1.2031e-05 | 4.9612e-06 | 2.5377e-07 | 8.0798e-07 | 1.3939e-06 | 7.3659e-07 | 3.1437e-08 | 2.0691e-07 | 2.0983e-07 | 9.3949e-08 | 2.1233e-08 | 4.7764e-08 | 7.5959e-08 | 6.2365e-08 | 4.5768e-09 | 1.4253e-08 | -5.2667 | -2.8733 | 0.017903
3 | 0.5 | 5.4472e-06 | 1.082e-06 | 2.2199e-05 | 0.0007271 | 5.8403e-05 | 0.0034557 | 0.023472 | 0.054005 | 0.36949 | 0.19976 | 0.06499 | 0.0078572 | 0.010555 | 0.00012313 | 0.00093995 | 3.6989e-05 | 3.7591e-06 | 1.4777e-05 | 1.6914e-05 | 3.1355e-06 | 3.4237e-07 | 1.1855e-06 | 9.7928e-07 | 5.8223e-07 | 3.5629e-08 | 2.0247e-07 | 2.7929e-07 | 1.1928e-07 | 1.7912e-09 | 4.3058e-08 | 8.6357e-08 | 1.8559e-08 | 1.3872e-09 | 1.8064e-08 | -5.2667 | -2.8733 | 0.018535
3 | 0.55 | 6.1207e-06 | 2.7282e-07 | 4.9743e-05 | 0.00079631 | 0.0001563 | 0.0030467 | 0.023821 | 0.040791 | 0.3621 | 0.19517 | 0.086624 | 0.0056129 | 0.013102 | 0.00015276 | 0.00093347 | 3.3714e-05 | 1.6729e-05 | 1.9225e-05 | 1.277e-05 | 4.9332e-07 | 3.519e-07 | 1.8744e-06 | 1.5e-06 | 1.0604e-07 | 1.3408e-07 | 2.8229e-07 | 3.983e-07 | 9.0437e-08 | 3.4428e-08 | 9.9645e-08 | 8.6308e-08 | 4.3171e-08 | 7.9345e-09 | 2.5258e-08 | -5.2667 | -2.8733 | 0.018867
3 | 0.6 | 6.3487e-06 | 9.2409e-06 | 0.00010775 | 0.00080092 | 0.00031317 | 0.0035759 | 0.021837 | 0.032579 | 0.34778 | 0.18955 | 0.11229 | 0.0029466 | 0.016223 | 0.00026795 | 0.00087714 | 2.501e-05 | 3.4738e-05 | 2.0523e-05 | 6.1052e-06 | 1.906e-06 | 1.2262e-06 | 2.2074e-06 | 1.5386e-06 | 4.897e-07 | 9.5596e-08 | 4.3939e-07 | 1.5085e-07 | 5.7623e-08 | 2.4885e-08 | 8.2482e-08 | 8.5321e-08 | 1.6601e-08 | 1.22e-08 | 3.9747e-08 | -5.2667 | -2.8733 | 0.019437
3 | 0.65 | 5.926e-06 | 3.3068e-05 | 0.00017216 | 0.00072796 | 0.00049683 | 0.0047116 | 0.017939 | 0.02931 | 0.3262 | 0.18427 | 0.13981 | 0.0011961 | 0.019488 | 0.0005141 | 0.00079426 | 2.2898e-05 | 4.2478e-05 | 2.2341e-05 | 6.7357e-06 | 3.9279e-06 | 2.1213e-06 | 1.9579e-06 | 7.9566e-07 | 2.7099e-07 | 3.6959e-07 | 3.8907e-07 | 4.0419e-07 | 8.9825e-08 | 9.2285e-08 | 1.3903e-07 | 8.1378e-08 | 2.5009e-08 | 2.0929e-08 | 3.3196e-08 | -5.2667 | -2.8733 | 0.021198
3 | 0.7 | 5.932e-06 | 5.7214e-05 | 0.00020212 | 0.00060206 | 0.00064688 | 0.0059748 | 0.013003 | 0.030118 | 0.29792 | 0.18051 | 0.16635 | 0.0021364 | 0.022452 | 0.00092238 | 0.0007049 | 4.2111e-05 | 3.3976e-05 | 2.5634e-05 | 1.1989e-05 | 2.055e-06 | 2.3917e-06 | 2.3699e-06 | 1.1386e-06 | 2.1351e-07 | 4.9461e-07 | 4.7351e-07 | 1.6407e-07 | 5.0372e-08 | 9.4819e-08 | 1.165e-07 | 6.7211e-08 | 3.309e-08 | 3.8994e-08 | 5.3942e-08 | -5.2667 | -2.8733 | 0.025511
3 | 0.75 | 8.5607e-06 | 6.1649e-05 | 0.00017806 | 0.00047253 | 0.00070025 | 0.0069373 | 0.0081089 | 0.033471 | 0.26443 | 0.17891 | 0.18886 | 0.0078257 | 0.024677 | 0.001519 | 0.00062648 | 9.1735e-05 | 2.0967e-05 | 2.677e-05 | 1.2094e-05 | 1.546e-06 | 3.3797e-06 | 2.9309e-06 | 1.2398e-06 | 8.0236e-07 | 4.561e-07 | 5.1997e-07 | 2.2292e-07 | 1.5892e-07 | 1.6135e-07 | 1.3946e-07 | 6.4584e-08 | 1.998e-08 | 4.3039e-08 | 3.8044e-08 | -5.2667 | -2.8733 | 0.034021
3 | 0.8 | 1.5679e-05 | 4.7213e-05 | 0.00012246 | 0.00037839 | 0.00063489 | 0.007381 | 0.004201 | 0.037525 | 0.22805 | 0.17931 | 0.20453 | 0.020333 | 0.025712 | 0.0023535 | 0.00058151 | 0.00016511 | 1.9977e-05 | 2.2849e-05 | 7.6295e-06 | 7.665e-06 | 4.599e-06 | 2.11e-06 | 4.6101e-07 | 5.7152e-07 | 8.8151e-07 | 3.3745e-07 | 2.0824e-07 | 1.035e-07 | 1.8814e-07 | 1.0786e-07 | 4.001e-08 | 7.8605e-08 | 6.6092e-08 | 4.2649e-08 | -5.2667 | -2.8733 | 0.048398
3 | 0.85 | 2.4298e-05 | 3.2232e-05 | 7.5234e-05 | 0.00032898 | 0.00049072 | 0.0073464 | 0.0018265 | 0.040575 | 0.19161 | 0.1808 | 0.21128 | 0.041314 | 0.025133 | 0.0035158 | 0.00060026 | 0.00023717 | 3.3436e-05 | 1.5395e-05 | 1.0415e-05 | 1.1898e-05 | 3.7999e-06 | 1.3989e-06 | 1.2365e-06 | 8.7594e-07 | 6.6222e-07 | 2.8906e-07 | 1.4851e-07 | 3.2004e-07 | 1.7413e-07 | 8.0904e-08 | 7.1146e-08 | 3.8783e-08 | 5.6877e-08 | 3.0953e-08 | -5.2667 | -2.8733 | 0.069962
3 | 0.9 | 2.5409e-05 | 2.7014e-05 | 5.4621e-05 | 0.00031141 | 0.00034496 | 0.0070419 | 0.0010989 | 0.041434 | 0.15793 | 0.18194 | 0.20821 | 0.0715 | 0.022685 | 0.0051195 | 0.00071421 | 0.00027784 | 4.2941e-05 | 1.0518e-05 | 2.1086e-05 | 7.8705e-06 | 2.4445e-06 | 1.9204e-06 | 1.8113e-06 | 1.5593e-06 | 4.1908e-07 | 2.1822e-07 | 3.7691e-07 | 1.961e-07 | 1.9004e-07 | 5.9963e-08 | 4.6142e-08 | 1.2472e-07 | 6.1653e-08 | 1.6691e-08 | -5.2667 | -2.8733 | 0.099304
3 | 0.95 | 1.6705e-05 | 2.6543e-05 | 5.1739e-05 | 0.00030432 | 0.00026249 | 0.0066742 | 0.0018491 | 0.039601 | 0.12933 | 0.18109 | 0.19573 | 0.11025 | 0.018487 | 0.0072547 | 0.00093715 | 0.00026957 | 2.9758e-05 | 1.4863e-05 | 2.6834e-05 | 4.6356e-06 | 2.2088e-06 | 1.2707e-06 | 1.1151e-06 | 1.1483e-06 | 6.6196e-07 | 1.6853e-07 | 1.8097e-07 | 3.6847e-07 | 1.0838e-07 | 5.3426e-08 | 1.1488e-07 | 5.8459e-08 | 4.1404e-08 | 2.3808e-08 | -5.2667 | -2.8733 | 0.136
3 | 1 | 8.8627e-06 | 2.3112e-05 | 5.4072e-05 | 0.00028501 | 0.00025523 | 0.0063068 | 0.0038151 | 0.03522 | 0.10726 | 0.17681 | 0.17551 | 0.15541 | 0.013269 | 0.0099095 | 0.0012411 | 0.00021669 | 6.3519e-06 | 2.9402e-05 | 2.3803e-05 | 8.4041e-06 | 1.6923e-06 | 9.26e-07 | 2.363e-06 | 1.1883e-06 | 3.0311e-07 | 2.4111e-07 | 6.0254e-07 | 3.4512e-07 | 1.0092e-07 | 4.3571e-08 | 8.6728e-08 | 1.3948e-07 | 3.0128e-08 | 1.2425e-08 | -5.2667 | -2.8733 | 0.17859
3 | 1.05 | 9.9312e-06 | 1.5323e-05 | 5.8971e-05 | 0.00024107 | 0.00028071 | 0.0058476 | 0.0067271 | 0.028885 | 0.092022 | 0.16817 | 0.15014 | 0.20349 | 0.0084837 | 0.012896 | 0.0015504 | 0.00014501 | 4.5792e-06 | 4.5776e-05 | 1.98e-05 | 1.1811e-05 | 4.6329e-07 | 2.598e-06 | 3.6923e-06 | 1.4778e-06 | 6.9759e-08 | 2.4599e-07 | 4.5263e-07 | 1.993e-07 | 3.1529e-08 | 7.8549e-08 | 1.7067e-07 | 5.2555e-08 | 1.7563e-08 | 2.1201e-08 | -5.2667 | -2.8733 | 0.22487
3 | 1.1 | 1.4018e-05 | 7.7385e-06 | 6.5333e-05 | 0.00018276 | 0.00027869 | 0.0051723 | 0.010242 | 0.021448 | 0.082958 | 0.15496 | 0.12265 | 0.25022 | 0.0061548 | 0.015841 | 0.0017721 | 9.0078e-05 | 2.9715e-05 | 5.464e-05 | 2.0948e-05 | 7.824e-06 | 3.2743e-07 | 3.4964e-06 | 2.3758e-06 | 7.7369e-07 | 1.6449e-07 | 4.8496e-07 | 4.9431e-07 | 3.424e-07 | 2.9087e-08 | 8.8656e-08 | 1.2196e-07 | 1.0729e-07 | 5.8517e-09 | 3.7242e-08 | -5.2667 | -2.8733 | 0.27222
3 | 1.15 | 1.1949e-05 | 4.2894e-06 | 6.693e-05 | 0.00013574 | 0.0002169 | 0.0042653 | 0.013821 | 0.013889 | 0.078641 | 0.13766 | 0.095983 | 0.29118 | 0.0085227 | 0.018252 | 0.0018416 | 8.1478e-05 | 5.5573e-05 | 5.7388e-05 | 2.6415e-05 | 1.8413e-06 | 1.3811e-06 | 3.0174e-06 | 2.098e-06 | 4.2756e-07 | 1.9153e-08 | 5.5064e-07 | 7.5368e-07 | 8.3902e-08 | 8.8986e-09 | 1.4525e-07 | 1.9033e-07 | 2.7708e-08 | 6.3281e-09 | 3.1813e-08 | -5.2667 | -2.8733 | 0.31796
3 | 1.2 | 5.3947e-06 | 4.4241e-06 | 6.228e-05 | 0.00011728 | 0.00011378 | 0.0032513 | 0.016719 | 0.0072398 | 0.077185 | 0.11744 | 0.072619 | 0.32246 | 0.0176 | 0.019668 | 0.001749 | 0.00013662 | 6.2971e-05 | 6.3843e-05 | 3.0658e-05 | 4.3122e-08 | 1.8908e-06 | 4.2156e-06 | 3.6043e-06 | 4.9798e-07 | 2.6101e-07 | 6.4423e-07 | 3.8601e-07 | 1.4266e-07 | 3.8181e-08 | 1.6644e-07 | 1.3091e-07 | 5.7332e-08 | 6.5486e-09 | 6.8689e-08 | -5.2667 | -2.8733 | 0.35972
3 | 1.25 | 9.8897e-07 | 8.1638e-06 | 6.1714e-05 | 0.0001234 | 2.4426e-05 | 0.0023081 | 0.018216 | 0.0024813 | 0.076572 | 0.095978 | 0.054201 | 0.34109 | 0.034748 | 0.019836 | 0.0015327 | 0.0002598 | 5.8505e-05 | 8.0083e-05 | 2.8044e-05 | 2.2631e-07 | 2.5119e-06 | 6.3235e-06 | 3.0019e-06 | 1.1938e-07 | 4.6757e-07 | 1.0444e-06 | 5.5946e-07 | 6.1695e-08 | 5.7791e-08 | 2.1645e-07 | 1.6289e-07 | 4.2235e-09 | 1.915e-08 | 5.4599e-08 | -5.2667 | -2.8733 | 0.39567
3 | 1.3 | 1.5869e-08 | 1.691e-05 | 7.2842e-05 | 0.00013323 | 4.3088e-06 | 0.0015592 | 0.01795 | 0.00035407 | 0.074983 | 0.075223 | 0.041396 | 0.34532 | 0.060399 | 0.01888 | 0.0012549 | 0.00043651 | 5.9815e-05 | 9.903e-05 | 1.8958e-05 | 7.522e-07 | 5.5088e-06 | 6.1211e-06 | 1.2782e-06 | 2.541e-08 | 4.104e-07 | 9.6763e-07 | 4.2386e-07 | 1.0107e-08 | 1.3538e-07 | 2.3818e-07 | 1.0454e-07 | 1.5175e-08 | 3.4177e-08 | 8.1429e-08 | -5.2667 | -2.8733 | 0.4246
3 | 1.35 | 1.1976e-07 | 2.6342e-05 | 8.5345e-05 | 0.00012126 | 7.6904e-05 | 0.0010306 | 0.016114 | 0.0011239 | 0.071048 | 0.057052 | 0.033891 | 0.33478 | 0.094004 | 0.017344 | 0.00097782 | 0.00062845 | 8.1291e-05 | 0.00010373 | 9.652e-06 | 3.2903e-06 | 9.3764e-06 | 4.9312e-06 | 1.3612e-06 | 2.2025e-08 | 1.0227e-06 | 9.3034e-07 | 1.7532e-07 | 9.9116e-09 | 1.5103e-07 | 2.178e-07 | 9.0581e-08 | 4.1138e-09 | 4.9114e-08 | 7.147e-08 | -5.2667 | -2.8733 | 0.44612
3 | 1.4 | 1.4987e-06 | 2.8433e-05 | 8.1202e-05 | 7.6973e-05 | 0.00021875 | 0.00068811 | 0.01337 | 0.0044333 | 0.064052 | 0.042944 | 0.030565 | 0.31043 | 0.13414 | 0.016089 | 0.00074528 | 0.00078687 | 0.00012976 | 8.5191e-05 | 4.336e-06 | 7.8686e-06 | 9.5623e-06 | 4.6447e-06 | 1.2684e-06 | 1.7518e-07 | 1.3012e-06 | 9.5028e-07 | 2.4603e-07 | 9.7323e-08 | 2.7353e-07 | 2.5596e-07 | 5.7626e-08 | 7.2795e-10 | 7.3553e-08 | 7.57e-08 | -5.2667 | -2.8733 | 0.46066
3 | 1.45 | 7.2928e-06 | 2.2824e-05 | 5.6237e-05 | 2.3595e-05 | 0.00036542 | 0.00049744 | 0.01054 | 0.0093632 | 0.054098 | 0.033756 | 0.029795 | 0.27458 | 0.17862 | 0.016104 | 0.00057576 | 0.00088279 | 0.00019542 | 5.3172e-05 | 2.593e-06 | 1.0332e-05 | 7.1745e-06 | 4.3141e-06 | 3.5514e-07 | 8.7749e-07 | 9.7115e-07 | 6.293e-07 | 6.6192e-08 | 8.165e-08 | 2.499e-07 | 1.4812e-07 | 1.692e-08 | 3.9584e-08 | 7.7582e-08 | 6.3042e-08 | -5.2667 | -2.8733 | 0.4693
3 | 1.5 | 1.4107e-05 | 1.7544e-05 | 2.545e-05 | 4.9166e-06 | 0.00044482 | 0.00044688 | 0.0082377 | 0.014732 | 0.042098 | 0.029584 | 0.029826 | 0.23062 | 0.22454 | 0.018368 | 0.00046874 | 0.00092218 | 0.00024673 | 2.4866e-05 | 3.8885e-06 | 8.5092e-06 | 8.0633e-06 | 2.989e-06 | 6.055e-08 | 1.0152e-06 | 1.4186e-06 | 5.1914e-07 | 7.779e-10 | 1.5287e-07 | 3.1452e-07 | 1.8034e-07 | 1.8915e-08 | 2.5608e-08 | 9.8987e-08 | 4.5114e-08 | -5.2667 | -2.8733 | 0.47353
3 | 1.55 | 1.3163e-05 | 1.796e-05 | 6.5994e-06 | 3.5267e-05 | 0.00042453 | 0.00052189 | 0.006654 | 0.019503 | 0.029553 | 0.029711 | 0.02914 | 0.18277 | 0.26832 | 0.023852 | 0.00041695 | 0.00093173 | 0.00025159 | 8.9422e-06 | 8.7682e-06 | 9.2156e-06 | 1.1037e-05 | 1.431e-06 | 1.5326e-08 | 9.6023e-07 | 1.491e-06 | 3.5704e-07 | 1.6806e-08 | 4.0977e-07 | 2.9376e-07 | 5.6898e-08 | 7.7253e-09 | 9.8449e-08 | 7.9127e-08 | 3.2433e-08 | -5.2667 | -2.8733 | 0.47494
3 | 1.6 | 6.1779e-06 | 1.933e-05 | 2.0214e-06 | 7.5094e-05 | 0.00033186 | 0.00066845 | 0.0055954 | 0.023094 | 0.018119 | 0.032714 | 0.026781 | 0.13547 | 0.30585 | 0.033578 | 0.00041771 | 0.0009354 | 0.00021164 | 3.5163e-06 | 1.6734e-05 | 1.6782e-05 | 9.1451e-06 | 4.1713e-07 | 6.8833e-07 | 2.0668e-06 | 8.1296e-07 | 8.5174e-08 | 1.6861e-07 | 1.8704e-07 | 2.1557e-07 | 5.2532e-08 | 1.3633e-08 | 6.2294e-08 | 8.3251e-08 | 1.065e-08 | -5.2667 | -2.8733 | 0.47489
3 | 1.65 | 3.6398e-06 | 1.335e-05 | 1.9314e-06 | 7.6587e-05 | 0.00022535 | 0.00079053 | 0.0047234 | 0.025396 | 0.0091068 | 0.036774 | 0.022536 | 0.092707 | 0.33305 | 0.04858 | 0.00048885 | 0.00093591 | 0.00016088 | 5.324e-06 | 2.4284e-05 | 2.1198e-05 | 3.4445e-06 | 9.8143e-08 | 2.3929e-06 | 2.1793e-06 | 6.1853e-07 | 1.2836e-08 | 1.6596e-07 | 4.4843e-07 | 1.7807e-07 | 7.6742e-09 | 7.8354e-08 | 1.2272e-07 | 4.1119e-08 | 3.7314e-09 | -5.2667 | -2.8733 | 0.47433
3 | 1.7 | 6.9024e-06 | 3.1719e-06 | 2.5704e-06 | 4.3831e-05 | 0.0001457 | 0.00079363 | 0.003844 | 0.026543 | 0.0031809 | 0.040129 | 0.016912 | 0.057455 | 0.34662 | 0.069678 | 0.00069713 | 0.00090934 | 0.00012475 | 1.6323e-05 | 2.725e-05 | 1.4639e-05 | 9.749e-07 | 3.2795e-07 | 2.3369e-06 | 9.3999e-07 | 3.7212e-07 | 2.2173e-08 | 2.0603e-07 | 3.1617e-07 | 6.6087e-08 | 1.3418e-09 | 3.2854e-08 | 6.5281e-08 | 3.5023e-08 | 1.8133e-09 | -5.2667 | -2.8733 | 0.47375
3 | 1.75 | 7.1786e-06 | 1.6566e-07 | 7.559e-06 | 2.0522e-05 | 9.6937e-05 | 0.00064455 | 0.0030654 | 0.026608 | 0.00036117 | 0.041472 | 0.01091 | 0.031228 | 0.34478 | 0.097105 | 0.0011936 | 0.00082746 | 0.00010168 | 3.6304e-05 | 2.674e-05 | 5.3748e-06 | 1.1661e-06 | 9.9948e-07 | 1.4468e-06 | 1.0184e-06 | 5.6157e-08 | 1.1473e-07 | 4.3164e-07 | 1.4629e-07 | 3.9978e-08 | 2.2145e-08 | 1.3548e-07 | 9.6042e-08 | 7.7979e-09 | 3.2561e-09 | -5.2667 | -2.8733 | 0.47311
3 | 1.8 | 2.8054e-06 | 2.8029e-06 | 1.4516e-05 | 2.9397e-05 | 6.6358e-05 | 0.00039897 | 0.0026964 | 0.025521 | 0.00025256 | 0.040168 | 0.0056692 | 0.014032 | 0.32779 | 0.13012 | 0.0022493 | 0.00070621 | 8.9928e-05 | 5.1298e-05 | 2.4679e-05 | 1.6516e-06 | 3.3281e-07 | 1.918e-06 | 2.2742e-06 | 1.2149e-06 | 4.7663e-09 | 1.9058e-07 | 2.761e-07 | 2.7039e-07 | 4.2082e-09 | 6.0658e-08 | 5.0432e-08 | 2.9049e-08 | 3.1742e-09 | 1.7987e-08 | -5.2667 | -2.8733 | 0.47194
3 | 1.85 | 8.7319e-08 | 1.7101e-06 | 1.6287e-05 | 5.2371e-05 | 4.5369e-05 | 0.00017183 | 0.0029585 | 0.02327 | 0.0022798 | 0.036246 | 0.0021382 | 0.0046787 | 0.29783 | 0.16684 | 0.004278 | 0.00063567 | 9.9441e-05 | 4.7342e-05 | 1.849e-05 | 1.2944e-06 | 4.7581e-07 | 2.5579e-06 | 2.4656e-06 | 3.1233e-07 | 2.4112e-08 | 3.4656e-07 | 2.9043e-07 | 4.0601e-08 | 1.206e-08 | 5.784e-08 | 1.27e-07 | 3.5378e-08 | 2.8359e-09 | 1.802e-08 | -5.2667 | -2.8733 | 0.46934
3 | 1.9 | 3.3674e-07 | 2.2223e-07 | 1.1989e-05 | 6.0748e-05 | 3.0694e-05 | 6.7845e-05 | 0.0037343 | 0.020183 | 0.0057885 | 0.030232 | 0.00086748 | 0.0012783 | 0.25846 | 0.20446 | 0.0078171 | 0.00074862 | 0.00013057 | 3.6485e-05 | 8.6923e-06 | 7.8223e-07 | 3.9056e-06 | 2.6788e-06 | 1.1002e-06 | 5.3447e-08 | 2.754e-07 | 5.1259e-07 | 3.3579e-07 | 2.9402e-08 | 2.212e-08 | 1.2718e-07 | 4.8111e-08 | 3.4868e-09 | 7.7742e-09 | 3.8959e-08 | -5.2667 | -2.8733 | 0.4642
3 | 1.95 | 3.0641e-07 | 6.8111e-06 | 8.9216e-06 | 4.6062e-05 | 2.1226e-05 | 0.00011269 | 0.0045601 | 0.017053 | 0.01002 | 0.022939 | 0.0019548 | 0.0017246 | 0.21384 | 0.23982 | 0.013437 | 0.0011448 | 0.00016786 | 4.2514e-05 | 1.2903e-06 | 4.5918e-07 | 7.8191e-06 | 2.7834e-06 | 1.9064e-07 | 1.8128e-07 | 5.0421e-07 | 4.2848e-07 | 8.9573e-08 | 1.0838e-08 | 1.1386e-07 | 1.0628e-07 | 5.9293e-08 | 4.1446e-09 | 2.5835e-08 | 3.0531e-08 | -5.2667 | -2.8733 | 0.45538
3 | 2 | 9.742e-07 | 1.5999e-05 | 1.2235e-05 | 2.3463e-05 | 1.8622e-05 | 0.00023208 | 0.0048961 | 0.014915 | 0.014078 | 0.015327 | 0.0050909 | 0.004058 | 0.16796 | 0.27001 | 0.021588 | 0.0018395 | 0.00020465 | 6.4835e-05 | 8.6723e-07 | 5.0597e-06 | 8.4693e-06 | 3.0898e-06 | 2.9206e-07 | 2.7986e-08 | 6.8783e-07 | 5.0664e-07 | 8.24e-08 | 7.8232e-08 | 1.4719e-07 | 1.3938e-07 | 4.4264e-08 | 8.8311e-09 | 4.3522e-08 | 5.3895e-08 | -5.2667 | -2.8733 | 0.44203
3 | 2.05 | 4.3474e-06 | 1.5185e-05 | 1.5686e-05 | 1.0852e-05 | 2.86e-05 | 0.00030503 | 0.0044722 | 0.014515 | 0.017039 | 0.0084215 | 0.0096411 | 0.0066779 | 0.12428 | 0.29283 | 0.03243 | 0.002777 | 0.00026344 | 8.3613e-05 | 7.8722e-06 | 1.7856e-05 | 7.3193e-06 | 3.0687e-06 | 2.0209e-07 | 1.1563e-06 | 1.2849e-06 | 6.8262e-07 | 9.2849e-08 | 9.0805e-08 | 2.2763e-07 | 1.5252e-07 | 3.6845e-09 | 2.5364e-08 | 6.8426e-08 | 3.5928e-08 | -5.2667 | -2.8733 | 0.42379
3 | 2.1 | 6.6618e-06 | 6.3923e-06 | 1.1665e-05 | 1.017e-05 | 6.4123e-05 | 0.00025981 | 0.0034433 | 0.015814 | 0.018256 | 0.0032252 | 0.014739 | 0.0084637 | 0.085517 | 0.3069 | 0.045771 | 0.003887 | 0.00038467 | 9.053e-05 | 2.0222e-05 | 3.2829e-05 | 9.7321e-06 | 2.5075e-06 | 5.0768e-07 | 2.4485e-06 | 1.5058e-06 | 4.4995e-07 | 6.6316e-08 | 2.0069e-07 | 3.7462e-07 | 1.0711e-07 | 2.2366e-08 | 5.5921e-08 | 9.5629e-08 | 5.2614e-08 | -5.2667 | -2.8733 | 0.40088
3 | 2.15 | 5.6904e-06 | 6.1174e-06 | 3.8416e-06 | 1.2387e-05 | 0.00013994 | 0.00013196 | 0.0022435 | 0.017936 | 0.017683 | 0.00054349 | 0.019406 | 0.0088444 | 0.053682 | 0.31154 | 0.061142 | 0.0051322 | 0.00059278 | 8.7252e-05 | 3.8573e-05 | 4.2891e-05 | 1.7989e-05 | 1.8516e-06 | 1.632e-06 | 1.8473e-06 | 1.2988e-06 | 3.2718e-07 | 4.9338e-08 | 5.1373e-07 | 2.874e-07 | 1.2516e-07 | 3.3109e-08 | 1.1177e-07 | 1.1889e-07 | 2.6297e-08 | -5.2667 | -2.8733 | 0.37406
3 | 2.2 | 6.0376e-06 | 1.6993e-05 | 7.7969e-08 | 1.4978e-05 | 0.00024425 | 2.6154e-05 | 0.0012782 | 0.019702 | 0.015958 | 0.00075079 | 0.022714 | 0.0078085 | 0.030005 | 0.30655 | 0.077965 | 0.0065214 | 0.00086843 | 7.0165e-05 | 7.0106e-05 | 5.0432e-05 | 2.4347e-05 | 1.6974e-06 | 2.2081e-06 | 3.1228e-06 | 1.8049e-06 | 4.5404e-07 | 2.5081e-07 | 4.6339e-07 | 4.7839e-07 | 8.1847e-08 | 2.5892e-08 | 1.379e-07 | 1.3243e-07 | 3.7224e-08 | -5.2667 | -2.8733 | 0.34437
3 | 2.25 | 9.7789e-06 | 1.9129e-05 | 1.7169e-06 | 2.6084e-05 | 0.00031591 | 2.3916e-05 | 0.00071044 | 0.020347 | 0.014113 | 0.0036157 | 0.023968 | 0.0058141 | 0.014813 | 0.29215 | 0.095692 | 0.0081 | 0.0011532 | 5.5234e-05 | 0.00011678 | 5.9676e-05 | 2.0911e-05 | 2.3444e-06 | 3.1196e-06 | 6.2908e-06 | 2.293e-06 | 3.9232e-07 | 7.5548e-07 | 8.7161e-07 | 4.4852e-07 | 5.8464e-08 | 1.7227e-07 | 2.4116e-07 | 1.1465e-07 | 1.4739e-08 | -5.2667 | -2.8733 | 0.31278
3 | 2.3 | 1.1617e-05 | 6.4064e-06 | 4.6237e-06 | 5.2641e-05 | 0.00028216 | 0.00012561 | 0.0004671 | 0.019941 | 0.01306 | 0.0083141 | 0.022872 | 0.0035921 | 0.0074446 | 0.26905 | 0.11385 | 0.009947 | 0.0013983 | 0.00010303 | 0.00016238 | 6.894e-05 | 1.3093e-05 | 3.8909e-06 | 6.1601e-06 | 6.0795e-06 | 1.8364e-06 | 3.0508e-07 | 6.2896e-07 | 1.0142e-06 | 3.1648e-07 | 1.0282e-07 | 1.1587e-07 | 1.9138e-07 | 1.2634e-07 | 3.3076e-08 | -5.2667 | -2.8733 | 0.28008
3 | 2.35 | 8.5481e-06 | 6.4979e-07 | 5.7389e-06 | 8.5437e-05 | 0.00015107 | 0.00026654 | 0.00039051 | 0.01922 | 0.013188 | 0.013686 | 0.019641 | 0.0019077 | 0.0063563 | 0.23864 | 0.13193 | 0.012162 | 0.0016124 | 0.00027317 | 0.00018671 | 7.428e-05 | 9.7541e-06 | 6.3946e-06 | 9.5741e-06 | 3.9921e-06 | 1.5166e-06 | 5.9913e-07 | 1.0831e-06 | 8.1965e-07 | 4.5999e-07 | 1.2526e-07 | 3.3465e-07 | 3.3461e-07 | 9.9706e-08 | 3.071e-08 | -5.2667 | -2.8733 | 0.2469
3 | 2.4 | 5.9432e-06 | 9.9162e-06 | 8.8767e-06 | 0.00010093 | 4.2918e-05 | 0.00037641 | 0.00038256 | 0.019018 | 0.014359 | 0.018637 | 0.014989 | 0.0013398 | 0.0094463 | 0.20315 | 0.14912 | 0.014818 | 0.0018659 | 0.00055703 | 0.00018982 | 7.3352e-05 | 1.3765e-05 | 1.0073e-05 | 1.0525e-05 | 5.4016e-06 | 1.9255e-06 | 1.3885e-06 | 1.9273e-06 | 1.2259e-06 | 3.7657e-07 | 2.2263e-07 | 3.1036e-07 | 2.0808e-07 | 1.1744e-07 | 7.3392e-08 | -5.2667 | -2.8733 | 0.21394
3 | 2.45 | 7.6155e-06 | 1.49e-05 | 2.119e-05 | 8.7482e-05 | 7.6885e-05 | 0.00042333 | 0.00044847 | 0.01969 | 0.016244 | 0.022482 | 0.009955 | 0.0021164 | 0.01449 | 0.16552 | 0.16423 | 0.017906 | 0.0022623 | 0.0008826 | 0.00019266 | 6.7877e-05 | 2.4852e-05 | 1.4819e-05 | 1.0476e-05 | 7.9795e-06 | 2.4236e-06 | 1.7289e-06 | 1.4358e-06 | 1.0619e-06 | 3.2931e-07 | 3.579e-07 | 3.9884e-07 | 3.4702e-07 | 1.0121e-07 | 8.0007e-08 | -5.2667 | -2.8733 | 0.18213
3 | 2.5 | 9.0251e-06 | 6.5391e-06 | 3.7061e-05 | 6.0793e-05 | 0.00022638 | 0.00041879 | 0.00065003 | 0.020862 | 0.018766 | 0.025032 | 0.0055732 | 0.0040589 | 0.019573 | 0.1289 | 0.17576 | 0.021322 | 0.0028998 | 0.0011705 | 0.00022113 | 6.5407e-05 | 3.855e-05 | 1.9709e-05 | 1.2134e-05 | 7.1832e-06 | 2.5657e-06 | 1.7491e-06 | 1.703e-06 | 8.8998e-07 | 5.793e-07 | 3.6348e-07 | 4.9033e-07 | 2.3071e-07 | 1.4355e-07 | 1.3231e-07 | -5.2667 | -2.8733 | 0.15254
3 | 2.55 | 7.1139e-06 | 2.9943e-06 | 3.7708e-05 | 4.4607e-05 | 0.00033897 | 0.00039808 | 0.0010198 | 0.02163 | 0.022319 | 0.026399 | 0.0025626 | 0.006678 | 0.023408 | 0.096071 | 0.18226 | 0.024926 | 0.003814 | 0.0013551 | 0.0002947 | 7.4357e-05 | 4.6179e-05 | 2.3391e-05 | 1.461e-05 | 4.9487e-06 | 2.9377e-06 | 2.2728e-06 | 2.4263e-06 | 1.3379e-06 | 5.8969e-07 | 5.5206e-07 | 3.6557e-07 | 3.1263e-07 | 1.4679e-07 | 1.2305e-07 | -5.2667 | -2.8733 | 0.12616
3 | 2.6 | 6.5788e-06 | 1.3468e-05 | 2.1755e-05 | 4.9197e-05 | 0.00030284 | 0.00039129 | 0.0014906 | 0.021134 | 0.02754 | 0.026683 | 0.0011963 | 0.00938 | 0.025423 | 0.068868 | 0.18278 | 0.028608 | 0.0049143 | 0.001387 | 0.00041213 | 9.74e-05 | 4.4641e-05 | 2.5353e-05 | 1.5411e-05 | 6.0114e-06 | 4.0581e-06 | 2.5911e-06 | 1.7629e-06 | 1.157e-06 | 5.9485e-07 | 5.3713e-07 | 5.9541e-07 | 3.0529e-07 | 1.9501e-07 | 1.6844e-07 | -5.2667 | -2.8733 | 0.10367
3 | 2.65 | 8.4631e-06 | 1.81e-05 | 1.5208e-05 | 6.989e-05 | 0.00015467 | 0.00039931 | 0.001894 | 0.019174 | 0.034698 | 0.025836 | 0.0013922 | 0.011657 | 0.025605 | 0.047993 | 0.17723 | 0.032293 | 0.0059875 | 0.0012764 | 0.00052721 | 0.00012585 | 4.1913e-05 | 2.676e-05 | 1.4069e-05 | 9.3074e-06 | 4.5806e-06 | 2.6458e-06 | 1.8223e-06 | 1.0198e-06 | 8.339e-07 | 5.6305e-07 | 3.9847e-07 | 2.6298e-07 | 1.6997e-07 | 1.5168e-07 | -5.2667 | -2.8733 | 0.085256
3 | 2.7 | 7.4439e-06 | 8.2804e-06 | 3.3181e-05 | 9.0066e-05 | 3.4578e-05 | 0.00039578 | 0.0020571 | 0.016445 | 0.043182 | 0.02381 | 0.0029071 | 0.013192 | 0.024264 | 0.033187 | 0.16645 | 0.035896 | 0.0068007 | 0.0011208 | 0.00056096 | 0.00014061 | 4.5172e-05 | 2.8521e-05 | 1.3953e-05 | 9.3544e-06 | 3.8798e-06 | 3.0064e-06 | 2.7524e-06 | 1.4948e-06 | 7.0765e-07 | 6.9306e-07 | 5.4406e-07 | 3.9369e-07 | 2.1815e-07 | 1.9801e-07 | -5.2667 | -2.8733 | 0.070643
3 | 2.75 | 5.3101e-06 | 5.0151e-06 | 5.4778e-05 | 8.9534e-05 | 5.7144e-05 | 0.00035942 | 0.0019455 | 0.014184 | 0.051509 | 0.020845 | 0.005475 | 0.013852 | 0.021838 | 0.02362 | 0.15184 | 0.03927 | 0.0072319 | 0.0010427 | 0.00047692 | 0.00013158 | 5.3336e-05 | 2.9226e-05 | 1.6417e-05 | 6.7034e-06 | 3.9431e-06 | 3.3948e-06 | 2.0823e-06 | 1.2362e-06 | 7.6473e-07 | 5.9236e-07 | 5.1979e-07 | 2.2435e-07 | 1.9897e-07 | 1.7197e-07 | -5.2667 | -2.8733 | 0.05931
3 | 2.8 | 6.8747e-06 | 1.8521e-05 | 4.9472e-05 | 6.6503e-05 | 0.00020423 | 0.00030713 | 0.0017346 | 0.013444 | 0.057933 | 0.017644 | 0.0087982 | 0.013622 | 0.018772 | 0.018255 | 0.13491 | 0.042214 | 0.0073326 | 0.0011009 | 0.00032854 | 0.00011466 | 6.0926e-05 | 2.7892e-05 | 1.7681e-05 | 6.9387e-06 | 5.6681e-06 | 3.4272e-06 | 1.7188e-06 | 1.1012e-06 | 1.0466e-06 | 7.4866e-07 | 4.2822e-07 | 4.2193e-07 | 2.5569e-07 | 2.2261e-07 | -5.2667 | -2.8733 | 0.050649
3 | 2.85 | 8.6856e-06 | 2.7201e-05 | 2.2603e-05 | 4.5138e-05 | 0.00033725 | 0.00028699 | 0.0017048 | 0.014421 | 0.06141 | 0.015226 | 0.012428 | 0.01254 | 0.015504 | 0.016076 | 0.11692 | 0.044542 | 0.0072803 | 0.0012637 | 0.00019825 | 0.00011744 | 6.4513e-05 | 2.694e-05 | 1.5437e-05 | 1.0045e-05 | 6.2745e-06 | 3.2404e-06 | 2.5753e-06 | 1.651e-06 | 8.9701e-07 | 7.0265e-07 | 5.5364e-07 | 2.6104e-07 | 2.5235e-07 | 1.805e-07 | -5.2667 | -2.8733 | 0.044119
3 | 2.9 | 7.6227e-06 | 1.6668e-05 | 1.1617e-05 | 4.5841e-05 | 0.00033185 | 0.00032256 | 0.0020088 | 0.016296 | 0.062331 | 0.014444 | 0.01569 | 0.010713 | 0.012478 | 0.016112 | 0.09874 | 0.046164 | 0.0072798 | 0.0014468 | 0.00012256 | 0.00015115 | 6.7294e-05 | 2.8389e-05 | 1.3174e-05 | 1.1751e-05 | 5.1392e-06 | 3.142e-06 | 2.131e-06 | 1.4617e-06 | 1.0688e-06 | 6.0571e-07 | 3.5697e-07 | 4.0394e-07 | 2.8747e-07 | 2.067e-07 | -5.2667 | -2.8733 | 0.039303
3 | 2.95 | 8.103e-06 | 5.5165e-06 | 2.5221e-05 | 6.0268e-05 | 0.00020021 | 0.00036477 | 0.0025174 | 0.01775 | 0.062421 | 0.015442 | 0.017817 | 0.0084042 | 0.010109 | 0.017387 | 0.080917 | 0.047111 | 0.0074718 | 0.0015623 | 0.00011318 | 0.00019785 | 6.9542e-05 | 2.8958e-05 | 1.5069e-05 | 1.0788e-05 | 5.4004e-06 | 3.1373e-06 | 1.4769e-06 | 1.4012e-06 | 1.1327e-06 | 6.3728e-07 | 4.9259e-07 | 4.16e-07 | 2.7332e-07 | 1.4857e-07 | -5.2667 | -2.8733 | 0.035901
3 | 3 | 9.245e-06 | 8.3184e-06 | 3.124e-05 | 6.8956e-05 | 7.4532e-05 | 0.00032438 | 0.0029101 | 0.017818 | 0.063703 | 0.01749 | 0.018269 | 0.006055 | 0.0086709 | 0.018916 | 0.063916 | 0.047472 | 0.0078855 | 0.0015631 | 0.00019608 | 0.00021888 | 6.2985e-05 | 2.5361e-05 | 1.9517e-05 | 1.1099e-05 | 6.2036e-06 | 2.9561e-06 | 2.3764e-06 | 2.1375e-06 | 8.1894e-07 | 4.9853e-07 | 4.7544e-07 | 3.7325e-07 | 2.4541e-07 | 1.4522e-07 | -5.2667 | -2.8733 | 0.033642
3 | 3.05 | 6.2701e-06 | 1.2032e-05 | 1.773e-05 | 6.6275e-05 | 6.6898e-05 | 0.0001776 | 0.0029378 | 0.016475 | 0.067162 | 0.019414 | 0.017009 | 0.0041775 | 0.0081767 | 0.019847 | 0.048267 | 0.04731 | 0.0084357 | 0.0014705 | 0.00036332 | 0.0001898 | 4.7159e-05 | 2.0403e-05 | 2.0952e-05 | 1.2958e-05 | 4.7568e-06 | 2.5275e-06 | 2.7195e-06 | 1.6444e-06 | 8.2244e-07 | 4.9448e-07 | 4.3695e-07 | 5.0612e-07 | 2.1111e-07 | 1.2049e-07 | -5.2667 | -2.8733 | 0.032201
3 | 3.1 | 3.2738e-06 | 6.5492e-06 | 1.2237e-05 | 5.9152e-05 | 0.00014663 | 2.8711e-05 | 0.0025996 | 0.014537 | 0.072093 | 0.020314 | 0.014537 | 0.0031674 | 0.0083731 | 0.019648 | 0.034551 | 0.046595 | 0.0089474 | 0.0013635 | 0.00053267 | 0.00013378 | 3.3985e-05 | 1.8568e-05 | 1.7981e-05 | 1.1852e-05 | 2.7872e-06 | 2.4579e-06 | 1.9384e-06 | 1.2727e-06 | 6.5909e-07 | 4.8384e-07 | 6.4417e-07 | 2.8438e-07 | 1.6298e-07 | 1.3232e-07 | -5.2667 | -2.8733 | 0.031188
3 | 3.15 | 4.9194e-06 | 2.6459e-06 | 2.7551e-05 | 5.2278e-05 | 0.00018712 | 2.3284e-05 | 0.0020884 | 0.013027 | 0.076617 | 0.020081 | 0.011652 | 0.00316 | 0.008856 | 0.018206 | 0.023265 | 0.045236 | 0.0092074 | 0.0013292 | 0.00061759 | 9.5189e-05 | 3.1095e-05 | 2.2864e-05 | 1.7058e-05 | 8.5254e-06 | 2.7579e-06 | 2.6566e-06 | 2.6554e-06 | 1.8592e-06 | 5.0061e-07 | 4.398e-07 | 4.5535e-07 | 4.5049e-07 | 1.5744e-07 | 1.3754e-07 | -5.2667 | -2.8733 | 0.030222
3 | 3.2 | 5.6523e-06 | 6.5544e-06 | 3.8328e-05 | 4.6663e-05 | 0.00013235 | 0.00018637 | 0.0016086 | 0.012553 | 0.078916 | 0.019352 | 0.0090896 | 0.0039837 | 0.009222 | 0.01578 | 0.01466 | 0.043171 | 0.0090535 | 0.0014106 | 0.00060439 | 9.4002e-05 | 3.6943e-05 | 3.1764e-05 | 2.0954e-05 | 6.751e-06 | 3.5728e-06 | 2.633e-06 | 3.042e-06 | 1.1835e-06 | 5.329e-07 | 5.7036e-07 | 5.9952e-07 | 2.3177e-07 | 1.069e-07 | 1.3182e-07 | -5.2667 | -2.8733 | 0.028986
3 | 3.25 | 1.995e-06 | 8.745e-06 | 2.6602e-05 | 4.454e-05 | 4.4678e-05 | 0.00038012 | 0.0012509 | 0.01307 | 0.07826 | 0.018989 | 0.0072203 | 0.0052276 | 0.0091785 | 0.012834 | 0.008632 | 0.040442 | 0.0084746 | 0.0015747 | 0.00053146 | 0.00013053 | 4.5007e-05 | 3.7307e-05 | 2.2849e-05 | 6.7882e-06 | 3.3334e-06 | 2.7772e-06 | 1.863e-06 | 6.772e-07 | 3.9923e-07 | 4.9906e-07 | 4.8317e-07 | 2.5984e-07 | 1.1932e-07 | 1.5529e-07 | -5.2667 | -2.8733 | 0.02724
3 | 3.3 | 5.8139e-07 | 4.9583e-06 | 1.1235e-05 | 4.2692e-05 | 1.2151e-06 | 0.00043192 | 0.00099395 | 0.014024 | 0.075306 | 0.019484 | 0.0059879 | 0.0064115 | 0.0086114 | 0.0098554 | 0.0047733 | 0.037208 | 0.0076456 | 0.0017196 | 0.00043224 | 0.00019436 | 4.7898e-05 | 3.4163e-05 | 1.7172e-05 | 5.85e-06 | 2.1344e-06 | 3.0432e-06 | 1.7825e-06 | 1.0619e-06 | 3.8564e-07 | 5.0961e-07 | 3.692e-07 | 1.9181e-07 | 8.975e-08 | 1.2876e-07 | -5.2667 | -2.8733 | 0.024878
3 | 3.35 | 2.6494e-06 | 3.0816e-06 | 1.2594e-05 | 3.2951e-05 | 1.6752e-05 | 0.0002919 | 0.00078144 | 0.014691 | 0.071679 | 0.020613 | 0.005078 | 0.0071781 | 0.0075894 | 0.007213 | 0.0025229 | 0.033673 | 0.0068422 | 0.0017424 | 0.00032564 | 0.00024909 | 4.4253e-05 | 2.6788e-05 | 9.8548e-06 | 4.1966e-06 | 1.9159e-06 | 2.6096e-06 | 2.0772e-06 | 6.4321e-07 | 4.554e-07 | 5.5519e-07 | 4.4965e-07 | 1.1056e-07 | 1.0457e-07 | 1.4678e-07 | -5.2667 | -2.8733 | 0.021981
3 | 3.4 | 2.7417e-06 | 6.0591e-06 | 1.9711e-05 | 1.6086e-05 | 5.1827e-05 | 8.4558e-05 | 0.00058739 | 0.01451 | 0.069108 | 0.021551 | 0.0042076 | 0.0074148 | 0.0063096 | 0.0050904 | 0.0013306 | 0.030009 | 0.006309 | 0.0016258 | 0.00022714 | 0.00025627 | 3.7347e-05 | 2.4847e-05 | 8.2739e-06 | 3.7955e-06 | 2.9922e-06 | 2.1112e-06 | 1.3827e-06 | 3.3771e-07 | 3.4635e-07 | 3.5168e-07 | 2.001e-07 | 1.7916e-07 | 9.6002e-08 | 1.0315e-07 | -5.2667 | -2.8733 | 0.018815
3.25 | -0.5 | 2.0909e-06 | 3.7439e-05 | 9.7856e-05 | 0.00014864 | 0.0096682 | 0.011808 | 0.049675 | 0.23655 | 0.31581 | 0.07266 | 0.021428 | 0.0063383 | 0.0006192 | 4.3612e-05 | 1.941e-06 | 3.0541e-06 | 6.5242e-06 | 2.4794e-06 | 4.836e-07 | 8.2045e-07 | 6.0061e-07 | 4.7133e-07 | 1.9586e-07 | 3.2069e-08 | 7.4568e-08 | 9.784e-08 | 5.9663e-08 | 1.1663e-08 | 3.0481e-08 | 2.2092e-08 | 5.0886e-09 | 4.9788e-09 | 6.6628e-09 | 1.0144e-08 | -4.8615 | -2.6523 | 0.0069575
3.25 | -0.45 | 4.0175e-06 | 4.5702e-05 | 8.6372e-05 | 6.2269e-05 | 0.0076324 | 0.01266 | 0.033979 | 0.23732 | 0.31891 | 0.091862 | 0.016715 | 0.0084655 | 0.00079724 | 5.2334e-05 | 7.9803e-07 | 5.5602e-06 | 5.3943e-06 | 1.7603e-06 | 3.611e-07 | 8.7679e-07 | 6.4722e-07 | 2.5048e-07 | 7.174e-08 | 5.1954e-08 | 1.3217e-07 | 6.6834e-08 | 6.4108e-09 | 2.8228e-08 | 2.5312e-08 | 2.1934e-08 | 1.1469e-08 | 4.8974e-09 | 1.2012e-08 | 6.3076e-09 | -4.8615 | -2.6523 | 0.0092628
3.25 | -0.4 | 8.1889e-06 | 3.9851e-05 | 7.7654e-05 | 1.2128e-05 | 0.0062694 | 0.012086 | 0.023857 | 0.23408 | 0.32155 | 0.11089 | 0.011472 | 0.010681 | 0.00097166 | 7.2594e-05 | 1.166e-05 | 1.0551e-05 | 3.359e-06 | 1.01e-06 | 4.5155e-07 | 4.9717e-07 | 5.0344e-07 | 1.3564e-07 | 4.0838e-09 | 1.7687e-07 | 1.2508e-07 | 3.8077e-08 | 9.3739e-09 | 1.3832e-08 | 3.6777e-08 | 1.5034e-08 | 6.4482e-11 | 8.2767e-09 | 9.9705e-09 | 7.655e-09 | -4.8615 | -2.6523 | 0.011652
3.25 | -0.35 | 1.1116e-05 | 2.5733e-05 | 6.8592e-05 | 5.0972e-06 | 0.0053994 | 0.010461 | 0.018557 | 0.22721 | 0.3248 | 0.12827 | 0.0065255 | 0.012642 | 0.0011322 | 0.00011234 | 3.7502e-05 | 1.7104e-05 | 2.7022e-06 | 3.9894e-07 | 7.0242e-07 | 4.6362e-07 | 5.8358e-07 | 1.6084e-07 | 1.788e-08 | 1.6502e-07 | 1.0685e-07 | 4.1988e-08 | 2.3839e-08 | 4.8308e-08 | 3.8036e-08 | 1.0003e-08 | 5.4953e-09 | 1.2193e-08 | 1.4383e-08 | 3.0439e-09 | -4.8615 | -2.6523 | 0.013775
3.25 | -0.3 | 1.196e-05 | 1.4193e-05 | 6.0729e-05 | 3.4982e-05 | 0.0047957 | 0.0083456 | 0.016856 | 0.21753 | 0.32935 | 0.14279 | 0.0026706 | 0.014013 | 0.0012725 | 0.00017498 | 6.8629e-05 | 2.0916e-05 | 3.3782e-06 | 1.1828e-07 | 9.3238e-07 | 1.7612e-06 | 6.7329e-07 | 6.1891e-08 | 1.8958e-07 | 1.5013e-07 | 1.4751e-07 | 5.5444e-09 | 1.3686e-08 | 5.075e-08 | 2.9685e-08 | 3.6605e-09 | 4.4504e-09 | 1.5338e-08 | 1.0824e-08 | 1.619e-09 | -4.8615 | -2.6523 | 0.015285
3.25 | -0.25 | 1.2846e-05 | 1.0425e-05 | 5.7921e-05 | 9.0197e-05 | 0.0042842 | 0.0063141 | 0.017293 | 0.20625 | 0.33535 | 0.15372 | 0.0005068 | 0.014549 | 0.001393 | 0.00025575 | 8.8193e-05 | 1.8467e-05 | 2.9777e-06 | 5.5524e-07 | 1.4253e-06 | 2.56e-06 | 3.7436e-07 | 3.4095e-08 | 2.8979e-07 | 3.4642e-07 | 7.3626e-08 | 3.6695e-10 | 4.3729e-08 | 5.891e-08 | 3.1452e-08 | 2.9191e-10 | 1.5482e-08 | 2.3825e-08 | 9.4707e-09 | 3.9903e-10 | -4.8615 | -2.6523 | 0.015942
3.25 | -0.2 | 1.4837e-05 | 1.0845e-05 | 6.359e-05 | 0.00016313 | 0.003791 | 0.0048082 | 0.018437 | 0.19482 | 0.34235 | 0.16094 | 0.00031606 | 0.014164 | 0.0015051 | 0.00034079 | 8.8577e-05 | 1.3479e-05 | 1.3724e-06 | 1.5207e-06 | 2.7771e-06 | 1.5586e-06 | 1.3504e-07 | 3.3274e-08 | 1.8191e-07 | 2.6265e-07 | 5.0079e-08 | 6.2748e-09 | 9.4271e-08 | 8.2766e-08 | 1.3343e-08 | 1.5016e-09 | 1.5926e-08 | 1.7677e-08 | 7.7106e-09 | 5.2052e-10 | -4.8615 | -2.6523 | 0.015669
3.25 | -0.15 | 1.5109e-05 | 1.0123e-05 | 7.9035e-05 | 0.00024913 | 0.0033186 | 0.0040886 | 0.01911 | 0.1846 | 0.34946 | 0.16493 | 0.0020169 | 0.012939 | 0.0016285 | 0.00041283 | 8.178e-05 | 1.2736e-05 | 5.2788e-07 | 2.3769e-06 | 4.2526e-06 | 7.8925e-07 | 1.2258e-07 | 1.1305e-07 | 5.0595e-07 | 2.1175e-07 | 5.7585e-08 | 2.8429e-08 | 5.4505e-08 | 5.189e-08 | 1.5967e-08 | 4.7396e-09 | 3.4033e-08 | 2.9421e-08 | 3.1247e-09 | 1.0845e-09 | -4.8615 | -2.6523 | 0.014567
3.25 | -0.1 | 1.1611e-05 | 8.2165e-06 | 0.00010092 | 0.00033848 | 0.0028925 | 0.0042469 | 0.01856 | 0.17664 | 0.35559 | 0.16665 | 0.0051954 | 0.011098 | 0.0017817 | 0.00046011 | 8.6585e-05 | 1.5883e-05 | 7.7704e-07 | 3.4356e-06 | 4.5054e-06 | 1.4856e-06 | 7.4852e-08 | 4.6398e-07 | 7.1527e-07 | 3.1153e-07 | 7.2195e-09 | 4.4969e-08 | 1.6904e-07 | 8.1388e-08 | 1.1289e-09 | 1.3848e-08 | 2.6892e-08 | 1.3571e-08 | 2.1336e-09 | 4.6728e-09 | -4.8615 | -2.6523 | 0.012879
3.25 | -0.05 | 6.6587e-06 | 8.6937e-06 | 0.00011904 | 0.00041468 | 0.0025279 | 0.0052375 | 0.016529 | 0.17136 | 0.35973 | 0.16739 | 0.0091911 | 0.008964 | 0.001978 | 0.00047768 | 0.00010526 | 1.6611e-05 | 1.4998e-06 | 5.7694e-06 | 3.8504e-06 | 1.6607e-06 | 9.1417e-08 | 5.8369e-07 | 3.8132e-07 | 1.6199e-07 | 4.4183e-10 | 1.0286e-07 | 9.0936e-08 | 2.9314e-08 | 8.6729e-10 | 2.4388e-08 | 4.7834e-08 | 2.2296e-08 | 8.0233e-11 | 8.1617e-09 | -4.8615 | -2.6523 | 0.010942
3.25 | 0 | 3.1543e-06 | 1.2771e-05 | 0.00012105 | 0.00046292 | 0.0022249 | 0.0068982 | 0.01322 | 0.16855 | 0.36119 | 0.16855 | 0.01322 | 0.0068982 | 0.0022249 | 0.00046292 | 0.00012105 | 1.2771e-05 | 3.1543e-06 | 9.3046e-06 | 3.5725e-06 | 5.8468e-07 | 2.7627e-07 | 5.5295e-07 | 5.0961e-07 | 9.3571e-08 | 1.8495e-08 | 1.3822e-07 | 1.3252e-07 | 4.7178e-08 | 6.1536e-09 | 3.2184e-08 | 3.016e-08 | 5.5399e-09 | 5.8194e-10 | 1.0721e-08 | -4.8615 | -2.6523 | 0.0091232
3.25 | 0.05 | 1.4998e-06 | 1.6611e-05 | 0.00010526 | 0.00047768 | 0.001978 | 0.008964 | 0.0091911 | 0.16739 | 0.35973 | 0.17136 | 0.016529 | 0.0052375 | 0.0025279 | 0.00041468 | 0.00011904 | 8.6937e-06 | 6.6587e-06 | 1.1656e-05 | 3.7911e-06 | 1.9666e-08 | 3.0951e-07 | 8.8099e-07 | 6.5892e-07 | 8.8214e-08 | 9.113e-08 | 1.513e-07 | 1.2485e-07 | 1.0331e-08 | 8.3003e-09 | 4.6442e-08 | 4.3819e-08 | 8.3616e-09 | 3.7552e-09 | 1.7067e-08 | -4.8615 | -2.6523 | 0.0077654
3.25 | 0.1 | 7.7704e-07 | 1.5883e-05 | 8.6585e-05 | 0.00046011 | 0.0017817 | 0.011098 | 0.0051954 | 0.16665 | 0.35559 | 0.17664 | 0.01856 | 0.0042469 | 0.0028925 | 0.00033848 | 0.00010092 | 8.2165e-06 | 1.1611e-05 | 1.0299e-05 | 3.1397e-06 | 1.4471e-08 | 4.8713e-07 | 1.038e-06 | 2.4851e-07 | 1.8466e-08 | 7.6723e-08 | 1.8609e-07 | 5.3299e-08 | 4.1736e-09 | 2.4842e-08 | 4.2798e-08 | 1.6816e-08 | 3.366e-10 | 6.3402e-09 | 1.3662e-08 | -4.8615 | -2.6523 | 0.0071394
3.25 | 0.15 | 5.2788e-07 | 1.2736e-05 | 8.178e-05 | 0.00041283 | 0.0016285 | 0.012939 | 0.0020169 | 0.16493 | 0.34946 | 0.1846 | 0.01911 | 0.0040886 | 0.0033186 | 0.00024913 | 7.9035e-05 | 1.0123e-05 | 1.5109e-05 | 6.5903e-06 | 1.469e-06 | 7.1782e-08 | 1.1315e-06 | 7.6586e-07 | 1.7373e-07 | 7.1833e-09 | 1.2497e-07 | 1.5197e-07 | 9.049e-08 | 5.82e-09 | 3.2817e-08 | 5.1062e-08 | 2.5685e-08 | 1.4026e-09 | 1.0505e-08 | 1.8042e-08 | -4.8615 | -2.6523 | 0.0074072
3.25 | 0.2 | 1.3724e-06 | 1.3479e-05 | 8.8577e-05 | 0.00034079 | 0.0015051 | 0.014164 | 0.00031606 | 0.16094 | 0.34235 | 0.19482 | 0.018437 | 0.0048082 | 0.003791 | 0.00016313 | 6.359e-05 | 1.0845e-05 | 1.4837e-05 | 4.3395e-06 | 3.407e-07 | 5.3749e-07 | 1.3207e-06 | 6.194e-07 | 2.2855e-07 | 1.3286e-08 | 2.276e-07 | 1.3956e-07 | 1.0637e-08 | 1.0891e-08 | 4.1244e-08 | 3.4454e-08 | 3.9794e-09 | 2.0355e-09 | 1.4171e-08 | 1.3391e-08 | -4.8615 | -2.6523 | 0.0085992
3.25 | 0.25 | 2.9777e-06 | 1.8467e-05 | 8.8193e-05 | 0.00025575 | 0.001393 | 0.014549 | 0.0005068 | 0.15372 | 0.33535 | 0.20625 | 0.017293 | 0.0063141 | 0.0042842 | 9.0197e-05 | 5.7921e-05 | 1.0425e-05 | 1.2846e-05 | 4.4238e-06 | 1.186e-07 | 1.1676e-06 | 8.233e-07 | 5.6204e-07 | 4.5863e-08 | 1.3187e-07 | 1.4875e-07 | 1.1738e-07 | 1.9617e-08 | 8.0222e-09 | 5.0704e-08 | 3.5838e-08 | 7.609e-09 | 5.7819e-09 | 1.4217e-08 | 1.0242e-08 | -4.8615 | -2.6523 | 0.010598
3.25 | 0.3 | 3.3782e-06 | 2.0916e-05 | 6.8629e-05 | 0.00017498 | 0.0012725 | 0.014013 | 0.0026706 | 0.14279 | 0.32935 | 0.21753 | 0.016856 | 0.0083456 | 0.0047957 | 3.4982e-05 | 6.0729e-05 | 1.4193e-05 | 1.196e-05 | 4.4844e-06 | 8.453e-08 | 1.1286e-06 | 8.6343e-07 | 3.4459e-07 | 2.1793e-08 | 1.5017e-07 | 1.7957e-07 | 5.3809e-08 | 4.7602e-09 | 5.1019e-08 | 4.3179e-08 | 1.658e-08 | 4.3903e-10 | 8.1319e-09 | 1.7318e-08 | 9.1471e-09 | -4.8615 | -2.6523 | 0.013141
3.25 | 0.35 | 2.7022e-06 | 1.7104e-05 | 3.7502e-05 | 0.00011234 | 0.0011322 | 0.012642 | 0.0065255 | 0.12827 | 0.3248 | 0.22721 | 0.018557 | 0.010461 | 0.0053994 | 5.0972e-06 | 6.8592e-05 | 2.5733e-05 | 1.1116e-05 | 2.702e-06 | 3.418e-07 | 8.7185e-07 | 1.3492e-06 | 1.3521e-07 | 6.2118e-09 | 1.1886e-07 | 2.1825e-07 | 4.8276e-08 | 1.7201e-08 | 2.3965e-08 | 4.8953e-08 | 1.4158e-08 | 6.5533e-10 | 1.6822e-08 | 1.3184e-08 | 2.8684e-09 | -4.8615 | -2.6523 | 0.01586
3.25 | 0.4 | 3.359e-06 | 1.0551e-05 | 1.166e-05 | 7.2594e-05 | 0.00097166 | 0.010681 | 0.011472 | 0.11089 | 0.32155 | 0.23408 | 0.023857 | 0.012086 | 0.0062694 | 1.2128e-05 | 7.7654e-05 | 3.9851e-05 | 8.1889e-06 | 3.6784e-07 | 1.3895e-06 | 1.3975e-06 | 8.8536e-07 | 5.0554e-08 | 1.0421e-07 | 3.0343e-07 | 8.7889e-08 | 9.5623e-09 | 5.3793e-09 | 7.2603e-08 | 2.9593e-08 | 4.3585e-09 | 1.0642e-08 | 1.2562e-08 | 1.2206e-08 | 2.4334e-09 | -4.8615 | -2.6523 | 0.018356
3.25 | 0.45 | 5.3943e-06 | 5.5602e-06 | 7.9803e-07 | 5.2334e-05 | 0.00079724 | 0.0084655 | 0.016715 | 0.091862 | 0.31891 | 0.23732 | 0.033979 | 0.01266 | 0.0076324 | 6.2269e-05 | 8.6372e-05 | 4.5702e-05 | 4.0175e-06 | 7.029e-07 | 2.1804e-06 | 1.7713e-06 | 2.3507e-07 | 6.6595e-08 | 3.5006e-07 | 2.3661e-07 | 9.2953e-08 | 2.625e-08 | 6.6674e-08 | 4.5435e-08 | 2.2809e-08 | 4.8383e-09 | 6.7991e-09 | 2.2846e-08 | 8.5031e-09 | 2.9413e-09 | -4.8615 | -2.6523 | 0.020292
3.25 | 0.5 | 6.5242e-06 | 3.0541e-06 | 1.941e-06 | 4.3612e-05 | 0.0006192 | 0.0063383 | 0.021428 | 0.07266 | 0.31581 | 0.23655 | 0.049675 | 0.011808 | 0.0096682 | 0.00014864 | 9.7856e-05 | 3.7439e-05 | 2.0909e-06 | 3.1065e-06 | 1.6141e-06 | 1.127e-06 | 7.3322e-07 | 1.6982e-07 | 1.9835e-07 | 1.1981e-07 | 7.7614e-08 | 3.6903e-08 | 4.8228e-08 | 5.1769e-08 | 1.6835e-08 | 1.5066e-08 | 2.5628e-08 | 8.9945e-09 | 5.9171e-09 | 2.9312e-09 | -4.8615 | -2.6523 | 0.021477
3.25 | 0.55 | 6.075e-06 | 2.3394e-06 | 6.1595e-06 | 3.8565e-05 | 0.00045238 | 0.0045484 | 0.024926 | 0.054842 | 0.31096 | 0.23187 | 0.071055 | 0.0095057 | 0.012431 | 0.00025457 | 0.00011963 | 2.347e-05 | 5.9695e-06 | 3.6243e-06 | 1.1883e-06 | 7.0664e-07 | 9.4651e-07 | 4.0479e-07 | 2.1335e-07 | 2.7407e-07 | 7.6282e-08 | 8.1142e-08 | 7.1046e-08 | 5.5857e-08 | 2.4582e-08 | 1.8423e-08 | 1.4836e-08 | 2.3007e-08 | 8.6996e-09 | 8.3688e-09 | -4.8615 | -2.6523 | 0.021937
3.25 | 0.6 | 4.8239e-06 | 3.1916e-06 | 8.5341e-06 | 3.3954e-05 | 0.00031007 | 0.0031934 | 0.026797 | 0.039791 | 0.30303 | 0.22382 | 0.097479 | 0.0061625 | 0.015818 | 0.00036072 | 0.00016204 | 2.3816e-05 | 1.5341e-05 | 2.8028e-06 | 2.0969e-06 | 1.3184e-06 | 5.061e-07 | 6.7073e-07 | 5.2275e-07 | 1.3227e-07 | 1.7892e-07 | 1.427e-07 | 9.9459e-08 | 2.6735e-08 | 3.2404e-08 | 4.1768e-08 | 3.2619e-08 | 5.1182e-09 | 9.7205e-09 | 1.3795e-08 | -4.8615 | -2.6523 | 0.021981
3.25 | 0.65 | 3.2681e-06 | 6.438e-06 | 1.1168e-05 | 3.1681e-05 | 0.00019708 | 0.0022337 | 0.02694 | 0.028484 | 0.29088 | 0.21337 | 0.12753 | 0.0026573 | 0.019573 | 0.00044897 | 0.00023673 | 5.1847e-05 | 2.3988e-05 | 3.9726e-06 | 2.6189e-06 | 1.7647e-06 | 1.1814e-06 | 7.409e-07 | 2.633e-07 | 1.4152e-07 | 1.7154e-07 | 1.427e-07 | 4.1837e-08 | 5.8796e-08 | 5.4146e-08 | 4.0833e-08 | 1.4058e-08 | 1.7787e-08 | 1.6224e-08 | 1.3729e-08 | -4.8615 | -2.6523 | 0.022231
3.25 | 0.7 | 2.1476e-06 | 1.2734e-05 | 1.6926e-05 | 3.4366e-05 | 0.0001145 | 0.001574 | 0.025498 | 0.021354 | 0.27381 | 0.20187 | 0.15907 | 0.00028483 | 0.02332 | 0.000507 | 0.00035303 | 9.7062e-05 | 2.5783e-05 | 6.0047e-06 | 1.4076e-06 | 1.6996e-06 | 2.7454e-06 | 8.1738e-07 | 1.1702e-07 | 3.7468e-07 | 3.5215e-07 | 2.1397e-07 | 7.9843e-08 | 3.0062e-08 | 7.6067e-08 | 6.2687e-08 | 2.5507e-08 | 1.277e-08 | 2.6733e-08 | 2.3371e-08 | -4.8615 | -2.6523 | 0.023604
3.25 | 0.75 | 2.8873e-06 | 1.9797e-05 | 2.3081e-05 | 4.1207e-05 | 7.0626e-05 | 0.0011398 | 0.022756 | 0.018258 | 0.25173 | 0.19074 | 0.18946 | 0.00062315 | 0.026612 | 0.00053423 | 0.00051243 | 0.00013416 | 2.3394e-05 | 5.9901e-06 | 8.2694e-07 | 3.0909e-06 | 3.0278e-06 | 9.5852e-07 | 3.336e-07 | 2.4363e-07 | 4.6839e-07 | 1.9048e-07 | 2.4796e-08 | 1.1585e-07 | 1.1516e-07 | 5.3135e-08 | 7.2434e-09 | 2.0549e-08 | 3.209e-08 | 1.8649e-08 | -4.8615 | -2.6523 | 0.027235
3.25 | 0.8 | 7.2861e-06 | 2.3096e-05 | 2.4204e-05 | 4.8826e-05 | 8.2731e-05 | 0.00089897 | 0.019073 | 0.018556 | 0.22525 | 0.18129 | 0.21587 | 0.0053403 | 0.029004 | 0.00054559 | 0.00070894 | 0.00015366 | 2.5985e-05 | 4.258e-06 | 3.0714e-06 | 5.8044e-06 | 2.555e-06 | 8.2055e-07 | 1.2558e-07 | 6.2065e-07 | 5.0725e-07 | 1.8657e-07 | 4.8099e-08 | 7.136e-08 | 1.3416e-07 | 6.4058e-08 | 1.5773e-08 | 3.9959e-08 | 4.9361e-08 | 2.2423e-08 | -4.8615 | -2.6523 | 0.034344
3.25 | 0.85 | 1.4674e-05 | 2.1321e-05 | 1.8949e-05 | 5.496e-05 | 0.00016453 | 0.00083448 | 0.014861 | 0.021254 | 0.19563 | 0.17432 | 0.23564 | 0.01596 | 0.030122 | 0.00057139 | 0.00093699 | 0.00017357 | 3.7144e-05 | 2.4326e-06 | 5.8555e-06 | 7.3809e-06 | 3.4976e-06 | 5.3481e-07 | 2.2687e-07 | 1.0739e-06 | 7.1746e-07 | 1.7264e-07 | 2.9951e-08 | 2.3682e-07 | 1.7652e-07 | 4.4984e-08 | 7.4922e-09 | 3.9639e-08 | 5.061e-08 | 1.9115e-08 | -4.8615 | -2.6523 | 0.046083
3.25 | 0.9 | 1.9628e-05 | 1.8116e-05 | 1.1036e-05 | 5.9449e-05 | 0.0003113 | 0.00091134 | 0.010594 | 0.025168 | 0.16466 | 0.17004 | 0.24673 | 0.033609 | 0.029743 | 0.00065363 | 0.0011936 | 0.00021326 | 4.9309e-05 | 9.6909e-07 | 7.0586e-06 | 8.0533e-06 | 4.7891e-06 | 3.7799e-07 | 6.1971e-07 | 8.4456e-07 | 7.2051e-07 | 8.5791e-08 | 8.3471e-08 | 1.8819e-07 | 1.7402e-07 | 3.8184e-08 | 2.0341e-08 | 8.3831e-08 | 6.2287e-08 | 1.1669e-08 | -4.8615 | -2.6523 | 0.063352
3.25 | 0.95 | 1.8079e-05 | 1.7152e-05 | 5.0752e-06 | 6.3062e-05 | 0.00049693 | 0.0010692 | 0.0067936 | 0.029098 | 0.1343 | 0.16798 | 0.24796 | 0.058786 | 0.02787 | 0.00083689 | 0.0014688 | 0.00026638 | 5.1254e-05 | 2.1704e-08 | 1.0192e-05 | 1.0603e-05 | 4.0783e-06 | 1.6373e-07 | 6.1794e-07 | 1.4845e-06 | 7.2291e-07 | 6.4671e-08 | 1.4824e-07 | 3.4106e-07 | 2.1154e-07 | 1.8405e-08 | 3.2213e-08 | 7.5064e-08 | 5.8992e-08 | 1.1243e-08 | -4.8615 | -2.6523 | 0.086656
3.25 | 1 | 1.3832e-05 | 1.7933e-05 | 2.8221e-06 | 6.9794e-05 | 0.00068318 | 0.0012426 | 0.0039462 | 0.031985 | 0.10648 | 0.16714 | 0.23921 | 0.091204 | 0.024788 | 0.0011562 | 0.0017347 | 0.00030921 | 3.9056e-05 | 1.2055e-06 | 1.8404e-05 | 1.4614e-05 | 2.4729e-06 | 6.3534e-08 | 1.1631e-06 | 2.1502e-06 | 7.0085e-07 | 1.6824e-08 | 1.8655e-07 | 3.9117e-07 | 1.5236e-07 | 1.1127e-08 | 5.7822e-08 | 1.2728e-07 | 5.7247e-08 | 2.4318e-09 | -4.8615 | -2.6523 | 0.11599
3.25 | 1.05 | 1.4406e-05 | 1.7004e-05 | 3.769e-06 | 9.1885e-05 | 0.00083137 | 0.0013855 | 0.0023842 | 0.033044 | 0.082795 | 0.16619 | 0.2214 | 0.12972 | 0.021076 | 0.0016259 | 0.001953 | 0.00032724 | 1.9786e-05 | 6.5087e-06 | 2.698e-05 | 1.5807e-05 | 2.1132e-06 | 2.0824e-07 | 2.2448e-06 | 1.4983e-06 | 4.5604e-07 | 2.9054e-08 | 3.8695e-07 | 3.4402e-07 | 1.5351e-07 | 3.0218e-09 | 8.0442e-08 | 1.012e-07 | 4.9885e-08 | 2.3658e-09 | -4.8615 | -2.6523 | 0.1508
3.25 | 1.1 | 2.0935e-05 | 1.2396e-05 | 8.7204e-06 | 0.00014455 | 0.00091081 | 0.001482 | 0.0021942 | 0.031871 | 0.064331 | 0.16375 | 0.19638 | 0.17236 | 0.017572 | 0.0022307 | 0.0020942 | 0.00032407 | 5.2171e-06 | 1.4905e-05 | 2.9248e-05 | 1.309e-05 | 2.2535e-06 | 4.4651e-07 | 2.4228e-06 | 1.7318e-06 | 3.8568e-07 | 4.2778e-08 | 3.6557e-07 | 5.1404e-07 | 1.048e-07 | 1.5487e-08 | 1.1699e-07 | 1.4879e-07 | 3.675e-08 | 4.3686e-09 | -4.8615 | -2.6523 | 0.18994
3.25 | 1.15 | 2.4851e-05 | 6.3128e-06 | 1.9435e-05 | 0.00022594 | 0.00090692 | 0.0015374 | 0.0031899 | 0.028511 | 0.051568 | 0.15863 | 0.1667 | 0.21643 | 0.015345 | 0.0029168 | 0.0021461 | 0.00031087 | 6.1276e-07 | 2.3532e-05 | 2.6835e-05 | 1.0757e-05 | 1.3285e-06 | 9.3932e-07 | 2.527e-06 | 2.4226e-06 | 2.989e-07 | 1.0881e-07 | 5.6406e-07 | 3.5301e-07 | 7.8162e-08 | 1.553e-08 | 1.3619e-07 | 1.1012e-07 | 3.0381e-08 | 4.1985e-09 | -4.8615 | -2.6523 | 0.23178
3.25 | 1.2 | 1.9631e-05 | 2.364e-06 | 3.3582e-05 | 0.00030536 | 0.00082917 | 0.0015631 | 0.0049663 | 0.023459 | 0.044305 | 0.15004 | 0.13519 | 0.25872 | 0.015668 | 0.0035866 | 0.0021099 | 0.00029548 | 1.5398e-06 | 3.2318e-05 | 2.821e-05 | 1.147e-05 | 2.399e-07 | 1.7926e-06 | 3.5531e-06 | 1.5867e-06 | 9.6109e-08 | 2.8135e-07 | 6.8636e-07 | 4.411e-07 | 4.5296e-08 | 6.2423e-08 | 1.8175e-07 | 1.4089e-07 | 1.4024e-08 | 1.7136e-08 | -4.8615 | -2.6523 | 0.27439
3.25 | 1.25 | 1.048e-05 | 1.2082e-06 | 4.4776e-05 | 0.00034163 | 0.00070933 | 0.0015699 | 0.0070149 | 0.017558 | 0.041708 | 0.13771 | 0.10456 | 0.29587 | 0.019918 | 0.0041151 | 0.0019916 | 0.0002789 | 4.4126e-06 | 4.3233e-05 | 3.7126e-05 | 1.2008e-05 | 7.5121e-08 | 2.7202e-06 | 4.0754e-06 | 1.1187e-06 | 4.9427e-08 | 3.1331e-07 | 5.8548e-07 | 3.4048e-07 | 1.402e-08 | 7.1309e-08 | 1.7369e-07 | 8.8017e-08 | 9.0015e-09 | 2.4417e-08 | -4.8615 | -2.6523 | 0.31579
3.25 | 1.3 | 5.4981e-06 | 1.8417e-06 | 5.0005e-05 | 0.00031612 | 0.00058423 | 0.0015696 | 0.0088723 | 0.011782 | 0.042457 | 0.122 | 0.077096 | 0.32474 | 0.02939 | 0.0043982 | 0.0017965 | 0.00025701 | 1.5826e-05 | 5.5457e-05 | 4.5008e-05 | 8.4085e-06 | 2.1153e-07 | 3.6217e-06 | 3.4606e-06 | 1.4225e-06 | 9.3497e-09 | 5.671e-07 | 8.3497e-07 | 2.3073e-07 | 5.6978e-09 | 1.4034e-07 | 2.1941e-07 | 9.8379e-08 | 1.2587e-09 | 3.7904e-08 | -4.8615 | -2.6523 | 0.35413
3.25 | 1.35 | 4.8013e-06 | 5.3788e-06 | 5.2499e-05 | 0.00024648 | 0.00047641 | 0.0015771 | 0.010243 | 0.007003 | 0.044985 | 0.10385 | 0.054397 | 0.34278 | 0.045061 | 0.0044191 | 0.001533 | 0.00022554 | 4.6009e-05 | 6.4362e-05 | 4.0727e-05 | 3.1817e-06 | 5.8109e-07 | 4.3748e-06 | 3.1854e-06 | 7.7736e-07 | 8.3405e-08 | 7.7606e-07 | 6.4542e-07 | 2.207e-07 | 1.3954e-08 | 1.5323e-07 | 1.6345e-07 | 4.5396e-08 | 3.1566e-09 | 5.3866e-08 | -4.8615 | -2.6523 | 0.38784
3.25 | 1.4 | 3.8707e-06 | 1.2033e-05 | 5.572e-05 | 0.00017094 | 0.00038891 | 0.0016073 | 0.01104 | 0.0038151 | 0.047745 | 0.084574 | 0.037295 | 0.34841 | 0.067364 | 0.0043006 | 0.001219 | 0.00018408 | 9.2633e-05 | 6.5911e-05 | 2.7523e-05 | 1.1191e-06 | 1.7014e-06 | 4.5661e-06 | 3.1905e-06 | 2.1037e-07 | 1.8952e-07 | 7.0491e-07 | 5.305e-07 | 6.6477e-08 | 3.08e-08 | 1.764e-07 | 1.9127e-07 | 4.5909e-08 | 1.0078e-08 | 5.6459e-08 | -4.8615 | -2.6523 | 0.41577
3.25 | 1.45 | 2.0112e-06 | 1.6085e-05 | 5.8173e-05 | 0.0001191 | 0.00031227 | 0.0016724 | 0.011337 | 0.0024702 | 0.049445 | 0.065719 | 0.025856 | 0.3411 | 0.096047 | 0.0043218 | 0.00088569 | 0.00013732 | 0.00013451 | 6.0768e-05 | 1.7481e-05 | 1.2499e-06 | 2.8456e-06 | 4.3426e-06 | 2.3427e-06 | 2.9183e-07 | 2.5333e-07 | 8.801e-07 | 5.8173e-07 | 7.0785e-08 | 5.7326e-08 | 1.9766e-07 | 1.0791e-07 | 1.1549e-08 | 1.4163e-08 | 6.7419e-08 | -4.8615 | -2.6523 | 0.43715
3.25 | 1.5 | 9.9531e-07 | 1.2675e-05 | 5.5768e-05 | 9.4951e-05 | 0.00023647 | 0.0017781 | 0.011256 | 0.0029302 | 0.04922 | 0.048801 | 0.019473 | 0.32152 | 0.13009 | 0.0049129 | 0.00057614 | 9.2724e-05 | 0.00014588 | 5.2485e-05 | 1.3348e-05 | 5.4892e-07 | 3.3636e-06 | 4.2842e-06 | 1.3574e-06 | 8.3635e-08 | 4.8858e-07 | 7.7125e-07 | 2.6018e-07 | 1.0076e-08 | 1.0854e-07 | 1.7981e-07 | 1.2678e-07 | 1.0046e-08 | 3.0923e-08 | 5.5857e-08 | -4.8615 | -2.6523 | 0.45161
3.25 | 1.55 | 6.71e-07 | 7.0068e-06 | 4.7194e-05 | 8.3034e-05 | 0.00016084 | 0.0019114 | 0.010864 | 0.0049819 | 0.046709 | 0.035072 | 0.017018 | 0.29142 | 0.16772 | 0.0066366 | 0.00034065 | 5.6162e-05 | 0.00011988 | 4.3611e-05 | 1.0075e-05 | 7.084e-08 | 3.9165e-06 | 4.187e-06 | 1.0594e-06 | 4.9047e-08 | 5.9145e-07 | 5.5772e-07 | 2.4913e-07 | 1.8636e-08 | 9.4355e-08 | 1.7422e-07 | 4.338e-08 | 3.384e-09 | 2.8834e-08 | 5.7683e-08 | -4.8615 | -2.6523 | 0.45914
3.25 | 1.6 | 4.6333e-07 | 7.807e-06 | 3.5465e-05 | 6.7296e-05 | 9.4645e-05 | 0.0020268 | 0.010141 | 0.008342 | 0.042 | 0.025316 | 0.017068 | 0.25341 | 0.20658 | 0.010146 | 0.0002256 | 2.99e-05 | 7.4873e-05 | 3.4795e-05 | 5.5975e-06 | 1.8981e-06 | 4.5725e-06 | 3.1659e-06 | 6.6447e-07 | 2.4465e-07 | 5.0423e-07 | 5.7804e-07 | 1.4506e-07 | 8.521e-09 | 1.5709e-07 | 1.22e-07 | 5.5365e-08 | 2.5839e-09 | 4.5432e-08 | 4.1376e-08 | -4.8615 | -2.6523 | 0.45999
3.25 | 1.65 | 9.7491e-07 | 1.455e-05 | 2.472e-05 | 4.4617e-05 | 4.8249e-05 | 0.0020525 | 0.009035 | 0.012685 | 0.035519 | 0.019746 | 0.018159 | 0.21071 | 0.24395 | 0.016117 | 0.00025926 | 1.4091e-05 | 3.5478e-05 | 2.5684e-05 | 1.6314e-06 | 3.9823e-06 | 4.0728e-06 | 1.6575e-06 | 1.3288e-07 | 1.2775e-07 | 5.7853e-07 | 3.5864e-07 | 2.369e-08 | 5.6448e-08 | 1.1513e-07 | 1.0381e-07 | 6.3341e-09 | 1.6622e-08 | 3.3616e-08 | 3.3759e-08 | -4.8615 | -2.6523 | 0.45466
3.25 | 1.7 | 2.7369e-06 | 1.7589e-05 | 1.6706e-05 | 2.3033e-05 | 2.4274e-05 | 0.0019255 | 0.0075684 | 0.017588 | 0.027909 | 0.018019 | 0.019036 | 0.16666 | 0.27709 | 0.025154 | 0.00044565 | 9.0658e-06 | 1.2388e-05 | 1.5889e-05 | 4.1356e-07 | 3.4833e-06 | 2.7142e-06 | 8.8453e-07 | 1.1085e-07 | 2.7851e-07 | 5.708e-07 | 1.7802e-07 | 5.0284e-08 | 6.5821e-08 | 1.1779e-07 | 5.3913e-08 | 1.4639e-08 | 1.1434e-08 | 4.2282e-08 | 2.0022e-08 | -4.8615 | -2.6523 | 0.44376
3.25 | 1.75 | 4.2473e-06 | 1.1772e-05 | 1.0698e-05 | 9.9839e-06 | 1.7932e-05 | 0.0016336 | 0.0059022 | 0.022462 | 0.019939 | 0.019345 | 0.018833 | 0.12443 | 0.30354 | 0.037702 | 0.00077215 | 1.7319e-05 | 4.2953e-06 | 6.3925e-06 | 2.7736e-06 | 1.7864e-06 | 1.8752e-06 | 6.4361e-07 | 1.9626e-07 | 6.4396e-07 | 3.2594e-07 | 1.2679e-07 | 1.9196e-09 | 7.6355e-08 | 1.1364e-07 | 3.2323e-08 | 3.3587e-09 | 3.6204e-08 | 2.6923e-08 | 1.1089e-08 | -4.8615 | -2.6523 | 0.42797
3.25 | 1.8 | 3.6162e-06 | 3.8191e-06 | 5.8515e-06 | 5.2901e-06 | 2.5639e-05 | 0.001229 | 0.0042913 | 0.02659 | 0.012449 | 0.02264 | 0.017168 | 0.086622 | 0.32132 | 0.053954 | 0.0012258 | 4.8265e-05 | 1.1236e-05 | 1.0767e-06 | 7.2068e-06 | 1.5763e-06 | 1.6559e-06 | 1.6957e-07 | 1.285e-07 | 5.8777e-07 | 2.4811e-07 | 2.3841e-08 | 9.7494e-08 | 1.5724e-07 | 5.5818e-08 | 8.62e-09 | 1.4274e-08 | 2.4699e-08 | 2.8118e-08 | 3.6423e-09 | -4.8615 | -2.6523 | 0.40794
3.25 | 1.85 | 2.146e-06 | 1.9169e-06 | 2.5495e-06 | 4.1224e-06 | 4.82e-05 | 0.00080421 | 0.002973 | 0.029304 | 0.0062755 | 0.026694 | 0.014137 | 0.055108 | 0.32917 | 0.073799 | 0.0018129 | 0.00012369 | 3.278e-05 | 4.9558e-06 | 1.1455e-05 | 3.4144e-06 | 1.1999e-06 | 7.767e-08 | 5.7948e-07 | 5.0837e-07 | 2.4292e-07 | 6.7835e-09 | 8.0639e-08 | 9.5401e-08 | 5.9499e-08 | 6.5756e-10 | 2.1718e-08 | 4.9832e-08 | 1.3317e-08 | 2.2469e-10 | -4.8615 | -2.6523 | 0.38428
3.25 | 1.9 | 2.0284e-06 | 3.9743e-06 | 1.6732e-06 | 4.0559e-06 | 8.0915e-05 | 0.00044754 | 0.0020636 | 0.030234 | 0.0021175 | 0.030345 | 0.010223 | 0.030914 | 0.32652 | 0.096827 | 0.002578 | 0.00027285 | 5.8972e-05 | 1.9121e-05 | 1.4433e-05 | 5.7365e-06 | 5.6278e-07 | 8.0162e-07 | 1.2122e-06 | 7.4267e-07 | 1.1174e-07 | 4.5352e-08 | 1.8205e-07 | 1.3634e-07 | 2.5813e-08 | 5.2775e-09 | 4.9685e-08 | 3.1114e-08 | 9.8297e-09 | 1.4705e-09 | -4.8615 | -2.6523 | 0.35744
3.25 | 1.95 | 2.515e-06 | 2.8221e-06 | 3.1805e-06 | 7.4697e-06 | 0.0001024 | 0.00020727 | 0.0015336 | 0.029451 | 0.00037143 | 0.032623 | 0.0061465 | 0.014221 | 0.31357 | 0.12238 | 0.0036165 | 0.00051751 | 7.9415e-05 | 3.7196e-05 | 1.6142e-05 | 6.4261e-06 | 8.0554e-07 | 1.2829e-06 | 1.1547e-06 | 6.7565e-07 | 3.7572e-08 | 1.2927e-07 | 3.0609e-07 | 1.4601e-07 | 7.0003e-09 | 3.4086e-08 | 4.729e-08 | 4.2078e-08 | 4.8897e-09 | 8.8074e-09 | -4.8615 | -2.6523 | 0.32779
3.25 | 2 | 1.7691e-06 | 1.2694e-07 | 5.3051e-06 | 1.6223e-05 | 8.8293e-05 | 8.7379e-05 | 0.00126 | 0.027421 | 0.0010248 | 0.032876 | 0.0026965 | 0.0044363 | 0.29123 | 0.14955 | 0.0050763 | 0.00086274 | 0.000101 | 4.9777e-05 | 1.7145e-05 | 5.4279e-06 | 1.704e-06 | 1.5185e-06 | 1.1267e-06 | 4.1797e-07 | 7.3345e-08 | 2.8778e-07 | 1.8536e-07 | 7.2749e-08 | 3.1075e-08 | 4.9856e-08 | 9.4351e-08 | 3.2102e-08 | 6.2789e-09 | 1.5112e-08 | -4.8615 | -2.6523 | 0.29567
3.25 | 2.05 | 8.8632e-07 | 3.0689e-06 | 5.8964e-06 | 2.6361e-05 | 4.5835e-05 | 6.4966e-05 | 0.0011039 | 0.024816 | 0.003661 | 0.030861 | 0.00057619 | 0.00037104 | 0.26115 | 0.17724 | 0.0071414 | 0.0013021 | 0.0001472 | 5.3411e-05 | 1.8311e-05 | 4.2006e-06 | 2.8319e-06 | 2.9104e-06 | 1.9273e-06 | 3.9472e-07 | 4.1162e-07 | 4.4433e-07 | 3.6192e-07 | 1.3234e-07 | 7.3632e-08 | 1.1028e-07 | 6.0326e-08 | 2.944e-08 | 1.8953e-08 | 3.4015e-08 | -4.8615 | -2.6523 | 0.26152
3.25 | 2.1 | 1.5709e-06 | 8.5789e-06 | 6.0293e-06 | 3.105e-05 | 2.1394e-05 | 0.00010904 | 0.00096436 | 0.022268 | 0.0075878 | 0.026794 | 0.00026998 | 0.00047029 | 0.22556 | 0.20405 | 0.0099989 | 0.0018315 | 0.00023938 | 5.1686e-05 | 2.0332e-05 | 4.6202e-06 | 5.2972e-06 | 4.9742e-06 | 2.3596e-06 | 7.3432e-07 | 8.1545e-07 | 6.0884e-07 | 4.1236e-07 | 1.5035e-07 | 1.026e-07 | 1.4211e-07 | 1.1555e-07 | 4.2118e-08 | 2.998e-08 | 3.9312e-08 | -4.8615 | -2.6523 | 0.22603
3.25 | 2.15 | 2.4225e-06 | 8.1633e-06 | 1.0347e-05 | 2.7473e-05 | 5.7142e-05 | 0.00019195 | 0.00079686 | 0.020179 | 0.012054 | 0.02132 | 0.0019479 | 0.0030676 | 0.18711 | 0.22842 | 0.013797 | 0.0024634 | 0.00038189 | 4.92e-05 | 2.3085e-05 | 9.5284e-06 | 1.001e-05 | 5.7145e-06 | 1.7652e-06 | 1.1985e-06 | 8.8677e-07 | 8.0164e-07 | 2.213e-07 | 1.1096e-07 | 2.2318e-07 | 1.7437e-07 | 6.4771e-08 | 2.8894e-08 | 5.9706e-08 | 6.185e-08 | -4.8615 | -2.6523 | 0.19018
3.25 | 2.2 | 2.8375e-06 | 4.6163e-06 | 1.8668e-05 | 1.9168e-05 | 0.00014136 | 0.00029565 | 0.00060733 | 0.018647 | 0.016471 | 0.015354 | 0.0054188 | 0.0066137 | 0.14855 | 0.2487 | 0.018611 | 0.0032283 | 0.00056186 | 4.9931e-05 | 2.6053e-05 | 2.1315e-05 | 1.5224e-05 | 5.2452e-06 | 1.3712e-06 | 1.4437e-06 | 1.3431e-06 | 8.656e-07 | 3.6279e-07 | 2.8057e-07 | 2.8863e-07 | 2.1895e-07 | 9.898e-08 | 8.3142e-08 | 7.7677e-08 | 5.6559e-08 | -4.8615 | -2.6523 | 0.15517
3.25 | 2.25 | 4.6643e-06 | 7.4987e-06 | 2.1161e-05 | 1.323e-05 | 0.0002127 | 0.00041269 | 0.00043199 | 0.017535 | 0.020526 | 0.0098602 | 0.010155 | 0.0098631 | 0.11247 | 0.2634 | 0.024438 | 0.0041601 | 0.00075584 | 6.1612e-05 | 3.0017e-05 | 3.6946e-05 | 1.7369e-05 | 5.2563e-06 | 2.1446e-06 | 1.8624e-06 | 2.1634e-06 | 8.3977e-07 | 4.5234e-07 | 4.1915e-07 | 3.6711e-07 | 1.902e-07 | 8.6146e-08 | 7.0278e-08 | 1.1148e-07 | 7.3108e-08 | -4.8615 | -2.6523 | 0.12233
3.25 | 2.3 | 7.2151e-06 | 1.5045e-05 | 1.2829e-05 | 1.5954e-05 | 0.00021743 | 0.00053981 | 0.00031144 | 0.01664 | 0.024156 | 0.0056202 | 0.015399 | 0.011996 | 0.080948 | 0.27132 | 0.031205 | 0.0052716 | 0.00093238 | 9.5772e-05 | 3.7898e-05 | 4.7834e-05 | 1.6728e-05 | 6.1078e-06 | 3.5462e-06 | 3.1125e-06 | 2.2154e-06 | 9.1942e-07 | 3.1089e-07 | 4.1149e-07 | 4.6769e-07 | 2.3049e-07 | 8.5169e-08 | 1.5472e-07 | 1.2613e-07 | 5.8739e-08 | -4.8615 | -2.6523 | 0.092944
3.25 | 2.35 | 7.9474e-06 | 1.6025e-05 | 5.5869e-06 | 2.8372e-05 | 0.00016186 | 0.0006679 | 0.00027159 | 0.015859 | 0.027399 | 0.0031017 | 0.020317 | 0.012661 | 0.055389 | 0.27182 | 0.038796 | 0.0065334 | 0.0010546 | 0.00015756 | 5.3921e-05 | 5.1036e-05 | 1.7735e-05 | 6.9189e-06 | 4.1754e-06 | 4.2065e-06 | 2.0596e-06 | 9.2389e-07 | 5.1866e-07 | 7.6983e-07 | 4.4962e-07 | 1.9439e-07 | 1.4448e-07 | 1.5247e-07 | 1.5455e-07 | 7.0412e-08 | -4.8615 | -2.6523 | 0.06805
3.25 | 2.4 | 8.165e-06 | 9.6047e-06 | 1.0964e-05 | 4.3612e-05 | 0.00010838 | 0.00077511 | 0.00032347 | 0.015268 | 0.030257 | 0.0024385 | 0.024174 | 0.011933 | 0.036423 | 0.26484 | 0.047056 | 0.0078684 | 0.0010947 | 0.0002347 | 8.128e-05 | 5.3989e-05 | 2.221e-05 | 7.0662e-06 | 4.2885e-06 | 4.4797e-06 | 2.663e-06 | 8.3222e-07 | 8.8792e-07 | 8.7172e-07 | 5.6797e-07 | 2.0642e-07 | 1.3578e-07 | 2.3371e-07 | 1.4901e-07 | 5.6834e-08 | -4.8615 | -2.6523 | 0.048357
3.25 | 2.45 | 1.0392e-05 | 6.9187e-06 | 2.1421e-05 | 5.2004e-05 | 0.00012141 | 0.00083143 | 0.00048041 | 0.015076 | 0.032628 | 0.0035135 | 0.026482 | 0.010217 | 0.023945 | 0.25099 | 0.055773 | 0.009166 | 0.0010546 | 0.00030093 | 0.00011801 | 6.281e-05 | 2.6669e-05 | 7.1968e-06 | 6.0657e-06 | 5.3443e-06 | 3.0735e-06 | 9.5479e-07 | 8.2327e-07 | 8.5503e-07 | 5.576e-07 | 2.241e-07 | 2.4651e-07 | 2.545e-07 | 1.6758e-07 | 7.1416e-08 | -4.8615 | -2.6523 | 0.034162
3.25 | 2.5 | 1.1971e-05 | 1.208e-05 | 2.1975e-05 | 5.3074e-05 | 0.00021098 | 0.00081599 | 0.00077328 | 0.01549 | 0.034379 | 0.006079 | 0.027064 | 0.0080855 | 0.017226 | 0.23136 | 0.06465 | 0.010321 | 0.00097478 | 0.00033568 | 0.00015581 | 7.496e-05 | 2.6466e-05 | 8.1889e-06 | 9.4046e-06 | 6.8358e-06 | 2.547e-06 | 1.1755e-06 | 1.121e-06 | 1.2784e-06 | 5.3793e-07 | 2.1653e-07 | 2.4386e-07 | 2.7669e-07 | 1.5448e-07 | 6.2864e-08 | -4.8615 | -2.6523 | 0.025311
3.25 | 2.55 | 1.0251e-05 | 1.6027e-05 | 1.2513e-05 | 5.8011e-05 | 0.00031858 | 0.00073559 | 0.0012373 | 0.016541 | 0.035497 | 0.0098385 | 0.026008 | 0.0060991 | 0.015103 | 0.20744 | 0.07328 | 0.011285 | 0.00092112 | 0.00033966 | 0.00018703 | 8.5022e-05 | 2.2442e-05 | 1.0071e-05 | 1.081e-05 | 7.0719e-06 | 2.3841e-06 | 1.1798e-06 | 1.5805e-06 | 1.1309e-06 | 5.9296e-07 | 2.7892e-07 | 3.2582e-07 | 3.3697e-07 | 1.684e-07 | 8.2862e-08 | -4.8615 | -2.6523 | 0.021202
3.25 | 2.6 | 9.4042e-06 | 1.2014e-05 | 9.0033e-06 | 7.4216e-05 | 0.00036212 | 0.00062597 | 0.0018662 | 0.017962 | 0.036285 | 0.014441 | 0.023573 | 0.0046783 | 0.016214 | 0.18087 | 0.081177 | 0.012093 | 0.00095459 | 0.00032783 | 0.00021246 | 9.1192e-05 | 2.0492e-05 | 1.2283e-05 | 1.025e-05 | 6.6053e-06 | 3.0021e-06 | 1.2911e-06 | 1.4765e-06 | 1.1757e-06 | 5.2817e-07 | 2.668e-07 | 3.8078e-07 | 2.9988e-07 | 1.536e-07 | 7.3649e-08 | -4.8615 | -2.6523 | 0.020893
3.25 | 2.65 | 1.2438e-05 | 6.1822e-06 | 1.9735e-05 | 9.4082e-05 | 0.00030742 | 0.00052499 | 0.0025737 | 0.01926 | 0.037407 | 0.019407 | 0.020101 | 0.0040614 | 0.01922 | 0.15323 | 0.087833 | 0.012841 | 0.0011016 | 0.00031076 | 0.00023794 | 9.5682e-05 | 2.406e-05 | 1.4275e-05 | 1.1729e-05 | 7.5605e-06 | 3.0518e-06 | 1.6536e-06 | 1.7873e-06 | 1.6243e-06 | 5.7887e-07 | 3.1877e-07 | 3.9668e-07 | 4.1103e-07 | 1.6642e-07 | 9.9642e-08 | -4.8615 | -2.6523 | 0.023281
3.25 | 2.7 | 1.3627e-05 | 5.7949e-06 | 3.1364e-05 | 0.00010577 | 0.00020112 | 0.00043887 | 0.0032096 | 0.019969 | 0.039682 | 0.024092 | 0.015989 | 0.0043217 | 0.022944 | 0.12592 | 0.092806 | 0.01365 | 0.0013396 | 0.00029456 | 0.00026525 | 0.00010132 | 2.9374e-05 | 1.5846e-05 | 1.5778e-05 | 8.9556e-06 | 2.4165e-06 | 1.7953e-06 | 2.2979e-06 | 1.259e-06 | 5.2859e-07 | 3.7178e-07 | 5.2556e-07 | 3.1037e-07 | 1.3833e-07 | 8.8559e-08 | -4.8615 | -2.6523 | 0.027265
3.25 | 2.75 | 9.2858e-06 | 7.8021e-06 | 3.0369e-05 | 0.00010729 | 0.00013089 | 0.00034046 | 0.0036325 | 0.019912 | 0.043667 | 0.027769 | 0.011691 | 0.0053993 | 0.02643 | 0.10012 | 0.095791 | 0.014621 | 0.0016087 | 0.00029875 | 0.00028881 | 0.00010653 | 3.018e-05 | 1.7485e-05 | 1.7358e-05 | 8.1752e-06 | 2.2572e-06 | 1.8311e-06 | 2.1655e-06 | 1.3026e-06 | 4.5168e-07 | 3.6425e-07 | 4.7398e-07 | 4.1051e-07 | 1.4135e-07 | 1.2671e-07 | -4.8615 | -2.6523 | 0.031829
3.25 | 2.8 | 5.7574e-06 | 6.7138e-06 | 2.5292e-05 | 0.00010354 | 0.00014333 | 0.00021098 | 0.0037916 | 0.019288 | 0.049324 | 0.029854 | 0.0077213 | 0.0071197 | 0.028968 | 0.076721 | 0.096633 | 0.015794 | 0.0018461 | 0.00035356 | 0.00029942 | 0.00010476 | 2.6334e-05 | 1.9679e-05 | 1.4991e-05 | 6.3438e-06 | 2.436e-06 | 2.1666e-06 | 2.3097e-06 | 1.5004e-06 | 4.9933e-07 | 4.7506e-07 | 6.1513e-07 | 2.9256e-07 | 1.1102e-07 | 1.2079e-07 | -4.8615 | -2.6523 | 0.036088
3.25 | 2.85 | 6.9723e-06 | 4.8111e-06 | 3.1054e-05 | 9.5945e-05 | 0.00019903 | 8.406e-05 | 0.0037477 | 0.018513 | 0.056017 | 0.03013 | 0.0045849 | 0.0092085 | 0.030122 | 0.056432 | 0.095293 | 0.017125 | 0.0020188 | 0.00047007 | 0.00029275 | 9.3448e-05 | 2.2336e-05 | 2.2508e-05 | 1.3996e-05 | 6.3233e-06 | 2.3389e-06 | 2.5242e-06 | 2.6187e-06 | 9.8597e-07 | 4.2147e-07 | 4.8434e-07 | 5.2904e-07 | 3.3624e-07 | 1.2621e-07 | 1.6034e-07 | -4.8615 | -2.6523 | 0.039331
3.25 | 2.9 | 7.2764e-06 | 6.6791e-06 | 4.2491e-05 | 8.361e-05 | 0.00021846 | 2.7401e-05 | 0.0036118 | 0.017952 | 0.062838 | 0.028827 | 0.0026643 | 0.011324 | 0.029752 | 0.039693 | 0.091835 | 0.018494 | 0.0021294 | 0.00062696 | 0.00027596 | 7.8997e-05 | 2.1804e-05 | 2.5074e-05 | 1.6715e-05 | 7.0952e-06 | 2.2508e-06 | 2.736e-06 | 2.2894e-06 | 1.0398e-06 | 4.2428e-07 | 5.716e-07 | 5.5737e-07 | 2.561e-07 | 1.0816e-07 | 1.4471e-07 | -4.8615 | -2.6523 | 0.041076
3.25 | 2.95 | 3.9611e-06 | 9.4117e-06 | 4.2821e-05 | 7.2803e-05 | 0.0001676 | 6.88e-05 | 0.0034596 | 0.017734 | 0.069003 | 0.02651 | 0.0021166 | 0.013109 | 0.027973 | 0.026656 | 0.086446 | 0.019727 | 0.0022032 | 0.00079267 | 0.00026461 | 6.9158e-05 | 2.6092e-05 | 2.6132e-05 | 1.8362e-05 | 6.0245e-06 | 2.5798e-06 | 3.0107e-06 | 2.153e-06 | 1.1137e-06 | 4.8536e-07 | 6.3102e-07 | 5.6499e-07 | 2.4065e-07 | 1.2426e-07 | 1.8577e-07 | -4.8615 | -2.6523 | 0.041082
3.25 | 3 | 2.0772e-06 | 8.2647e-06 | 3.1338e-05 | 7.1355e-05 | 8.3866e-05 | 0.00015685 | 0.0032915 | 0.01776 | 0.074113 | 0.023864 | 0.0028264 | 0.01425 | 0.025092 | 0.017167 | 0.079466 | 0.020651 | 0.0022716 | 0.00094512 | 0.00027476 | 6.641e-05 | 3.3145e-05 | 2.6182e-05 | 1.5439e-05 | 4.1025e-06 | 2.8292e-06 | 3.0399e-06 | 2.2857e-06 | 6.8094e-07 | 4.3246e-07 | 5.4738e-07 | 4.2981e-07 | 2.2431e-07 | 1.1617e-07 | 1.5564e-07 | -4.8615 | -2.6523 | 0.039342
3.25 | 3.05 | 3.6263e-06 | 6.3203e-06 | 2.4091e-05 | 7.2789e-05 | 2.5576e-05 | 0.0002053 | 0.0030608 | 0.017821 | 0.078192 | 0.021453 | 0.0044393 | 0.014535 | 0.021526 | 0.010812 | 0.07136 | 0.021162 | 0.0023585 | 0.0010618 | 0.00031567 | 6.8828e-05 | 3.8791e-05 | 2.6155e-05 | 1.1667e-05 | 4.0068e-06 | 2.7243e-06 | 2.8003e-06 | 1.8591e-06 | 7.3487e-07 | 5.0802e-07 | 6.5584e-07 | 5.0861e-07 | 1.6449e-07 | 1.3284e-07 | 1.8749e-07 | -4.8615 | -2.6523 | 0.036061
3.25 | 3.1 | 4.0001e-06 | 8.0609e-06 | 2.8379e-05 | 6.2427e-05 | 1.5986e-05 | 0.00016991 | 0.0027341 | 0.01774 | 0.081529 | 0.019569 | 0.0064621 | 0.013903 | 0.017728 | 0.0070042 | 0.062636 | 0.021265 | 0.0024698 | 0.0011072 | 0.00038197 | 7.2711e-05 | 3.9579e-05 | 2.5498e-05 | 1.0936e-05 | 5.2559e-06 | 2.873e-06 | 2.8143e-06 | 1.5381e-06 | 8.5557e-07 | 5.4726e-07 | 5.4942e-07 | 3.365e-07 | 2.0124e-07 | 1.3355e-07 | 1.481e-07 | -4.8615 | -2.6523 | 0.031631
3.25 | 3.15 | 1.8494e-06 | 1.0365e-05 | 3.2254e-05 | 3.983e-05 | 3.6124e-05 | 8.1793e-05 | 0.0023241 | 0.017429 | 0.084433 | 0.018212 | 0.0084068 | 0.012459 | 0.014115 | 0.0050729 | 0.053769 | 0.021091 | 0.0025944 | 0.0010552 | 0.00045077 | 7.5486e-05 | 3.576e-05 | 2.3687e-05 | 1.214e-05 | 5.2673e-06 | 3.239e-06 | 2.8055e-06 | 1.6755e-06 | 5.6912e-07 | 4.8606e-07 | 5.1832e-07 | 3.7661e-07 | 1.3627e-07 | 1.3405e-07 | 1.6524e-07 | -4.8615 | -2.6523 | 0.026574
3.25 | 3.2 | 1.5171e-06 | 8.6127e-06 | 2.5376e-05 | 2.1981e-05 | 5.2388e-05 | 1.9379e-05 | 0.0018758 | 0.016865 | 0.087043 | 0.017199 | 0.0099251 | 0.010457 | 0.011011 | 0.0043594 | 0.045139 | 0.020843 | 0.002712 | 0.00092354 | 0.0004942 | 7.6829e-05 | 3.2691e-05 | 2.1787e-05 | 1.2325e-05 | 3.8132e-06 | 3.0247e-06 | 2.3285e-06 | 1.4428e-06 | 6.2806e-07 | 5.4248e-07 | 5.311e-07 | 3.2568e-07 | 1.8674e-07 | 1.3994e-07 | 1.2709e-07 | -4.8615 | -2.6523 | 0.021468
3.25 | 3.25 | 3.3387e-06 | 5.7701e-06 | 1.6044e-05 | 2.3346e-05 | 4.5636e-05 | 4.5144e-05 | 0.0014327 | 0.016084 | 0.089252 | 0.016348 | 0.010876 | 0.0082396 | 0.008599 | 0.0042867 | 0.03702 | 0.020705 | 0.0028004 | 0.00077449 | 0.00050011 | 7.5914e-05 | 3.3958e-05 | 2.0939e-05 | 1.0772e-05 | 3.7357e-06 | 2.6303e-06 | 2.0882e-06 | 1.1481e-06 | 7.6642e-07 | 4.9034e-07 | 4.1541e-07 | 2.6213e-07 | 1.3557e-07 | 1.1726e-07 | 1.3564e-07 | -4.8615 | -2.6523 | 0.016839
3.25 | 3.3 | 3.0669e-06 | 6.4686e-06 | 1.6236e-05 | 3.7158e-05 | 2.355e-05 | 0.00015023 | 0.0010215 | 0.015176 | 0.090759 | 0.015618 | 0.011298 | 0.0061407 | 0.0069044 | 0.0044057 | 0.029608 | 0.020764 | 0.0028341 | 0.00068165 | 0.00047625 | 7.1289e-05 | 3.5652e-05 | 2.0551e-05 | 9.5271e-06 | 5.2433e-06 | 2.6887e-06 | 2.302e-06 | 1.4079e-06 | 5.1277e-07 | 4.0722e-07 | 4.526e-07 | 3.4475e-07 | 1.6146e-07 | 1.2772e-07 | 1.0614e-07 | -4.8615 | -2.6523 | 0.013045
3.25 | 3.35 | 1.0315e-06 | 7.8046e-06 | 2.1845e-05 | 4.0621e-05 | 8.5759e-06 | 0.00025372 | 0.00066497 | 0.014289 | 0.091179 | 0.015141 | 0.011311 | 0.0043953 | 0.0058067 | 0.0044163 | 0.023049 | 0.020984 | 0.0027786 | 0.00069818 | 0.00043301 | 6.467e-05 | 3.3827e-05 | 1.9388e-05 | 9.529e-06 | 4.8796e-06 | 2.493e-06 | 2.0449e-06 | 1.3429e-06 | 5.5208e-07 | 4.2726e-07 | 3.7681e-07 | 2.0974e-07 | 1.3264e-07 | 8.563e-08 | 1.1507e-07 | -4.8615 | -2.6523 | 0.010202
3.25 | 3.4 | 9.0537e-07 | 5.6975e-06 | 2.0559e-05 | 2.4768e-05 | 1.1442e-05 | 0.00026783 | 0.00039318 | 0.01359 | 0.090178 | 0.015145 | 0.011004 | 0.0030845 | 0.0050919 | 0.0041739 | 0.01745 | 0.021214 | 0.0026062 | 0.00084506 | 0.00036851 | 5.8564e-05 | 3.015e-05 | 1.7832e-05 | 9.4609e-06 | 2.6358e-06 | 1.8998e-06 | 1.5813e-06 | 8.7764e-07 | 5.5892e-07 | 3.3424e-07 | 3.3584e-07 | 2.8093e-07 | 1.0099e-07 | 1.0087e-07 | 9.2639e-08 | -4.8615 | -2.6523 | 0.0081764
3.5 | -0.5 | 5.4528e-06 | 5.8473e-06 | 0.00020165 | 4.2224e-05 | 0.0046022 | 0.0172 | 0.037812 | 0.25402 | 0.30666 | 0.075806 | 0.011711 | 0.0079484 | 0.0004341 | 0.00029727 | 5.638e-05 | 1.7442e-05 | 1.0559e-05 | 4.9856e-06 | 2.9236e-06 | 1.3117e-06 | 6.3733e-07 | 6.3456e-07 | 3.1125e-07 | 1.4879e-07 | 1.4287e-07 | 1.2392e-07 | 7.0496e-08 | 3.0109e-08 | 3.4313e-08 | 3.5869e-08 | 3.2966e-08 | 1.4082e-08 | 1.1853e-08 | 1.3477e-08 | -4.5143 | -2.4629 | 0.0083825
3.5 | -0.45 | 6.266e-06 | 1.1875e-05 | 0.00016146 | 6.3867e-05 | 0.0032471 | 0.017706 | 0.024383 | 0.25105 | 0.31573 | 0.090237 | 0.007522 | 0.0091629 | 0.00052177 | 0.00030899 | 5.9213e-05 | 2.2817e-05 | 9.6277e-06 | 4.6097e-06 | 2.3195e-06 | 1.3106e-06 | 6.6644e-07 | 5.5628e-07 | 4.2878e-07 | 2.5065e-07 | 1.3497e-07 | 1.244e-07 | 8.4104e-08 | 5.6462e-08 | 3.9202e-08 | 3.7505e-08 | 1.8752e-08 | 1.4186e-08 | 1.2152e-08 | 1.3325e-08 | -4.5143 | -2.4629 | 0.0096847
3.5 | -0.4 | 7.7307e-06 | 1.4255e-05 | 0.00011495 | 0.00013425 | 0.0022435 | 0.01698 | 0.016257 | 0.24277 | 0.32645 | 0.10307 | 0.0039088 | 0.010201 | 0.00059491 | 0.00032688 | 6.3939e-05 | 2.5783e-05 | 7.1568e-06 | 4.1482e-06 | 1.9172e-06 | 1.2249e-06 | 9.6128e-07 | 4.6809e-07 | 3.7974e-07 | 2.277e-07 | 1.6282e-07 | 9.3579e-08 | 8.4026e-08 | 5.5565e-08 | 4.2696e-08 | 2.6954e-08 | 2.7497e-08 | 2.0609e-08 | 1.5555e-08 | 9.2664e-09 | -4.5143 | -2.4629 | 0.010796
3.5 | -0.35 | 8.8595e-06 | 1.1809e-05 | 8.0158e-05 | 0.00024303 | 0.0015353 | 0.015292 | 0.012567 | 0.23007 | 0.33904 | 0.11346 | 0.0013397 | 0.010946 | 0.0006434 | 0.00036768 | 7.024e-05 | 2.6354e-05 | 6.0923e-06 | 3.923e-06 | 2.5311e-06 | 1.7407e-06 | 1.0006e-06 | 4.4134e-07 | 2.847e-07 | 2.5654e-07 | 1.7528e-07 | 9.2516e-08 | 6.2132e-08 | 7.134e-08 | 4.5391e-08 | 2.6142e-08 | 1.8997e-08 | 2.0498e-08 | 1.4553e-08 | 9.5055e-09 | -4.5143 | -2.4629 | 0.011589
3.5 | -0.3 | 1.0633e-05 | 7.7006e-06 | 6.1141e-05 | 0.00037549 | 0.0010561 | 0.01301 | 0.012136 | 0.21428 | 0.35324 | 0.12093 | 0.00018648 | 0.011273 | 0.00065664 | 0.00044283 | 7.9038e-05 | 2.5746e-05 | 6.5476e-06 | 4.0218e-06 | 4.1281e-06 | 2.522e-06 | 6.6034e-07 | 4.1128e-07 | 4.5855e-07 | 4.161e-07 | 1.2646e-07 | 7.217e-08 | 1.1617e-07 | 9.2954e-08 | 3.6726e-08 | 1.8506e-08 | 3.2492e-08 | 3.0207e-08 | 1.3285e-08 | 6.388e-09 | -4.5143 | -2.4629 | 0.01193
3.5 | -0.25 | 1.3106e-05 | 4.7384e-06 | 5.0435e-05 | 0.00051955 | 0.0007419 | 0.010533 | 0.01367 | 0.19696 | 0.36836 | 0.1255 | 0.0006405 | 0.011079 | 0.00062842 | 0.000556 | 9.0547e-05 | 2.4933e-05 | 6.4902e-06 | 4.4385e-06 | 5.254e-06 | 2.4051e-06 | 4.4684e-07 | 3.5972e-07 | 6.3203e-07 | 3.3045e-07 | 1.1241e-07 | 5.9712e-08 | 9.7999e-08 | 7.212e-08 | 3.1358e-08 | 1.7578e-08 | 2.7094e-08 | 2.3827e-08 | 1.0763e-08 | 5.7025e-09 | -4.5143 | -2.4629 | 0.011707
3.5 | -0.2 | 1.3871e-05 | 3.0619e-06 | 4.1059e-05 | 0.00066858 | 0.00054043 | 0.0082275 | 0.015948 | 0.17972 | 0.38334 | 0.12767 | 0.0026401 | 0.010336 | 0.00056307 | 0.00070136 | 0.00010202 | 2.3733e-05 | 5.4618e-06 | 5.0782e-06 | 4.8558e-06 | 1.6067e-06 | 4.0217e-07 | 3.8078e-07 | 5.3104e-07 | 2.7774e-07 | 7.1226e-08 | 7.7947e-08 | 1.2891e-07 | 1.0325e-07 | 1.7845e-08 | 1.8021e-08 | 4.3761e-08 | 3.2097e-08 | 6.3216e-09 | 6.2024e-09 | -4.5143 | -2.4629 | 0.010899
3.5 | -0.15 | 1.145e-05 | 1.6819e-06 | 3.3352e-05 | 0.00081767 | 0.00041431 | 0.0063972 | 0.017948 | 0.16397 | 0.39688 | 0.12838 | 0.0058487 | 0.0091339 | 0.0004769 | 0.00086096 | 0.00010805 | 2.0802e-05 | 4.6225e-06 | 5.8417e-06 | 4.062e-06 | 1.3626e-06 | 2.6259e-07 | 5.1821e-07 | 6.0216e-07 | 3.7722e-07 | 3.262e-08 | 8.0349e-08 | 1.5773e-07 | 5.9534e-08 | 1.2285e-08 | 2.0615e-08 | 3.5861e-08 | 2.1314e-08 | 4.44e-09 | 6.2522e-09 | -4.5143 | -2.4629 | 0.0096108
3.5 | -0.1 | 7.5902e-06 | 3.8554e-07 | 3.2699e-05 | 0.00095672 | 0.00033951 | 0.0052506 | 0.018937 | 0.15077 | 0.40768 | 0.12886 | 0.0097016 | 0.0076891 | 0.00039266 | 0.001005 | 0.00010353 | 1.5236e-05 | 4.1703e-06 | 6.8053e-06 | 4.5877e-06 | 1.5597e-06 | 1.3043e-07 | 6.4743e-07 | 7.9186e-07 | 2.1515e-07 | 2.3152e-08 | 1.0801e-07 | 1.2806e-07 | 7.5981e-08 | 3.7555e-09 | 2.9773e-08 | 5.2505e-08 | 2.3929e-08 | 1.213e-09 | 1.0336e-08 | -4.5143 | -2.4629 | 0.0080818
3.5 | -0.05 | 4.6593e-06 | 2.2833e-07 | 4.3515e-05 | 0.0010662 | 0.00030292 | 0.0048865 | 0.018516 | 0.14077 | 0.41466 | 0.13038 | 0.013514 | 0.0063019 | 0.00033022 | 0.0010992 | 8.727e-05 | 8.3031e-06 | 3.6299e-06 | 7.8794e-06 | 5.6347e-06 | 1.1259e-06 | 1.1703e-07 | 7.0988e-07 | 6.4827e-07 | 1.313e-07 | 1.5133e-08 | 1.4454e-07 | 1.7724e-07 | 3.9854e-08 | 2.5999e-09 | 3.2977e-08 | 3.8656e-08 | 1.4744e-08 | 8.0089e-10 | 1.051e-08 | -4.5143 | -2.4629 | 0.0066322
3.5 | 0 | 3.472e-06 | 2.7309e-06 | 6.4254e-05 | 0.0011201 | 0.0002998 | 0.0052844 | 0.016623 | 0.13409 | 0.41707 | 0.13409 | 0.016623 | 0.0052844 | 0.0002998 | 0.0011201 | 6.4254e-05 | 2.7309e-06 | 3.472e-06 | 8.7266e-06 | 5.0882e-06 | 3.4543e-07 | 2.2232e-07 | 8.4076e-07 | 5.7519e-07 | 1.722e-07 | 1.4918e-08 | 1.4869e-07 | 1.3444e-07 | 3.9647e-08 | 4.2155e-09 | 4.577e-08 | 5.1245e-08 | 1.1423e-08 | 6.7968e-10 | 1.5331e-08 | -4.5143 | -2.4629 | 0.0055842
3.5 | 0.05 | 3.6299e-06 | 8.3031e-06 | 8.727e-05 | 0.0010992 | 0.00033022 | 0.0063019 | 0.013514 | 0.13038 | 0.41466 | 0.14077 | 0.018516 | 0.0048865 | 0.00030292 | 0.0010662 | 4.3515e-05 | 2.2833e-07 | 4.6593e-06 | 9.1562e-06 | 3.4379e-06 | 1.8967e-07 | 3.9736e-07 | 9.4987e-07 | 6.6248e-07 | 4.5328e-08 | 4.333e-08 | 1.9056e-07 | 1.4511e-07 | 2.1497e-08 | 7.4102e-09 | 4.5169e-08 | 3.4245e-08 | 8.7572e-09 | 2.6763e-09 | 1.6096e-08 | -4.5143 | -2.4629 | 0.0051894
3.5 | 0.1 | 4.1703e-06 | 1.5236e-05 | 0.00010353 | 0.001005 | 0.00039266 | 0.0076891 | 0.0097016 | 0.12886 | 0.40768 | 0.15077 | 0.018937 | 0.0052506 | 0.00033951 | 0.00095672 | 3.2699e-05 | 3.8554e-07 | 7.5902e-06 | 9.1971e-06 | 2.6883e-06 | 3.0309e-07 | 5.1653e-07 | 9.3138e-07 | 4.8502e-07 | 4.2321e-08 | 7.8933e-08 | 1.8307e-07 | 1.1493e-07 | 1.2199e-08 | 1.83e-08 | 5.5357e-08 | 4.2995e-08 | 2.959e-09 | 4.4483e-09 | 1.77e-08 | -4.5143 | -2.4629 | 0.0055902
3.5 | 0.15 | 4.6225e-06 | 2.0802e-05 | 0.00010805 | 0.00086096 | 0.0004769 | 0.0091339 | 0.0058487 | 0.12838 | 0.39688 | 0.16397 | 0.017948 | 0.0063972 | 0.00041431 | 0.00081767 | 3.3352e-05 | 1.6819e-06 | 1.145e-05 | 8.7609e-06 | 2.842e-06 | 6.7782e-08 | 6.252e-07 | 9.7513e-07 | 3.4663e-07 | 4.2462e-08 | 9.5965e-08 | 1.9051e-07 | 9.1501e-08 | 9.2831e-09 | 2.3511e-08 | 5.1431e-08 | 2.5497e-08 | 5.2029e-09 | 8.8405e-09 | 2.0079e-08 | -4.5143 | -2.4629 | 0.0068115
3.5 | 0.2 | 5.4618e-06 | 2.3733e-05 | 0.00010202 | 0.00070136 | 0.00056307 | 0.010336 | 0.0026401 | 0.12767 | 0.38334 | 0.17972 | 0.015948 | 0.0082275 | 0.00054043 | 0.00066858 | 4.1059e-05 | 3.0619e-06 | 1.3871e-05 | 7.9209e-06 | 2.4634e-06 | 1.735e-07 | 9.0023e-07 | 9.9284e-07 | 3.6962e-07 | 1.9446e-08 | 1.5931e-07 | 2.039e-07 | 8.851e-08 | 1.317e-08 | 3.9761e-08 | 5.6141e-08 | 2.8772e-08 | 2.5468e-09 | 1.1043e-08 | 1.7238e-08 | -4.5143 | -2.4629 | 0.0087679
3.5 | 0.25 | 6.4902e-06 | 2.4933e-05 | 9.0547e-05 | 0.000556 | 0.00062842 | 0.011079 | 0.0006405 | 0.1255 | 0.36836 | 0.19696 | 0.01367 | 0.010533 | 0.0007419 | 0.00051955 | 5.0435e-05 | 4.7384e-06 | 1.3106e-05 | 7.2366e-06 | 1.5816e-06 | 8.5688e-07 | 1.0883e-06 | 7.9764e-07 | 2.5313e-07 | 1.3427e-07 | 1.71e-07 | 1.4837e-07 | 5.0179e-08 | 1.9339e-08 | 3.9862e-08 | 4.502e-08 | 1.7883e-08 | 6.6855e-09 | 1.4794e-08 | 1.8245e-08 | -4.5143 | -2.4629 | 0.011275
3.5 | 0.3 | 6.5476e-06 | 2.5746e-05 | 7.9038e-05 | 0.00044283 | 0.00065664 | 0.011273 | 0.00018648 | 0.12093 | 0.35324 | 0.21428 | 0.012136 | 0.01301 | 0.0010561 | 0.00037549 | 6.1141e-05 | 7.7006e-06 | 1.0633e-05 | 6.8268e-06 | 1.4965e-06 | 1.0039e-06 | 9.7481e-07 | 6.615e-07 | 2.1403e-07 | 9.9245e-08 | 1.6673e-07 | 1.6166e-07 | 7.363e-08 | 3.046e-08 | 5.1106e-08 | 4.4953e-08 | 1.9166e-08 | 1.1466e-08 | 1.5628e-08 | 1.4483e-08 | -4.5143 | -2.4629 | 0.014066
3.5 | 0.35 | 6.0923e-06 | 2.6354e-05 | 7.024e-05 | 0.00036768 | 0.0006434 | 0.010946 | 0.0013397 | 0.11346 | 0.33904 | 0.23007 | 0.012567 | 0.015292 | 0.0015353 | 0.00024303 | 8.0158e-05 | 1.1809e-05 | 8.8595e-06 | 6.1121e-06 | 2.2465e-06 | 6.6233e-07 | 8.862e-07 | 6.6597e-07 | 3.2697e-07 | 1.5713e-07 | 1.9393e-07 | 1.1749e-07 | 4.5896e-08 | 5.2182e-08 | 4.2763e-08 | 3.2153e-08 | 1.9574e-08 | 1.1695e-08 | 1.5291e-08 | 1.1852e-08 | -4.5143 | -2.4629 | 0.016827
3.5 | 0.4 | 7.1568e-06 | 2.5783e-05 | 6.3939e-05 | 0.00032688 | 0.00059491 | 0.010201 | 0.0039088 | 0.10307 | 0.32645 | 0.24277 | 0.016257 | 0.01698 | 0.0022435 | 0.00013425 | 0.00011495 | 1.4255e-05 | 7.7307e-06 | 5.3266e-06 | 2.7732e-06 | 1.0658e-06 | 8.4762e-07 | 5.161e-07 | 3.0155e-07 | 2.9448e-07 | 1.3115e-07 | 9.5714e-08 | 8.9468e-08 | 4.2215e-08 | 4.1556e-08 | 3.0637e-08 | 1.9932e-08 | 2.1646e-08 | 1.3947e-08 | 1.1198e-08 | -4.5143 | -2.4629 | 0.019223
3.5 | 0.45 | 9.6277e-06 | 2.2817e-05 | 5.9213e-05 | 0.00030899 | 0.00052177 | 0.0091629 | 0.007522 | 0.090237 | 0.31573 | 0.25105 | 0.024383 | 0.017706 | 0.0032471 | 6.3867e-05 | 0.00016146 | 1.1875e-05 | 6.266e-06 | 6.0163e-06 | 2.871e-06 | 1.7335e-06 | 5.2299e-07 | 4.5595e-07 | 3.9529e-07 | 1.8176e-07 | 1.0502e-07 | 1.1605e-07 | 8.5974e-08 | 7.4268e-08 | 2.7449e-08 | 2.6704e-08 | 3.2175e-08 | 1.4449e-08 | 9.5895e-09 | 8.7497e-09 | -4.5143 | -2.4629 | 0.020953
3.5 | 0.5 | 1.0559e-05 | 1.7442e-05 | 5.638e-05 | 0.00029727 | 0.0004341 | 0.0079484 | 0.011711 | 0.075806 | 0.30666 | 0.25402 | 0.037812 | 0.0172 | 0.0046022 | 4.2224e-05 | 0.00020165 | 5.8473e-06 | 5.4528e-06 | 8.8739e-06 | 3.1751e-06 | 1.2903e-06 | 3.0503e-07 | 7.4817e-07 | 6.2408e-07 | 1.7878e-07 | 8.4536e-08 | 1.0249e-07 | 1.1446e-07 | 4.1445e-08 | 2.6138e-08 | 3.1699e-08 | 3.0864e-08 | 2.3189e-08 | 7.7312e-09 | 1.0659e-08 | -4.5143 | -2.4629 | 0.021802
3.5 | 0.55 | 8.1307e-06 | 1.166e-05 | 5.6005e-05 | 0.00027629 | 0.00034181 | 0.0066564 | 0.015975 | 0.060844 | 0.29859 | 0.25135 | 0.056914 | 0.015367 | 0.0063457 | 7.0926e-05 | 0.00021712 | 1.4328e-06 | 7.2327e-06 | 1.2111e-05 | 3.9162e-06 | 4.0561e-07 | 4.9612e-07 | 9.117e-07 | 5.6451e-07 | 2.2249e-07 | 5.1577e-08 | 1.8036e-07 | 1.4898e-07 | 5.7274e-08 | 1.4642e-08 | 4.0564e-08 | 4.6751e-08 | 1.1151e-08 | 5.4438e-09 | 1.466e-08 | -4.5143 | -2.4629 | 0.021713
3.5 | 0.6 | 4.1227e-06 | 7.9034e-06 | 5.7037e-05 | 0.00024077 | 0.00025583 | 0.0053751 | 0.019834 | 0.046493 | 0.29059 | 0.24334 | 0.081443 | 0.012356 | 0.0084861 | 0.00014381 | 0.00020461 | 2.0666e-06 | 1.189e-05 | 1.3542e-05 | 4.4991e-06 | 2.2633e-07 | 6.2549e-07 | 9.2709e-07 | 5.3862e-07 | 7.967e-08 | 9.1781e-08 | 1.7873e-07 | 1.2058e-07 | 2.5946e-08 | 1.9772e-08 | 5.1787e-08 | 3.7678e-08 | 1.5419e-08 | 4.8739e-09 | 1.5725e-08 | -4.5143 | -2.4629 | 0.020842
3.5 | 0.65 | 1.4069e-06 | 7.2213e-06 | 5.7747e-05 | 0.00019781 | 0.00018649 | 0.0041809 | 0.02287 | 0.033816 | 0.28155 | 0.23085 | 0.11048 | 0.0086131 | 0.010983 | 0.00024859 | 0.00017765 | 6.3708e-06 | 1.7966e-05 | 1.3461e-05 | 4.226e-06 | 2.6916e-07 | 7.0202e-07 | 1.3947e-06 | 7.2696e-07 | 3.9684e-08 | 9.9841e-08 | 2.4981e-07 | 1.7492e-07 | 1.9291e-08 | 2.121e-08 | 6.6409e-08 | 5.1807e-08 | 4.4765e-09 | 8.0985e-09 | 2.35e-08 | -4.5143 | -2.4629 | 0.019597
3.5 | 0.7 | 5.3437e-07 | 9.836e-06 | 5.7703e-05 | 0.00015817 | 0.00014142 | 0.0031307 | 0.024771 | 0.023667 | 0.27043 | 0.21518 | 0.14244 | 0.0049241 | 0.013719 | 0.00036496 | 0.00015727 | 1.1733e-05 | 2.4156e-05 | 1.389e-05 | 3.2136e-06 | 2.4039e-08 | 1.3676e-06 | 1.8014e-06 | 5.9005e-07 | 2.333e-08 | 1.8961e-07 | 3.2546e-07 | 1.1309e-07 | 5.7376e-09 | 4.6274e-08 | 8.1239e-08 | 3.4531e-08 | 3.595e-09 | 1.154e-08 | 2.7347e-08 | -4.5143 | -2.4629 | 0.018643
3.5 | 0.75 | 3.9544e-07 | 1.5235e-05 | 5.7158e-05 | 0.00012603 | 0.00012583 | 0.0022582 | 0.025358 | 0.01659 | 0.25643 | 0.1979 | 0.17525 | 0.0023809 | 0.016476 | 0.00046439 | 0.00016396 | 1.8767e-05 | 3.1184e-05 | 1.5661e-05 | 2.1664e-06 | 2.8573e-07 | 2.2832e-06 | 1.6435e-06 | 3.1935e-07 | 9.0468e-09 | 3.1058e-07 | 2.9746e-07 | 1.1075e-07 | 2.7502e-09 | 5.8342e-08 | 8.848e-08 | 4.0964e-08 | 8.3244e-10 | 1.9246e-08 | 2.9065e-08 | -4.5143 | -2.4629 | 0.018856
3.5 | 0.8 | 8.8871e-07 | 2.0508e-05 | 5.5469e-05 | 9.7748e-05 | 0.00014438 | 0.0015752 | 0.024598 | 0.012784 | 0.2391 | 0.18062 | 0.20654 | 0.0022797 | 0.018958 | 0.00051776 | 0.00021461 | 3.1716e-05 | 4.1037e-05 | 1.7357e-05 | 1.3731e-06 | 1.3299e-06 | 2.7179e-06 | 1.6257e-06 | 3.0002e-07 | 8.8792e-08 | 3.5706e-07 | 3.7272e-07 | 8.8027e-08 | 3.5537e-09 | 9.6776e-08 | 9.8666e-08 | 1.941e-08 | 6.9631e-10 | 2.8833e-08 | 3.5773e-08 | -4.5143 | -2.4629 | 0.021238
3.5 | 0.85 | 2.6295e-06 | 2.1889e-05 | 5.1424e-05 | 6.8187e-05 | 0.00020212 | 0.0010748 | 0.022606 | 0.012097 | 0.21839 | 0.16476 | 0.23397 | 0.0059499 | 0.020849 | 0.00050843 | 0.0003192 | 5.5063e-05 | 5.2866e-05 | 1.6988e-05 | 7.581e-07 | 2.1401e-06 | 3.0662e-06 | 1.8352e-06 | 2.0371e-07 | 1.2667e-07 | 5.329e-07 | 3.3778e-07 | 2.6318e-08 | 3.6473e-08 | 1.1864e-07 | 9.0401e-08 | 1.9576e-08 | 8.1084e-09 | 3.5741e-08 | 2.9871e-08 | -4.5143 | -2.4629 | 0.026799
3.5 | 0.9 | 5.0729e-06 | 1.9568e-05 | 4.4491e-05 | 3.7254e-05 | 0.00030175 | 0.00073426 | 0.019644 | 0.014062 | 0.19467 | 0.15141 | 0.2554 | 0.014561 | 0.021896 | 0.00044159 | 0.00047556 | 8.9101e-05 | 6.1491e-05 | 1.3958e-05 | 5.5795e-07 | 2.698e-06 | 3.9078e-06 | 1.5485e-06 | 3.3874e-08 | 3.3087e-07 | 6.5054e-07 | 2.8234e-07 | 2.6884e-08 | 5.094e-08 | 1.4402e-07 | 9.074e-08 | 3.9219e-09 | 1.4002e-08 | 4.8001e-08 | 3.2464e-08 | -4.5143 | -2.4629 | 0.036457
3.5 | 0.95 | 6.9473e-06 | 1.7897e-05 | 3.5255e-05 | 1.1582e-05 | 0.0004371 | 0.00051906 | 0.016091 | 0.017956 | 0.16868 | 0.14122 | 0.26918 | 0.028954 | 0.02199 | 0.00034215 | 0.00066691 | 0.00012755 | 6.2121e-05 | 9.5605e-06 | 1.1306e-06 | 4.4349e-06 | 4.5432e-06 | 1.0345e-06 | 5.7534e-09 | 5.8653e-07 | 6.0983e-07 | 2.7137e-07 | 5.169e-09 | 1.0232e-07 | 1.7057e-07 | 6.7797e-08 | 2.7007e-09 | 2.754e-08 | 4.9471e-08 | 2.5248e-08 | -4.5143 | -2.4629 | 0.050945
3.5 | 1 | 8.0605e-06 | 2.0094e-05 | 2.502e-05 | 2.3853e-07 | 0.00058831 | 0.00039113 | 0.012386 | 0.022881 | 0.14147 | 0.13437 | 0.27423 | 0.049535 | 0.021204 | 0.00024149 | 0.00086746 | 0.0001598 | 5.5243e-05 | 5.8742e-06 | 2.2667e-06 | 7.1443e-06 | 4.1683e-06 | 7.9977e-07 | 4.1021e-08 | 6.5533e-07 | 7.5246e-07 | 1.8426e-07 | 3.6707e-09 | 1.5439e-07 | 1.6875e-07 | 5.9102e-08 | 2.0744e-09 | 3.9922e-08 | 5.8095e-08 | 2.0244e-08 | -4.5143 | -2.4629 | 0.070739
3.5 | 1.05 | 9.6971e-06 | 2.4423e-05 | 1.5128e-05 | 7.5393e-06 | 0.00072611 | 0.00031848 | 0.0089622 | 0.027887 | 0.11432 | 0.13052 | 0.27017 | 0.076196 | 0.019785 | 0.00016277 | 0.0010543 | 0.0001771 | 4.5283e-05 | 3.5273e-06 | 3.6178e-06 | 8.5743e-06 | 3.5306e-06 | 5.7573e-07 | 2.921e-07 | 9.4729e-07 | 7.6182e-07 | 1.2345e-07 | 2.369e-08 | 1.7853e-07 | 1.9195e-07 | 3.4462e-08 | 2.4616e-09 | 5.3832e-08 | 5.5281e-08 | 1.5871e-08 | -4.5143 | -2.4629 | 0.095981
3.5 | 1.1 | 1.2633e-05 | 2.5571e-05 | 6.8292e-06 | 2.9376e-05 | 0.00082377 | 0.0002817 | 0.006162 | 0.032105 | 0.088669 | 0.1289 | 0.2573 | 0.10828 | 0.018135 | 0.00011485 | 0.001217 | 0.00017846 | 3.6133e-05 | 1.69e-06 | 5.9124e-06 | 8.4645e-06 | 3.6355e-06 | 2.1406e-07 | 5.7559e-07 | 1.2351e-06 | 5.6814e-07 | 6.6796e-08 | 9.3599e-08 | 2.6178e-07 | 1.5142e-07 | 2.4348e-08 | 2.108e-08 | 7.1194e-08 | 5.5845e-08 | 6.9973e-09 | -4.5143 | -2.4629 | 0.12641
3.5 | 1.15 | 1.541e-05 | 2.0194e-05 | 1.593e-06 | 5.5632e-05 | 0.00086734 | 0.00027285 | 0.0041821 | 0.034882 | 0.065859 | 0.1284 | 0.23664 | 0.14457 | 0.016799 | 9.4794e-05 | 0.0013579 | 0.00017087 | 2.866e-05 | 9.8906e-07 | 9.9884e-06 | 8.9284e-06 | 3.6717e-06 | 2.2826e-08 | 6.3761e-07 | 1.1775e-06 | 5.9515e-07 | 1.5764e-08 | 9.5211e-08 | 2.465e-07 | 1.5909e-07 | 6.2933e-09 | 2.3333e-08 | 7.6385e-08 | 4.8333e-08 | 4.5711e-09 | -4.5143 | -2.4629 | 0.16137
3.5 | 1.2 | 1.5612e-05 | 1.1222e-05 | 6.0133e-07 | 7.6364e-05 | 0.00085704 | 0.00028806 | 0.0030516 | 0.035867 | 0.046992 | 0.12774 | 0.20977 | 0.18335 | 0.016453 | 9.2713e-05 | 0.0014834 | 0.00016212 | 2.1436e-05 | 3.5016e-06 | 1.4537e-05 | 1.0276e-05 | 2.4758e-06 | 1.9628e-08 | 1.0896e-06 | 1.3087e-06 | 4.8151e-07 | 2.1827e-10 | 2.2088e-07 | 3.1728e-07 | 1.1141e-07 | 1.2182e-09 | 5.9524e-08 | 9.2306e-08 | 3.9456e-08 | 3.0764e-10 | -4.5143 | -2.4629 | 0.19981
3.5 | 1.25 | 1.2803e-05 | 4.569e-06 | 3.6951e-06 | 8.7503e-05 | 0.00080147 | 0.00032064 | 0.0026618 | 0.03503 | 0.032743 | 0.12568 | 0.17879 | 0.22248 | 0.017879 | 9.577e-05 | 0.0015942 | 0.00015277 | 1.328e-05 | 8.7533e-06 | 1.71e-05 | 1.034e-05 | 1.0537e-06 | 1.775e-07 | 1.7818e-06 | 1.4289e-06 | 2.375e-07 | 1.4007e-08 | 2.8045e-07 | 2.793e-07 | 8.2439e-08 | 2.7255e-09 | 5.8656e-08 | 8.0554e-08 | 2.8891e-08 | 1.6731e-10 | -4.5143 | -2.4629 | 0.24036
3.5 | 1.3 | 9.3929e-06 | 2.1728e-06 | 9.4004e-06 | 9.2741e-05 | 0.00071217 | 0.00035968 | 0.0028303 | 0.032614 | 0.023283 | 0.12126 | 0.14603 | 0.2595 | 0.021909 | 9.1772e-05 | 0.0016781 | 0.00013537 | 5.1167e-06 | 1.3616e-05 | 1.7543e-05 | 8.341e-06 | 5.9551e-07 | 5.547e-07 | 1.7504e-06 | 1.0995e-06 | 1.8383e-07 | 6.8115e-08 | 2.8139e-07 | 2.6211e-07 | 5.2227e-08 | 1.0149e-08 | 9.8549e-08 | 8.8693e-08 | 1.7016e-08 | 3.2826e-09 | -4.5143 | -2.4629 | 0.28141
3.5 | 1.35 | 7.4975e-06 | 1.6833e-06 | 1.6066e-05 | 9.949e-05 | 0.00060087 | 0.0003945 | 0.0033695 | 0.029029 | 0.018287 | 0.11396 | 0.11388 | 0.2919 | 0.029353 | 7.3908e-05 | 0.0017108 | 0.00010474 | 2.7847e-07 | 1.6693e-05 | 1.8195e-05 | 6.102e-06 | 4.1443e-07 | 1.0568e-06 | 1.6654e-06 | 9.2826e-07 | 8.6615e-08 | 1.284e-07 | 4.2931e-07 | 2.4994e-07 | 2.1204e-08 | 3.0463e-08 | 8.7499e-08 | 6.3199e-08 | 1.0135e-08 | 8.7873e-09 | -4.5143 | -2.4629 | 0.32125
3.5 | 1.4 | 6.5177e-06 | 1.7847e-06 | 2.2404e-05 | 0.0001108 | 0.00047889 | 0.0004207 | 0.0041253 | 0.024748 | 0.017016 | 0.10372 | 0.084441 | 0.31729 | 0.040912 | 4.7934e-05 | 0.0016667 | 7.0689e-05 | 2.3307e-06 | 1.9124e-05 | 1.9669e-05 | 4.7612e-06 | 5.1285e-08 | 1.4899e-06 | 2.1561e-06 | 8.7444e-07 | 1.4791e-08 | 2.0742e-07 | 3.4122e-07 | 1.5462e-07 | 1.1735e-08 | 4.8188e-08 | 1.1417e-07 | 6.318e-08 | 3.0824e-09 | 1.3607e-08 | -4.5143 | -2.4629 | 0.3582
3.5 | 1.45 | 5.202e-06 | 3.4079e-06 | 2.7095e-05 | 0.00012113 | 0.00035969 | 0.00044102 | 0.0049745 | 0.020247 | 0.018456 | 0.091014 | 0.059364 | 0.33374 | 0.057076 | 4.3212e-05 | 0.0015345 | 5.5789e-05 | 1.0986e-05 | 2.1515e-05 | 1.9175e-05 | 3.546e-06 | 2.8725e-07 | 1.7484e-06 | 2.0905e-06 | 4.8861e-07 | 5.1835e-08 | 3.1379e-07 | 3.5368e-07 | 1.4917e-07 | 7.5582e-09 | 6.8286e-08 | 9.0254e-08 | 3.4421e-08 | 3.3825e-09 | 2.3561e-08 | -4.5143 | -2.4629 | 0.39081
3.5 | 1.5 | 3.5625e-06 | 6.2295e-06 | 2.9228e-05 | 0.00012122 | 0.00025928 | 0.00045875 | 0.0058024 | 0.015981 | 0.021482 | 0.076651 | 0.039644 | 0.33997 | 0.078024 | 0.00012772 | 0.0013261 | 7.5987e-05 | 2.1401e-05 | 2.2922e-05 | 1.5016e-05 | 1.9874e-06 | 1.1358e-06 | 1.9184e-06 | 1.4049e-06 | 2.9322e-07 | 7.1791e-08 | 3.5924e-07 | 3.4333e-07 | 6.5909e-08 | 2.0297e-08 | 9.2836e-08 | 9.6473e-08 | 3.2707e-08 | 5.3494e-09 | 2.5751e-08 | -4.5143 | -2.4629 | 0.41799
3.5 | 1.55 | 2.3107e-06 | 7.6169e-06 | 2.9785e-05 | 0.00010719 | 0.00018951 | 0.00047073 | 0.0064906 | 0.012375 | 0.024992 | 0.061693 | 0.0256 | 0.33551 | 0.10354 | 0.00042436 | 0.0010725 | 0.00012646 | 2.8751e-05 | 2.2667e-05 | 9.7586e-06 | 1.0433e-06 | 1.6377e-06 | 2.1288e-06 | 1.2551e-06 | 2.9982e-07 | 1.9138e-07 | 3.8891e-07 | 2.0477e-07 | 6.1834e-08 | 3.5958e-08 | 9.2023e-08 | 6.8233e-08 | 1.3318e-08 | 1.0959e-08 | 3.3452e-08 | -4.5143 | -2.4629 | 0.43906
3.5 | 1.6 | 1.9143e-06 | 6.8902e-06 | 3.0967e-05 | 8.4165e-05 | 0.00015177 | 0.00046749 | 0.0069331 | 0.0097964 | 0.028019 | 0.047281 | 0.016922 | 0.32071 | 0.13298 | 0.0011256 | 0.00081447 | 0.00018857 | 3.2528e-05 | 2.1178e-05 | 6.6683e-06 | 1.6416e-06 | 1.8247e-06 | 2.2306e-06 | 1.1248e-06 | 1.3508e-07 | 3.4151e-07 | 4.1141e-07 | 2.2571e-07 | 3.4304e-08 | 7.2438e-08 | 1.0743e-07 | 5.9865e-08 | 1.4239e-08 | 2.0634e-08 | 3.182e-08 | -4.5143 | -2.4629 | 0.4537
3.5 | 1.65 | 2.4815e-06 | 7.7111e-06 | 3.2395e-05 | 6.0843e-05 | 0.00013996 | 0.00043981 | 0.0070629 | 0.0084915 | 0.029821 | 0.034487 | 0.012794 | 0.29671 | 0.16523 | 0.0025012 | 0.00059635 | 0.00024707 | 3.6298e-05 | 1.8871e-05 | 5.6104e-06 | 2.9558e-06 | 2.6794e-06 | 1.989e-06 | 4.9402e-07 | 2.2348e-07 | 3.9061e-07 | 3.4527e-07 | 1.1449e-07 | 4.6992e-08 | 8.9283e-08 | 8.9452e-08 | 3.3839e-08 | 1.1176e-08 | 2.7315e-08 | 3.2797e-08 | -4.5143 | -2.4629 | 0.46194
3.5 | 1.7 | 3.7802e-06 | 1.2231e-05 | 3.0122e-05 | 4.2755e-05 | 0.00014849 | 0.00038508 | 0.0068654 | 0.0085389 | 0.029949 | 0.024176 | 0.012062 | 0.26533 | 0.19874 | 0.0048891 | 0.00046285 | 0.00029935 | 4.4132e-05 | 1.5191e-05 | 4.3796e-06 | 3.9061e-06 | 4.0786e-06 | 1.5518e-06 | 2.162e-07 | 4.7284e-07 | 5.3665e-07 | 3.0274e-07 | 5.8691e-08 | 7.1862e-08 | 1.2997e-07 | 8.7573e-08 | 2.3013e-08 | 1.7451e-08 | 3.9355e-08 | 2.7961e-08 | -4.5143 | -2.4629 | 0.46408
3.5 | 1.75 | 4.8405e-06 | 1.6289e-05 | 2.1898e-05 | 3.0993e-05 | 0.00017469 | 0.00030837 | 0.0063743 | 0.0098276 | 0.028268 | 0.016915 | 0.013439 | 0.22891 | 0.23169 | 0.0086615 | 0.00045199 | 0.00035364 | 5.5456e-05 | 9.4852e-06 | 2.9853e-06 | 5.3927e-06 | 4.793e-06 | 1.0925e-06 | 3.2847e-07 | 5.0224e-07 | 6.7397e-07 | 2.4288e-07 | 4.9879e-08 | 9.6451e-08 | 1.4084e-07 | 6.1483e-08 | 8.3795e-09 | 3.2112e-08 | 4.2805e-08 | 2.2381e-08 | -4.5143 | -2.4629 | 0.4606
3.5 | 1.8 | 5.2773e-06 | 1.5059e-05 | 1.1421e-05 | 2.4901e-05 | 0.00021358 | 0.00021939 | 0.0056596 | 0.012069 | 0.024963 | 0.012919 | 0.015688 | 0.18998 | 0.26211 | 0.014169 | 0.00058576 | 0.00042324 | 6.2684e-05 | 3.2771e-06 | 4.3965e-06 | 8.4307e-06 | 4.2927e-06 | 5.9101e-07 | 2.4007e-07 | 8.3802e-07 | 6.2829e-07 | 1.3055e-07 | 2.6916e-08 | 2.0169e-07 | 1.5889e-07 | 4.459e-08 | 1.2841e-08 | 4.171e-08 | 5.089e-08 | 1.6107e-08 | -4.5143 | -2.4629 | 0.45209
3.5 | 1.85 | 6.1538e-06 | 1.0014e-05 | 4.3624e-06 | 2.4122e-05 | 0.00025252 | 0.00013007 | 0.0048127 | 0.014843 | 0.020489 | 0.012057 | 0.017761 | 0.15099 | 0.28817 | 0.021681 | 0.00086683 | 0.00052138 | 5.7116e-05 | 2.4991e-07 | 1.0525e-05 | 1.1923e-05 | 3.4256e-06 | 1.776e-07 | 4.7452e-07 | 1.3703e-06 | 6.2073e-07 | 6.8103e-08 | 9.3897e-08 | 1.8419e-07 | 1.5554e-07 | 2.2865e-08 | 9.9468e-09 | 6.5178e-08 | 4.6696e-08 | 8.31e-09 | -4.5143 | -2.4629 | 0.43916
3.5 | 1.9 | 7.7522e-06 | 6.3898e-06 | 1.8386e-06 | 2.887e-05 | 0.00027287 | 5.4423e-05 | 0.0039282 | 0.017688 | 0.015495 | 0.013882 | 0.018891 | 0.11415 | 0.3083 | 0.031347 | 0.0012855 | 0.00065625 | 3.8294e-05 | 2.7722e-06 | 1.9127e-05 | 1.3706e-05 | 2.9493e-06 | 7.5115e-09 | 1.1356e-06 | 1.3183e-06 | 5.9746e-07 | 1.8916e-08 | 1.0455e-07 | 2.9517e-07 | 1.3594e-07 | 6.938e-09 | 3.7495e-08 | 7.0741e-08 | 4.7194e-08 | 3.9162e-09 | -4.5143 | -2.4629 | 0.42246
3.5 | 1.95 | 8.4362e-06 | 5.9112e-06 | 1.2768e-06 | 3.9144e-05 | 0.00025966 | 7.9399e-06 | 0.0030893 | 0.02019 | 0.010707 | 0.017682 | 0.018641 | 0.081272 | 0.32129 | 0.043188 | 0.0018329 | 0.00082766 | 1.6106e-05 | 1.001e-05 | 2.5941e-05 | 1.3336e-05 | 2.5509e-06 | 6.1253e-08 | 1.502e-06 | 1.3187e-06 | 4.6109e-07 | 2.7521e-09 | 2.417e-07 | 3.2762e-07 | 1.2992e-07 | 1.6673e-09 | 4.1698e-08 | 9.3396e-08 | 3.8346e-08 | 5.4156e-10 | -4.5143 | -2.4629 | 0.40256
3.5 | 2 | 7.3087e-06 | 5.4881e-06 | 2.0013e-06 | 5.2926e-05 | 0.00021315 | 4.615e-06 | 0.00236 | 0.022054 | 0.0068055 | 0.022571 | 0.01691 | 0.053643 | 0.32635 | 0.0571 | 0.0025123 | 0.0010269 | 3.2742e-06 | 2.035e-05 | 2.9988e-05 | 1.2879e-05 | 2.0915e-06 | 4.1256e-07 | 1.8952e-06 | 1.9e-06 | 3.8502e-07 | 3.172e-08 | 3.4617e-07 | 3.1307e-07 | 9.3383e-08 | 6.1707e-09 | 8.6204e-08 | 9.1888e-08 | 3.5459e-08 | 6.7991e-10 | -4.5143 | -2.4629 | 0.37999
3.5 | 2.05 | 6.2489e-06 | 2.9645e-06 | 5.7431e-06 | 6.4762e-05 | 0.00015192 | 5.0747e-05 | 0.0017804 | 0.023137 | 0.0043114 | 0.027595 | 0.013922 | 0.032017 | 0.32318 | 0.072855 | 0.0033405 | 0.0012403 | 7.0137e-06 | 3.4177e-05 | 3.4803e-05 | 1.4054e-05 | 1.8049e-06 | 1.1507e-06 | 2.8935e-06 | 2.0037e-06 | 3.5326e-07 | 1.2863e-07 | 4.0585e-07 | 4.3236e-07 | 8.7822e-08 | 1.9871e-08 | 9.5292e-08 | 1.0678e-07 | 2.629e-08 | 6.4979e-09 | -4.5143 | -2.4629 | 0.35519
3.5 | 2.1 | 6.3754e-06 | 5.4135e-07 | 1.1934e-05 | 6.8286e-05 | 0.00010314 | 0.00014 | 0.0013656 | 0.023449 | 0.0035215 | 0.031881 | 0.010161 | 0.016592 | 0.31197 | 0.090086 | 0.0043415 | 0.0014559 | 2.8083e-05 | 5.3569e-05 | 4.3016e-05 | 1.6068e-05 | 1.8096e-06 | 2.2184e-06 | 3.6401e-06 | 1.5024e-06 | 3.0351e-07 | 2.7629e-07 | 5.9735e-07 | 3.2965e-07 | 7.3017e-08 | 5.7099e-08 | 1.4933e-07 | 1.0557e-07 | 2.4598e-08 | 1.3033e-08 | -4.5143 | -2.4629 | 0.32856
3.5 | 2.15 | 5.7485e-06 | 9.6666e-07 | 1.6137e-05 | 6.251e-05 | 8.5734e-05 | 0.00025439 | 0.0011119 | 0.023128 | 0.0044917 | 0.03476 | 0.0062793 | 0.007046 | 0.2934 | 0.10829 | 0.0055374 | 0.001671 | 6.6304e-05 | 8.0037e-05 | 5.1983e-05 | 1.6939e-05 | 2.4573e-06 | 3.6563e-06 | 3.727e-06 | 1.5873e-06 | 3.1304e-07 | 4.2044e-07 | 6.3347e-07 | 3.48e-07 | 7.0426e-08 | 8.5533e-08 | 1.5249e-07 | 9.9875e-08 | 2.1738e-08 | 2.8032e-08 | -4.5143 | -2.4629 | 0.30044
3.5 | 2.2 | 3.6989e-06 | 3.2442e-06 | 1.5642e-05 | 5.4309e-05 | 9.7334e-05 | 0.00037171 | 0.0010055 | 0.022383 | 0.0070738 | 0.03586 | 0.0029646 | 0.0026066 | 0.26858 | 0.12681 | 0.0069402 | 0.0018995 | 0.00012466 | 0.00011256 | 5.717e-05 | 1.5993e-05 | 4.2272e-06 | 5.296e-06 | 4.0323e-06 | 2.0159e-06 | 4.8212e-07 | 6.763e-07 | 6.9392e-07 | 4.031e-07 | 1.0536e-07 | 1.5164e-07 | 1.9112e-07 | 1.0582e-07 | 2.9386e-08 | 4.025e-08 | -4.5143 | -2.4629 | 0.27119
3.5 | 2.25 | 2.7816e-06 | 4.4194e-06 | 1.4395e-05 | 5.1586e-05 | 0.000115 | 0.00047497 | 0.0010291 | 0.021405 | 0.010996 | 0.035133 | 0.00080094 | 0.0021514 | 0.23902 | 0.1449 | 0.0085542 | 0.002174 | 0.0002056 | 0.00014733 | 5.8214e-05 | 1.4853e-05 | 7.0231e-06 | 6.569e-06 | 4.6999e-06 | 1.8665e-06 | 7.4534e-07 | 8.9412e-07 | 8.276e-07 | 2.9045e-07 | 1.3108e-07 | 1.7839e-07 | 1.9101e-07 | 8.7049e-08 | 3.6865e-08 | 5.5451e-08 | -4.5143 | -2.4629 | 0.24117
3.5 | 2.3 | 4.341e-06 | 4.5447e-06 | 1.8237e-05 | 5.5193e-05 | 0.00011318 | 0.00055792 | 0.0011613 | 0.020309 | 0.015959 | 0.032807 | 0.00015486 | 0.0043668 | 0.20649 | 0.16168 | 0.01039 | 0.0025414 | 0.00030147 | 0.00017882 | 5.9438e-05 | 1.6258e-05 | 9.7698e-06 | 7.4245e-06 | 4.9753e-06 | 1.5697e-06 | 9.4488e-07 | 9.6749e-07 | 7.5588e-07 | 3.7562e-07 | 1.9402e-07 | 2.3094e-07 | 1.9719e-07 | 1.1373e-07 | 5.5839e-08 | 6.9067e-08 | -4.5143 | -2.4629 | 0.21086
3.5 | 2.35 | 5.7041e-06 | 6.1823e-06 | 2.5862e-05 | 6.0168e-05 | 8.73e-05 | 0.00061996 | 0.0013731 | 0.01914 | 0.021694 | 0.029285 | 0.0011205 | 0.0079401 | 0.17295 | 0.17621 | 0.012476 | 0.0030441 | 0.00038951 | 0.00020142 | 6.5732e-05 | 2.2283e-05 | 1.1955e-05 | 8.4353e-06 | 4.8022e-06 | 2.0519e-06 | 1.2639e-06 | 1.1837e-06 | 7.8959e-07 | 4.4667e-07 | 2.6204e-07 | 2.6877e-07 | 2.1829e-07 | 9.3611e-08 | 6.8263e-08 | 7.6996e-08 | -4.5143 | -2.4629 | 0.18089
3.5 | 2.4 | 4.8146e-06 | 9.2046e-06 | 2.9632e-05 | 6.3079e-05 | 6.1058e-05 | 0.00065348 | 0.0016317 | 0.017932 | 0.027947 | 0.025037 | 0.0035338 | 0.011736 | 0.14028 | 0.18758 | 0.014863 | 0.0036983 | 0.00044222 | 0.00021251 | 7.9036e-05 | 3.2061e-05 | 1.4252e-05 | 9.671e-06 | 4.9542e-06 | 2.9211e-06 | 1.6999e-06 | 1.3733e-06 | 9.3444e-07 | 3.9473e-07 | 3.05e-07 | 2.7551e-07 | 1.9588e-07 | 1.3871e-07 | 9.1411e-08 | 9.046e-08 | -4.5143 | -2.4629 | 0.15201
3.5 | 2.45 | 4.1477e-06 | 1.0844e-05 | 2.6183e-05 | 6.4575e-05 | 6.6391e-05 | 0.00064037 | 0.001912 | 0.016775 | 0.034425 | 0.020539 | 0.0070409 | 0.014915 | 0.11008 | 0.19502 | 0.01761 | 0.0044829 | 0.00044796 | 0.00021478 | 9.6673e-05 | 4.078e-05 | 1.6907e-05 | 1.0317e-05 | 5.6864e-06 | 3.1107e-06 | 1.8809e-06 | 1.3127e-06 | 8.3692e-07 | 5.5478e-07 | 3.8801e-07 | 3.2784e-07 | 2.3728e-07 | 1.204e-07 | 1.0124e-07 | 8.8949e-08 | -4.5143 | -2.4629 | 0.125
3.5 | 2.5 | 6.2419e-06 | 1.0462e-05 | 2.1276e-05 | 6.5477e-05 | 0.00011253 | 0.00056857 | 0.0022069 | 0.015823 | 0.040772 | 0.016246 | 0.011182 | 0.016972 | 0.08359 | 0.19803 | 0.020757 | 0.0053449 | 0.00042098 | 0.00021457 | 0.0001126 | 4.4249e-05 | 1.9099e-05 | 9.9557e-06 | 6.2672e-06 | 3.0491e-06 | 2.0322e-06 | 1.407e-06 | 8.5235e-07 | 6.1542e-07 | 3.9677e-07 | 2.9868e-07 | 2.0374e-07 | 1.687e-07 | 1.249e-07 | 1.0027e-07 | -4.5143 | -2.4629 | 0.10056
3.5 | 2.55 | 8.6315e-06 | 1.0442e-05 | 2.1247e-05 | 6.4137e-05 | 0.0001744 | 0.00045228 | 0.0025263 | 0.015232 | 0.04661 | 0.012587 | 0.01546 | 0.017711 | 0.061553 | 0.19641 | 0.024286 | 0.0062186 | 0.00039151 | 0.00021705 | 0.00012221 | 4.4306e-05 | 2.0164e-05 | 9.4975e-06 | 6.2184e-06 | 3.8633e-06 | 2.4142e-06 | 1.5592e-06 | 1.0334e-06 | 6.0492e-07 | 4.6005e-07 | 3.3447e-07 | 2.4502e-07 | 1.6202e-07 | 1.287e-07 | 9.0918e-08 | -4.5143 | -2.4629 | 0.079264
3.5 | 2.6 | 8.0026e-06 | 1.1754e-05 | 2.3777e-05 | 6.0304e-05 | 0.00021397 | 0.00033121 | 0.0028769 | 0.01508 | 0.051649 | 0.0099319 | 0.01939 | 0.017189 | 0.044281 | 0.19025 | 0.028108 | 0.0070445 | 0.00038773 | 0.00022265 | 0.00012645 | 4.6831e-05 | 2.0901e-05 | 1.0001e-05 | 6.2661e-06 | 4.8273e-06 | 2.5362e-06 | 1.3652e-06 | 9.6874e-07 | 8.1705e-07 | 5.1256e-07 | 3.1038e-07 | 2.3315e-07 | 2.0648e-07 | 1.435e-07 | 9.9996e-08 | -4.5143 | -2.4629 | 0.06147
3.5 | 2.65 | 6.5819e-06 | 1.1818e-05 | 2.2494e-05 | 5.9534e-05 | 0.00021271 | 0.00024527 | 0.0032386 | 0.015322 | 0.055774 | 0.0085374 | 0.022545 | 0.01565 | 0.031682 | 0.17999 | 0.032064 | 0.0077795 | 0.00042474 | 0.00022892 | 0.00013033 | 5.4589e-05 | 2.2e-05 | 1.1199e-05 | 7.198e-06 | 4.7584e-06 | 2.3537e-06 | 1.2838e-06 | 1.0164e-06 | 8.2559e-07 | 4.7505e-07 | 2.9107e-07 | 2.5134e-07 | 2.1048e-07 | 1.374e-07 | 8.4554e-08 | -4.5143 | -2.4629 | 0.047332
3.5 | 2.7 | 7.862e-06 | 9.1898e-06 | 1.7587e-05 | 6.7663e-05 | 0.00018258 | 0.00020653 | 0.0035592 | 0.015834 | 0.059065 | 0.008494 | 0.0246 | 0.013448 | 0.023332 | 0.16632 | 0.035954 | 0.0084029 | 0.00050163 | 0.00023692 | 0.00013796 | 6.3171e-05 | 2.2237e-05 | 1.1644e-05 | 8.4617e-06 | 4.5481e-06 | 2.3669e-06 | 1.4464e-06 | 1.2763e-06 | 8.3486e-07 | 5.0762e-07 | 3.1337e-07 | 2.8949e-07 | 2.328e-07 | 1.4394e-07 | 9.3331e-08 | -4.5143 | -2.4629 | 0.03678
3.5 | 2.75 | 9.5202e-06 | 6.6421e-06 | 1.5695e-05 | 8.0282e-05 | 0.00015019 | 0.00019324 | 0.0037757 | 0.016483 | 0.061754 | 0.0097037 | 0.025358 | 0.01098 | 0.018569 | 0.15012 | 0.039566 | 0.0089195 | 0.00060212 | 0.00025509 | 0.00014947 | 6.5596e-05 | 2.0606e-05 | 1.0698e-05 | 8.829e-06 | 5.2357e-06 | 2.3872e-06 | 1.3511e-06 | 1.2199e-06 | 9.9124e-07 | 4.5908e-07 | 2.641e-07 | 2.6867e-07 | 2.4252e-07 | 1.2585e-07 | 7.755e-08 | -4.5143 | -2.4629 | 0.029549
3.5 | 2.8 | 7.9822e-06 | 6.6032e-06 | 1.9675e-05 | 8.4672e-05 | 0.00013427 | 0.00017049 | 0.0038467 | 0.017177 | 0.06413 | 0.011889 | 0.024768 | 0.0086213 | 0.016601 | 0.13234 | 0.042722 | 0.0093562 | 0.00069904 | 0.00029506 | 0.00016205 | 6.0796e-05 | 1.7943e-05 | 9.8001e-06 | 8.6165e-06 | 5.6756e-06 | 2.0602e-06 | 1.2197e-06 | 1.2595e-06 | 8.8906e-07 | 4.0415e-07 | 2.9234e-07 | 3.4642e-07 | 2.3898e-07 | 1.2558e-07 | 8.8011e-08 | -4.5143 | -2.4629 | 0.025222
3.5 | 2.85 | 5.4375e-06 | 7.0759e-06 | 2.3956e-05 | 7.5673e-05 | 0.00013431 | 0.00012023 | 0.0037684 | 0.017871 | 0.066454 | 0.014639 | 0.022926 | 0.0066875 | 0.016598 | 0.11387 | 0.045293 | 0.0097466 | 0.00076301 | 0.00036356 | 0.00017307 | 5.4476e-05 | 1.5818e-05 | 1.0721e-05 | 9.3928e-06 | 5.0516e-06 | 1.7649e-06 | 1.413e-06 | 1.5859e-06 | 9.1683e-07 | 4.1232e-07 | 2.8838e-07 | 3.1084e-07 | 2.5547e-07 | 1.0587e-07 | 7.7479e-08 | -4.5143 | -2.4629 | 0.023286
3.5 | 2.9 | 5.3549e-06 | 5.3994e-06 | 2.3322e-05 | 6.3826e-05 | 0.00013466 | 5.6886e-05 | 0.0035658 | 0.018538 | 0.068894 | 0.017492 | 0.020075 | 0.0054055 | 0.017762 | 0.095506 | 0.047204 | 0.010115 | 0.00077407 | 0.00045833 | 0.00018127 | 5.2634e-05 | 1.5145e-05 | 1.3408e-05 | 1.1127e-05 | 4.6684e-06 | 1.8222e-06 | 1.5686e-06 | 1.5192e-06 | 9.7334e-07 | 3.4286e-07 | 2.973e-07 | 3.8557e-07 | 2.2623e-07 | 1.0328e-07 | 9.4212e-08 | -4.5143 | -2.4629 | 0.023168
3.5 | 2.95 | 6.0838e-06 | 3.6308e-06 | 2.1268e-05 | 6.3116e-05 | 0.00011896 | 1.6145e-05 | 0.0032697 | 0.019125 | 0.071534 | 0.020028 | 0.016579 | 0.0048943 | 0.01939 | 0.077934 | 0.048416 | 0.010468 | 0.00072978 | 0.00056897 | 0.00018613 | 5.609e-05 | 1.5567e-05 | 1.5669e-05 | 1.1844e-05 | 5.0592e-06 | 1.7935e-06 | 1.5559e-06 | 1.519e-06 | 7.9984e-07 | 3.0998e-07 | 3.4573e-07 | 3.7331e-07 | 2.4431e-07 | 8.6507e-08 | 8.7877e-08 | -4.5143 | -2.4629 | 0.024284
3.5 | 3 | 4.8643e-06 | 4.6287e-06 | 2.389e-05 | 7.3976e-05 | 8.5007e-05 | 2.5401e-05 | 0.002899 | 0.019564 | 0.074394 | 0.021943 | 0.012873 | 0.0051563 | 0.020905 | 0.061698 | 0.048912 | 0.010784 | 0.00064585 | 0.00068027 | 0.00018766 | 5.936e-05 | 1.6155e-05 | 1.6022e-05 | 1.1079e-05 | 4.8829e-06 | 1.4202e-06 | 1.7404e-06 | 1.8281e-06 | 8.0015e-07 | 3.0183e-07 | 3.5296e-07 | 3.9212e-07 | 1.9395e-07 | 8.2894e-08 | 1.0648e-07 | -4.5143 | -2.4629 | 0.026062
3.5 | 3.05 | 2.8556e-06 | 6.0398e-06 | 2.9914e-05 | 8.1611e-05 | 4.6901e-05 | 7.7816e-05 | 0.0024673 | 0.019814 | 0.077419 | 0.023084 | 0.0093934 | 0.0060719 | 0.021873 | 0.047208 | 0.048687 | 0.011014 | 0.00055017 | 0.00077497 | 0.00018653 | 5.563e-05 | 1.6236e-05 | 1.6026e-05 | 1.0796e-05 | 3.8429e-06 | 1.26e-06 | 1.9816e-06 | 1.6453e-06 | 7.2679e-07 | 2.383e-07 | 3.9995e-07 | 4.1806e-07 | 2.0325e-07 | 7.2568e-08 | 1.0258e-07 | -4.5143 | -2.4629 | 0.027945
3.5 | 3.1 | 2.1292e-06 | 5.07e-06 | 3.2587e-05 | 7.2508e-05 | 2.2204e-05 | 0.00013311 | 0.0020013 | 0.019897 | 0.080465 | 0.023449 | 0.0064973 | 0.00741 | 0.022008 | 0.03473 | 0.047743 | 0.011099 | 0.0004736 | 0.0008356 | 0.0001835 | 4.4458e-05 | 1.5863e-05 | 1.747e-05 | 1.1489e-05 | 3.1574e-06 | 1.5445e-06 | 2.0161e-06 | 1.5131e-06 | 5.5535e-07 | 2.6125e-07 | 4.1059e-07 | 3.5269e-07 | 1.4622e-07 | 6.5208e-08 | 1.2418e-07 | -4.5143 | -2.4629 | 0.029418
3.5 | 3.15 | 2.0731e-06 | 4.3364e-06 | 2.9223e-05 | 5.05e-05 | 1.6906e-05 | 0.00014853 | 0.0015481 | 0.019872 | 0.083315 | 0.02317 | 0.0044026 | 0.0088663 | 0.021193 | 0.024406 | 0.046093 | 0.010992 | 0.00044077 | 0.00084729 | 0.00017831 | 3.2187e-05 | 1.6083e-05 | 1.9502e-05 | 1.099e-05 | 2.9287e-06 | 1.7023e-06 | 2.0887e-06 | 1.6744e-06 | 5.3228e-07 | 2.8662e-07 | 4.3e-07 | 3.9829e-07 | 1.4313e-07 | 7.2339e-08 | 1.177e-07 | -4.5143 | -2.4629 | 0.030059
3.5 | 3.2 | 1.4718e-06 | 6.7602e-06 | 2.4046e-05 | 3.1741e-05 | 2.2571e-05 | 0.00011665 | 0.0011581 | 0.019777 | 0.085769 | 0.02245 | 0.0031605 | 0.010133 | 0.019494 | 0.016252 | 0.043765 | 0.010692 | 0.00046097 | 0.00080323 | 0.00016868 | 2.4648e-05 | 1.8154e-05 | 1.9837e-05 | 8.81e-06 | 2.4636e-06 | 1.4807e-06 | 2.1995e-06 | 1.334e-06 | 4.1072e-07 | 2.465e-07 | 4.5163e-07 | 2.8958e-07 | 9.7857e-08 | 6.4918e-08 | 1.3144e-07 | -4.5143 | -2.4629 | 0.029627
3.5 | 3.25 | 9.0887e-07 | 9.1007e-06 | 2.1519e-05 | 2.5955e-05 | 2.6356e-05 | 7.5564e-05 | 0.00085856 | 0.019575 | 0.087756 | 0.021485 | 0.0026782 | 0.010976 | 0.017133 | 0.010159 | 0.040819 | 0.010251 | 0.0005211 | 0.00071105 | 0.00015134 | 2.2723e-05 | 2.1538e-05 | 1.8206e-05 | 7.2453e-06 | 1.8283e-06 | 1.5122e-06 | 2.1181e-06 | 1.0965e-06 | 3.0069e-07 | 2.9852e-07 | 4.1858e-07 | 3.1461e-07 | 9.3081e-08 | 7.9151e-08 | 1.1777e-07 | -4.5143 | -2.4629 | 0.028108
3.5 | 3.3 | 1.1024e-06 | 7.2592e-06 | 2.1148e-05 | 2.8757e-05 | 2.2378e-05 | 7.5821e-05 | 0.00064142 | 0.019164 | 0.089353 | 0.020398 | 0.0027799 | 0.011278 | 0.014419 | 0.0058904 | 0.037362 | 0.0097539 | 0.00058887 | 0.00059452 | 0.0001259 | 2.349e-05 | 2.324e-05 | 1.6428e-05 | 7.2157e-06 | 1.5534e-06 | 1.8628e-06 | 1.946e-06 | 1.1923e-06 | 3.1993e-07 | 3.0324e-07 | 4.1608e-07 | 2.408e-07 | 7.2181e-08 | 6.7503e-08 | 1.2237e-07 | -4.5143 | -2.4629 | 0.025697
3.5 | 3.35 | 1.2197e-06 | 4.1151e-06 | 2.0022e-05 | 3.0247e-05 | 1.412e-05 | 0.00013072 | 0.00047567 | 0.018451 | 0.090684 | 0.019234 | 0.0032761 | 0.011048 | 0.011659 | 0.0031171 | 0.033555 | 0.0092922 | 0.00062939 | 0.00048694 | 9.7531e-05 | 2.2541e-05 | 2.1208e-05 | 1.5573e-05 | 6.9726e-06 | 1.5617e-06 | 1.7884e-06 | 1.8599e-06 | 9.073e-07 | 2.3748e-07 | 2.555e-07 | 3.8535e-07 | 2.1488e-07 | 5.7095e-08 | 7.7281e-08 | 1.0488e-07 | -4.5143 | -2.4629 | 0.022707
3.5 | 3.4 | 6.9081e-07 | 4.7363e-06 | 1.732e-05 | 2.5289e-05 | 7.7039e-06 | 0.00020017 | 0.00033559 | 0.017427 | 0.091763 | 0.018028 | 0.0040077 | 0.010377 | 0.0090903 | 0.0014675 | 0.029602 | 0.0089334 | 0.00062355 | 0.00041792 | 7.3139e-05 | 1.7742e-05 | 1.7466e-05 | 1.5486e-05 | 5.4237e-06 | 1.3444e-06 | 1.4037e-06 | 1.7693e-06 | 6.8985e-07 | 1.6662e-07 | 2.8696e-07 | 3.4219e-07 | 2.0678e-07 | 5.5128e-08 | 6.365e-08 | 1.0611e-07 | -4.5143 | -2.4629 | 0.019468
3.75 | -0.5 | 5.1445e-06 | 3.3019e-05 | 0.00015622 | 0.00094676 | 0.0011488 | 0.021079 | 0.022765 | 0.29354 | 0.28589 | 0.06954 | 0.003499 | 0.0057282 | 0.00019335 | 0.00024277 | 4.827e-05 | 1.7914e-05 | 1.3951e-05 | 7.7267e-06 | 2.5373e-06 | 1.2066e-06 | 1.1826e-06 | 9.3529e-07 | 3.9188e-07 | 1.7247e-07 | 2.0749e-07 | 2.1915e-07 | 1.1131e-07 | 4.181e-08 | 5.1766e-08 | 5.8796e-08 | 3.3216e-08 | 1.2923e-08 | 1.6386e-08 | 2.032e-08 | -4.2133 | -2.2987 | 0.0059216
3.75 | -0.45 | 7.3767e-06 | 3.2648e-05 | 0.00013284 | 0.00091596 | 0.00073439 | 0.021247 | 0.012982 | 0.2853 | 0.30001 | 0.078685 | 0.0016317 | 0.006094 | 0.00014048 | 0.00024336 | 4.7381e-05 | 2.1413e-05 | 1.2957e-05 | 6.6097e-06 | 2.2973e-06 | 1.2868e-06 | 1.1064e-06 | 8.0704e-07 | 3.4731e-07 | 2.0079e-07 | 2.0899e-07 | 1.7182e-07 | 8.3977e-08 | 3.7444e-08 | 5.4729e-08 | 5.3601e-08 | 2.6874e-08 | 1.3308e-08 | 1.9136e-08 | 1.9288e-08 | -4.2133 | -2.2987 | 0.0062345
3.75 | -0.4 | 8.1379e-06 | 3.0648e-05 | 0.00010828 | 0.00086473 | 0.00047662 | 0.020402 | 0.0078489 | 0.27117 | 0.31686 | 0.085881 | 0.00082116 | 0.0063209 | 8.8417e-05 | 0.00024691 | 5.0604e-05 | 2.1771e-05 | 1.1532e-05 | 6.1651e-06 | 2.5355e-06 | 1.2381e-06 | 1.1157e-06 | 7.8694e-07 | 3.8466e-07 | 1.8931e-07 | 2.0462e-07 | 1.5342e-07 | 7.4648e-08 | 6.1903e-08 | 5.5884e-08 | 4.3039e-08 | 2.4194e-08 | 1.6973e-08 | 1.7869e-08 | 1.6118e-08 | -4.2133 | -2.2987 | 0.0064094
3.75 | -0.35 | 7.7524e-06 | 2.6836e-05 | 8.2483e-05 | 0.000802 | 0.00033588 | 0.018716 | 0.0065428 | 0.25235 | 0.33595 | 0.090976 | 0.001216 | 0.0063662 | 4.4259e-05 | 0.00025335 | 5.8374e-05 | 2.058e-05 | 1.0547e-05 | 5.7117e-06 | 2.8216e-06 | 1.4767e-06 | 1.1444e-06 | 6.2721e-07 | 3.3991e-07 | 2.6483e-07 | 2.0685e-07 | 1.3268e-07 | 8.3672e-08 | 5.1617e-08 | 5.1751e-08 | 3.7047e-08 | 2.2702e-08 | 1.9244e-08 | 1.8107e-08 | 1.2092e-08 | -4.2133 | -2.2987 | 0.0064104
3.75 | -0.3 | 7.9082e-06 | 2.1275e-05 | 5.9203e-05 | 0.00073609 | 0.00027373 | 0.016433 | 0.0080361 | 0.23034 | 0.35639 | 0.094152 | 0.0028267 | 0.0062128 | 1.4236e-05 | 0.00026237 | 6.9366e-05 | 2.0058e-05 | 9.7019e-06 | 4.9135e-06 | 2.82e-06 | 1.8251e-06 | 9.2845e-07 | 4.52e-07 | 3.128e-07 | 2.7883e-07 | 1.539e-07 | 9.0015e-08 | 6.9412e-08 | 7.1303e-08 | 4.3378e-08 | 2.7016e-08 | 2.3308e-08 | 1.9608e-08 | 1.4494e-08 | 1.0696e-08 | -4.2133 | -2.2987 | 0.0062271
3.75 | -0.25 | 9.125e-06 | 1.469e-05 | 4.4478e-05 | 0.00067188 | 0.00025615 | 0.013838 | 0.011223 | 0.2068 | 0.377 | 0.095916 | 0.0055106 | 0.0058812 | 3.5724e-06 | 0.00027347 | 8.0699e-05 | 2.0535e-05 | 8.2237e-06 | 4.1254e-06 | 2.7331e-06 | 1.7159e-06 | 6.0726e-07 | 4.2675e-07 | 4.2347e-07 | 2.3448e-07 | 1.2635e-07 | 8.8664e-08 | 9.1895e-08 | 6.2464e-08 | 3.4813e-08 | 2.4099e-08 | 2.5573e-08 | 2.2909e-08 | 1.1856e-08 | 7.4307e-09 | -4.2133 | -2.2987 | 0.0058847
3.75 | -0.2 | 1.0068e-05 | 8.4816e-06 | 4.2636e-05 | 0.00061043 | 0.00025606 | 0.011223 | 0.015034 | 0.18338 | 0.3964 | 0.097045 | 0.0089768 | 0.0054325 | 1.4614e-05 | 0.00028639 | 8.9323e-05 | 2.0298e-05 | 6.0203e-06 | 3.866e-06 | 3.0732e-06 | 1.3247e-06 | 4.3047e-07 | 4.3909e-07 | 4.6937e-07 | 2.6754e-07 | 9.4764e-08 | 7.6199e-08 | 9.3583e-08 | 6.3152e-08 | 2.2941e-08 | 1.8316e-08 | 2.7124e-08 | 1.827e-08 | 8.1914e-09 | 6.8831e-09 | -4.2133 | -2.2987 | 0.0054472
3.75 | -0.15 | 9.2641e-06 | 4.0789e-06 | 5.2727e-05 | 0.00055102 | 0.00025498 | 0.0088537 | 0.01854 | 0.16151 | 0.41325 | 0.098496 | 0.012812 | 0.0049663 | 4.5065e-05 | 0.00030208 | 9.3845e-05 | 1.7636e-05 | 3.8736e-06 | 4.3009e-06 | 3.7325e-06 | 1.1795e-06 | 3.3166e-07 | 4.0628e-07 | 4.0515e-07 | 2.2407e-07 | 4.459e-08 | 6.5682e-08 | 9.5564e-08 | 5.837e-08 | 1.4465e-08 | 2.0828e-08 | 3.1445e-08 | 2.0732e-08 | 4.6006e-09 | 6.5089e-09 | -4.2133 | -2.2987 | 0.0050113
3.75 | -0.1 | 6.8026e-06 | 2.1034e-06 | 6.8489e-05 | 0.00049333 | 0.00024325 | 0.0069336 | 0.021035 | 0.14235 | 0.4263 | 0.1013 | 0.016523 | 0.0046094 | 8.837e-05 | 0.00032297 | 9.5032e-05 | 1.2735e-05 | 2.4825e-06 | 5.1748e-06 | 3.9112e-06 | 1.088e-06 | 1.9549e-07 | 4.2518e-07 | 4.8808e-07 | 1.5516e-07 | 2.534e-08 | 9.0117e-08 | 1.1947e-07 | 4.2549e-08 | 5.7976e-09 | 1.9504e-08 | 3.0749e-08 | 1.3684e-08 | 2.3138e-09 | 6.714e-09 | -4.2133 | -2.2987 | 0.0046978
3.75 | -0.05 | 4.1342e-06 | 2.1898e-06 | 8.243e-05 | 0.00043888 | 0.00021825 | 0.0055736 | 0.022088 | 0.12664 | 0.43457 | 0.10643 | 0.019596 | 0.0045031 | 0.00013629 | 0.00035195 | 9.4155e-05 | 7.5677e-06 | 1.999e-06 | 6.0305e-06 | 3.3962e-06 | 6.8957e-07 | 9.3339e-08 | 5.4972e-07 | 5.5218e-07 | 1.4173e-07 | 1.4842e-08 | 9.4504e-08 | 9.6655e-08 | 3.9367e-08 | 2.7636e-09 | 2.7668e-08 | 3.5355e-08 | 1.3163e-08 | 5.5596e-10 | 9.157e-09 | -4.2133 | -2.2987 | 0.0046394
3.75 | 0 | 2.4734e-06 | 3.9428e-06 | 9.0709e-05 | 0.0003908 | 0.00018141 | 0.0047859 | 0.021564 | 0.11471 | 0.43741 | 0.11471 | 0.021564 | 0.0047859 | 0.00018141 | 0.0003908 | 9.0709e-05 | 3.9428e-06 | 2.4734e-06 | 6.5826e-06 | 2.9938e-06 | 3.2713e-07 | 7.6541e-08 | 6.4935e-07 | 4.2794e-07 | 7.1686e-08 | 1.322e-08 | 1.0604e-07 | 1.1359e-07 | 2.1501e-08 | 1.998e-09 | 2.8263e-08 | 3.0407e-08 | 8.5431e-09 | 6.344e-10 | 9.5639e-09 | -4.2133 | -2.2987 | 0.0049673
3.75 | 0.05 | 1.999e-06 | 7.5677e-06 | 9.4155e-05 | 0.00035195 | 0.00013629 | 0.0045031 | 0.019596 | 0.10643 | 0.43457 | 0.12664 | 0.022088 | 0.0055736 | 0.00021825 | 0.00043888 | 8.243e-05 | 2.1898e-06 | 4.1342e-06 | 6.8516e-06 | 3.0951e-06 | 2.5047e-07 | 1.8448e-07 | 6.6247e-07 | 4.2542e-07 | 4.7733e-08 | 2.356e-08 | 1.3602e-07 | 9.134e-08 | 1.9508e-08 | 6.4894e-09 | 3.7416e-08 | 3.2996e-08 | 5.3188e-09 | 1.7754e-09 | 1.2385e-08 | -4.2133 | -2.2987 | 0.0057919
3.75 | 0.1 | 2.4825e-06 | 1.2735e-05 | 9.5032e-05 | 0.00032297 | 8.837e-05 | 0.0046094 | 0.016523 | 0.1013 | 0.4263 | 0.14235 | 0.021035 | 0.0069336 | 0.00024325 | 0.00049333 | 6.8489e-05 | 2.1034e-06 | 6.8026e-06 | 6.7864e-06 | 2.8603e-06 | 2.0291e-07 | 4.6069e-07 | 6.8465e-07 | 4.154e-07 | 4.8424e-08 | 6.5106e-08 | 1.2824e-07 | 8.547e-08 | 9.4149e-09 | 1.4271e-08 | 3.4864e-08 | 2.3527e-08 | 5.5766e-09 | 4.4679e-09 | 1.3028e-08 | -4.2133 | -2.2987 | 0.0071769
3.75 | 0.15 | 3.8736e-06 | 1.7636e-05 | 9.3845e-05 | 0.00030208 | 4.5065e-05 | 0.0049663 | 0.012812 | 0.098496 | 0.41325 | 0.16151 | 0.01854 | 0.0088537 | 0.00025498 | 0.00055102 | 5.2727e-05 | 4.0789e-06 | 9.2641e-06 | 6.2373e-06 | 1.9778e-06 | 2.3031e-07 | 6.6578e-07 | 6.946e-07 | 2.5491e-07 | 4.385e-08 | 9.9091e-08 | 1.4042e-07 | 7.6946e-08 | 1.7737e-08 | 2.193e-08 | 4.1183e-08 | 2.5729e-08 | 3.8342e-09 | 7.0528e-09 | 1.3002e-08 | -4.2133 | -2.2987 | 0.0091087
3.75 | 0.2 | 6.0203e-06 | 2.0298e-05 | 8.9323e-05 | 0.00028639 | 1.4614e-05 | 0.0054325 | 0.0089768 | 0.097045 | 0.3964 | 0.18338 | 0.015034 | 0.011223 | 0.00025606 | 0.00061043 | 4.2636e-05 | 8.4816e-06 | 1.0068e-05 | 5.4637e-06 | 1.5639e-06 | 6.272e-07 | 6.3979e-07 | 6.3507e-07 | 2.8281e-07 | 1.1592e-07 | 1.0789e-07 | 1.3008e-07 | 5.8118e-08 | 2.0695e-08 | 3.34e-08 | 3.428e-08 | 1.799e-08 | 8.9229e-09 | 1.0828e-08 | 1.3785e-08 | -4.2133 | -2.2987 | 0.011479
3.75 | 0.25 | 8.2237e-06 | 2.0535e-05 | 8.0699e-05 | 0.00027347 | 3.5724e-06 | 0.0058812 | 0.0055106 | 0.095916 | 0.377 | 0.2068 | 0.011223 | 0.013838 | 0.00025615 | 0.00067188 | 4.4478e-05 | 1.469e-05 | 9.125e-06 | 4.9778e-06 | 2.2155e-06 | 1.1619e-06 | 7.1891e-07 | 5.6959e-07 | 3.2756e-07 | 1.4291e-07 | 1.6149e-07 | 1.1617e-07 | 7.3686e-08 | 4.1867e-08 | 3.7071e-08 | 3.7334e-08 | 2.1425e-08 | 1.1501e-08 | 1.2964e-08 | 1.1847e-08 | -4.2133 | -2.2987 | 0.014094
3.75 | 0.3 | 9.7019e-06 | 2.0058e-05 | 6.9366e-05 | 0.00026237 | 1.4236e-05 | 0.0062128 | 0.0028267 | 0.094152 | 0.35639 | 0.23034 | 0.0080361 | 0.016433 | 0.00027373 | 0.00073609 | 5.9203e-05 | 2.1275e-05 | 7.9082e-06 | 4.8368e-06 | 2.919e-06 | 1.4005e-06 | 9.7196e-07 | 5.2183e-07 | 2.5354e-07 | 2.1227e-07 | 1.7108e-07 | 1.1293e-07 | 5.6883e-08 | 4.8665e-08 | 4.782e-08 | 2.841e-08 | 1.9537e-08 | 1.6876e-08 | 1.5271e-08 | 1.1189e-08 | -4.2133 | -2.2987 | 0.016707
3.75 | 0.35 | 1.0547e-05 | 2.058e-05 | 5.8374e-05 | 0.00025335 | 4.4259e-05 | 0.0063662 | 0.001216 | 0.090976 | 0.33595 | 0.25235 | 0.0065428 | 0.018716 | 0.00033588 | 0.000802 | 8.2483e-05 | 2.6836e-05 | 7.7524e-06 | 4.673e-06 | 2.9784e-06 | 1.6492e-06 | 9.903e-07 | 4.7284e-07 | 4.0976e-07 | 3.3713e-07 | 1.5281e-07 | 8.8886e-08 | 9.6913e-08 | 8.0239e-08 | 4.3046e-08 | 2.9554e-08 | 2.4684e-08 | 2.473e-08 | 1.6067e-08 | 9.9574e-09 | -4.2133 | -2.2987 | 0.019052
3.75 | 0.4 | 1.1532e-05 | 2.1771e-05 | 5.0604e-05 | 0.00024691 | 8.8417e-05 | 0.0063209 | 0.00082116 | 0.085881 | 0.31686 | 0.27117 | 0.0078489 | 0.020402 | 0.00047662 | 0.00086473 | 0.00010828 | 3.0648e-05 | 8.1379e-06 | 4.5254e-06 | 3.4744e-06 | 2.3059e-06 | 7.3681e-07 | 4.3888e-07 | 5.5194e-07 | 3.3986e-07 | 1.7439e-07 | 9.1127e-08 | 9.1504e-08 | 8.1796e-08 | 4.7127e-08 | 2.2358e-08 | 3.1231e-08 | 2.6252e-08 | 1.5056e-08 | 8.269e-09 | -4.2133 | -2.2987 | 0.020879
3.75 | 0.45 | 1.2957e-05 | 2.1413e-05 | 4.7381e-05 | 0.00024336 | 0.00014048 | 0.006094 | 0.0016317 | 0.078685 | 0.30001 | 0.2853 | 0.012982 | 0.021247 | 0.00073439 | 0.00091596 | 0.00013284 | 3.2648e-05 | 7.3767e-06 | 5.1502e-06 | 5.2907e-06 | 2.8405e-06 | 5.687e-07 | 4.7843e-07 | 5.6087e-07 | 3.9993e-07 | 1.2875e-07 | 8.7735e-08 | 1.4665e-07 | 1.1027e-07 | 3.5632e-08 | 2.6465e-08 | 3.7759e-08 | 3.624e-08 | 1.3753e-08 | 8.6871e-09 | -4.2133 | -2.2987 | 0.021981
3.75 | 0.5 | 1.3951e-05 | 1.7914e-05 | 4.827e-05 | 0.00024277 | 0.00019335 | 0.0057282 | 0.003499 | 0.06954 | 0.28589 | 0.29354 | 0.022765 | 0.021079 | 0.0011488 | 0.00094676 | 0.00015622 | 3.3019e-05 | 5.1445e-06 | 7.0438e-06 | 7.2771e-06 | 2.65e-06 | 4.725e-07 | 6.173e-07 | 8.3514e-07 | 4.8322e-07 | 9.3417e-08 | 1.0407e-07 | 1.6819e-07 | 1.0445e-07 | 3.0587e-08 | 2.5351e-08 | 5.1937e-08 | 3.2134e-08 | 1.0331e-08 | 9.278e-09 | -4.2133 | -2.2987 | 0.022228
3.75 | 0.55 | 1.3172e-05 | 1.2404e-05 | 5.1673e-05 | 0.00024475 | 0.00023874 | 0.0052772 | 0.0061667 | 0.058896 | 0.27454 | 0.29519 | 0.037691 | 0.019835 | 0.0017554 | 0.00095205 | 0.00018072 | 3.154e-05 | 3.3186e-06 | 9.7618e-06 | 7.9737e-06 | 2.1963e-06 | 2.869e-07 | 7.8959e-07 | 1.0564e-06 | 3.977e-07 | 8.1233e-08 | 1.4263e-07 | 1.9806e-07 | 1.1282e-07 | 1.8983e-08 | 3.7798e-08 | 5.7277e-08 | 3.9132e-08 | 7.8583e-09 | 1.1098e-08 | -4.2133 | -2.2987 | 0.02159
3.75 | 0.6 | 1.0464e-05 | 7.6513e-06 | 5.5883e-05 | 0.00024819 | 0.00026914 | 0.0047932 | 0.0093093 | 0.047437 | 0.26555 | 0.2901 | 0.057823 | 0.017598 | 0.0025778 | 0.00093347 | 0.00020779 | 2.7354e-05 | 3.9942e-06 | 1.271e-05 | 7.9536e-06 | 2.0713e-06 | 1.89e-07 | 1.0187e-06 | 1.0059e-06 | 3.7136e-07 | 4.1954e-08 | 1.7352e-07 | 2.5679e-07 | 1.0276e-07 | 1.4986e-08 | 4.3167e-08 | 7.3022e-08 | 3.0776e-08 | 5.2144e-09 | 1.5754e-08 | -4.2133 | -2.2987 | 0.020176
3.75 | 0.65 | 7.2705e-06 | 5.3155e-06 | 6.0028e-05 | 0.00025066 | 0.0002805 | 0.0043202 | 0.012572 | 0.035978 | 0.25814 | 0.27871 | 0.082728 | 0.014632 | 0.0036169 | 0.00089703 | 0.00023577 | 1.9912e-05 | 7.4227e-06 | 1.5853e-05 | 8.6464e-06 | 1.8743e-06 | 3.3209e-07 | 1.3727e-06 | 1.171e-06 | 3.5963e-07 | 4.6677e-08 | 2.3873e-07 | 2.3207e-07 | 7.9714e-08 | 9.9294e-09 | 6.3458e-08 | 7.1377e-08 | 3.0773e-08 | 3.3724e-09 | 1.9454e-08 | -4.2133 | -2.2987 | 0.018249
3.75 | 0.7 | 4.9724e-06 | 5.484e-06 | 6.421e-05 | 0.00024773 | 0.0002733 | 0.0038914 | 0.015606 | 0.025357 | 0.25131 | 0.262 | 0.11147 | 0.011409 | 0.0048404 | 0.00084697 | 0.00026 | 1.048e-05 | 1.2242e-05 | 1.9204e-05 | 9.6565e-06 | 1.1694e-06 | 5.3251e-07 | 1.7221e-06 | 1.3313e-06 | 2.0406e-07 | 5.9545e-08 | 3.0314e-07 | 2.8993e-07 | 7.0911e-08 | 1.3968e-08 | 7.4188e-08 | 8.4379e-08 | 2.11e-08 | 4.0798e-09 | 2.5417e-08 | -4.2133 | -2.2987 | 0.01625
3.75 | 0.75 | 3.5432e-06 | 8.0813e-06 | 6.8712e-05 | 0.00023373 | 0.0002516 | 0.0035292 | 0.018104 | 0.016329 | 0.24398 | 0.24134 | 0.14266 | 0.0086007 | 0.006178 | 0.00078224 | 0.00027504 | 2.5337e-06 | 1.7357e-05 | 2.2308e-05 | 9.3862e-06 | 4.1437e-07 | 7.6643e-07 | 1.9905e-06 | 1.1249e-06 | 1.2533e-07 | 9.7877e-08 | 3.508e-07 | 2.5087e-07 | 3.604e-08 | 2.0284e-08 | 9.7247e-08 | 7.2865e-08 | 1.5812e-08 | 6.1329e-09 | 3.2135e-08 | -4.2133 | -2.2987 | 0.014779
3.75 | 0.8 | 2.3475e-06 | 1.2698e-05 | 7.2969e-05 | 0.00020478 | 0.00022145 | 0.0032449 | 0.019825 | 0.0094863 | 0.23516 | 0.21834 | 0.17457 | 0.00704 | 0.0075274 | 0.00069944 | 0.00027731 | 3.6204e-07 | 2.3389e-05 | 2.4614e-05 | 7.6524e-06 | 1.0951e-07 | 1.2899e-06 | 2.2786e-06 | 1.0032e-06 | 9.1503e-08 | 1.7866e-07 | 4.193e-07 | 2.3796e-07 | 2.8275e-08 | 3.6262e-08 | 1.0383e-07 | 7.9018e-08 | 9.1668e-09 | 9.7527e-09 | 3.4592e-08 | -4.2133 | -2.2987 | 0.014567
3.75 | 0.85 | 1.3229e-06 | 1.7432e-05 | 7.5497e-05 | 0.00016254 | 0.00018873 | 0.0030401 | 0.020627 | 0.0052014 | 0.22406 | 0.19466 | 0.20526 | 0.0076597 | 0.0087681 | 0.00059788 | 0.00026646 | 6.6372e-06 | 3.1875e-05 | 2.5737e-05 | 5.7636e-06 | 3.9698e-08 | 1.9347e-06 | 2.4564e-06 | 9.8928e-07 | 1.2851e-08 | 2.3716e-07 | 4.404e-07 | 2.2675e-07 | 6.1704e-09 | 5.4006e-08 | 1.2226e-07 | 5.8965e-08 | 3.4057e-09 | 1.672e-08 | 4.117e-08 | -4.2133 | -2.2987 | 0.016428
3.75 | 0.9 | 7.7962e-07 | 1.9803e-05 | 7.4813e-05 | 0.00011509 | 0.00015722 | 0.0029074 | 0.020475 | 0.0035886 | 0.21015 | 0.17188 | 0.23277 | 0.011409 | 0.0097835 | 0.00048239 | 0.000245 | 2.0837e-05 | 4.2832e-05 | 2.537e-05 | 4.4404e-06 | 3.3333e-08 | 2.385e-06 | 2.4121e-06 | 7.2307e-07 | 6.867e-09 | 3.3626e-07 | 4.5345e-07 | 1.5025e-07 | 2.2892e-09 | 7.4305e-08 | 1.1848e-07 | 5.8159e-08 | 1.2105e-09 | 2.1531e-08 | 4.1006e-08 | -4.2133 | -2.2987 | 0.021192
3.75 | 0.95 | 8.0995e-07 | 1.9144e-05 | 7.0454e-05 | 7.3051e-05 | 0.00012799 | 0.0028331 | 0.019451 | 0.0044979 | 0.19328 | 0.15128 | 0.25526 | 0.019159 | 0.010484 | 0.00036215 | 0.00021671 | 4.0138e-05 | 5.3547e-05 | 2.3481e-05 | 3.177e-06 | 5.0189e-07 | 2.8452e-06 | 2.3381e-06 | 4.4499e-07 | 1.5554e-08 | 4.3973e-07 | 4.5742e-07 | 1.3802e-07 | 1.422e-09 | 9.919e-08 | 1.2488e-07 | 3.4942e-08 | 4.052e-10 | 3.0384e-08 | 4.0858e-08 | -4.2133 | -2.2987 | 0.029642
3.75 | 1 | 1.3258e-06 | 1.7506e-05 | 6.2861e-05 | 4.3246e-05 | 0.00010047 | 0.0027992 | 0.017731 | 0.0075413 | 0.17368 | 0.13383 | 0.27117 | 0.031605 | 0.010827 | 0.00024711 | 0.00018498 | 6.2027e-05 | 6.0285e-05 | 2.0562e-05 | 1.6772e-06 | 1.4112e-06 | 3.4033e-06 | 2.1995e-06 | 3.1504e-07 | 8.4227e-08 | 4.7911e-07 | 3.9896e-07 | 7.4439e-08 | 1.7107e-08 | 1.1272e-07 | 1.0885e-07 | 2.9829e-08 | 2.336e-09 | 3.5115e-08 | 4.0029e-08 | -4.2133 | -2.2987 | 0.042432
3.75 | 1.05 | 2.3458e-06 | 1.7569e-05 | 5.2288e-05 | 2.5446e-05 | 7.4552e-05 | 0.0027836 | 0.015543 | 0.012155 | 0.15194 | 0.12005 | 0.27937 | 0.049161 | 0.01084 | 0.00014582 | 0.00015258 | 8.5836e-05 | 6.1287e-05 | 1.7348e-05 | 5.5497e-07 | 1.9889e-06 | 3.6058e-06 | 1.8377e-06 | 1.568e-07 | 2.2783e-07 | 5.4001e-07 | 3.5343e-07 | 3.9787e-08 | 2.3446e-08 | 1.3104e-07 | 1.0036e-07 | 1.1947e-08 | 8.6627e-09 | 3.9871e-08 | 3.2178e-08 | -4.2133 | -2.2987 | 0.060001
3.75 | 1.1 | 3.7381e-06 | 1.9324e-05 | 3.9141e-05 | 1.5113e-05 | 5.1985e-05 | 0.0027607 | 0.013118 | 0.017684 | 0.12895 | 0.11003 | 0.27926 | 0.07187 | 0.010639 | 6.5697e-05 | 0.00012328 | 0.00011107 | 5.7449e-05 | 1.3969e-05 | 2.4059e-07 | 2.254e-06 | 3.4284e-06 | 1.4273e-06 | 3.4368e-08 | 2.5058e-07 | 5.4973e-07 | 2.786e-07 | 2.1815e-08 | 6.0789e-08 | 1.2904e-07 | 7.8058e-08 | 8.0847e-09 | 1.2232e-08 | 4.2759e-08 | 2.9469e-08 | -4.2133 | -2.2987 | 0.082509
3.75 | 1.15 | 4.7947e-06 | 1.9809e-05 | 2.5553e-05 | 8.587e-06 | 3.5404e-05 | 0.0027031 | 0.010667 | 0.023458 | 0.10575 | 0.10345 | 0.27085 | 0.099341 | 0.010447 | 1.4626e-05 | 0.00010354 | 0.00013404 | 5.0289e-05 | 9.987e-06 | 4.7185e-07 | 3.1578e-06 | 3.301e-06 | 1.0614e-06 | 5.2006e-09 | 3.5724e-07 | 5.2433e-07 | 2.0227e-07 | 1.1692e-09 | 6.9926e-08 | 1.3548e-07 | 6.0688e-08 | 6.5581e-10 | 2.2919e-08 | 4.0753e-08 | 2.0376e-08 | -4.2133 | -2.2987 | 0.10979
3.75 | 1.2 | 4.9933e-06 | 1.6832e-05 | 1.4659e-05 | 5.1166e-06 | 2.5963e-05 | 0.002587 | 0.0083647 | 0.028863 | 0.083436 | 0.09963 | 0.25476 | 0.13074 | 0.010601 | 1.3482e-06 | 0.00010163 | 0.00014714 | 4.0561e-05 | 5.64e-06 | 9.8594e-07 | 4.5129e-06 | 3.093e-06 | 6.2783e-07 | 3.0105e-08 | 5.6259e-07 | 5.0518e-07 | 1.405e-07 | 1.2236e-09 | 9.7725e-08 | 1.1661e-07 | 3.8782e-08 | 4.306e-11 | 2.4611e-08 | 3.9634e-08 | 1.436e-08 | -4.2133 | -2.2987 | 0.14134
3.75 | 1.25 | 4.8137e-06 | 1.1606e-05 | 7.916e-06 | 5.2833e-06 | 2.1883e-05 | 0.0023974 | 0.0063475 | 0.033383 | 0.063034 | 0.097649 | 0.23212 | 0.16484 | 0.011539 | 3.2766e-05 | 0.00012388 | 0.00014331 | 2.9107e-05 | 2.1334e-06 | 1.7685e-06 | 4.856e-06 | 2.4067e-06 | 2.4492e-07 | 1.3935e-07 | 5.0654e-07 | 3.8805e-07 | 6.2597e-08 | 1.787e-08 | 1.1799e-07 | 1.0206e-07 | 2.1469e-08 | 4.578e-09 | 3.4383e-08 | 3.1352e-08 | 8.4253e-09 | -4.2133 | -2.2987 | 0.17637
3.75 | 1.3 | 4.8539e-06 | 7.0864e-06 | 4.1815e-06 | 8.7561e-06 | 1.9312e-05 | 0.0021338 | 0.0047083 | 0.036637 | 0.04538 | 0.09649 | 0.20451 | 0.20007 | 0.013757 | 0.00010955 | 0.0001711 | 0.00012207 | 1.7731e-05 | 4.1863e-07 | 2.817e-06 | 3.8792e-06 | 1.5483e-06 | 6.8076e-08 | 2.5282e-07 | 4.627e-07 | 2.8808e-07 | 2.6303e-08 | 3.7544e-08 | 1.0077e-07 | 7.6573e-08 | 9.1968e-09 | 6.0072e-09 | 3.0689e-08 | 2.6861e-08 | 3.1803e-09 | -4.2133 | -2.2987 | 0.21383
3.75 | 1.35 | 4.7838e-06 | 4.5927e-06 | 1.616e-06 | 1.3619e-05 | 1.5157e-05 | 0.0018126 | 0.0034944 | 0.038388 | 0.031075 | 0.095147 | 0.17377 | 0.23468 | 0.017772 | 0.00022409 | 0.00023865 | 9.0356e-05 | 8.498e-06 | 3.7352e-07 | 3.9249e-06 | 2.978e-06 | 9.9257e-07 | 6.9753e-09 | 3.0557e-07 | 5.7352e-07 | 2.1595e-07 | 4.2545e-09 | 5.1439e-08 | 1.274e-07 | 5.3749e-08 | 1.5493e-09 | 1.7962e-08 | 3.5948e-08 | 1.7105e-08 | 1.0682e-09 | -4.2133 | -2.2987 | 0.25245
3.75 | 1.4 | 3.9535e-06 | 3.1112e-06 | 6.6368e-08 | 1.727e-05 | 9.2536e-06 | 0.0014618 | 0.0027038 | 0.038557 | 0.020438 | 0.092743 | 0.14187 | 0.26683 | 0.024076 | 0.00036259 | 0.00031927 | 5.7883e-05 | 2.6702e-06 | 1.2691e-06 | 4.6755e-06 | 2.8191e-06 | 5.9247e-07 | 3.2245e-08 | 4.2915e-07 | 4.492e-07 | 1.0368e-07 | 4.6794e-09 | 9.4483e-08 | 8.8106e-08 | 3.1837e-08 | 1.676e-10 | 1.8472e-08 | 2.7643e-08 | 1.1736e-08 | 1.4227e-10 | -4.2133 | -2.2987 | 0.29091
3.75 | 1.45 | 2.5671e-06 | 1.5996e-06 | 9.0212e-07 | 1.7766e-05 | 3.8123e-06 | 0.0011128 | 0.0022896 | 0.037222 | 0.013487 | 0.088631 | 0.11072 | 0.29469 | 0.033114 | 0.00051054 | 0.00040558 | 3.1618e-05 | 2.96e-07 | 2.6913e-06 | 4.7998e-06 | 2.5333e-06 | 1.7927e-07 | 2.2651e-07 | 5.914e-07 | 2.7401e-07 | 4.2243e-08 | 2.0801e-08 | 9.4273e-08 | 8.3447e-08 | 1.3399e-08 | 5.1051e-09 | 3.0899e-08 | 2.6849e-08 | 4.7412e-09 | 9.889e-10 | -4.2133 | -2.2987 | 0.32781
3.75 | 1.5 | 1.4378e-06 | 4.6076e-07 | 4.2703e-06 | 1.4765e-05 | 8.6227e-07 | 0.00079407 | 0.0021721 | 0.034606 | 0.0099502 | 0.082466 | 0.082068 | 0.31661 | 0.04524 | 0.00065991 | 0.00049064 | 1.372e-05 | 7.8022e-07 | 4.7838e-06 | 4.4122e-06 | 1.5518e-06 | 1.6998e-08 | 4.4541e-07 | 5.6969e-07 | 2.5515e-07 | 1.2037e-08 | 5.4565e-08 | 1.0926e-07 | 6.1319e-08 | 3.947e-09 | 1.2056e-08 | 2.7689e-08 | 1.6722e-08 | 1.6926e-09 | 4.1382e-09 | -4.2133 | -2.2987 | 0.36185
3.75 | 1.55 | 7.8114e-07 | 5.0629e-07 | 7.6686e-06 | 9.7109e-06 | 4.677e-07 | 0.00052782 | 0.0022566 | 0.031044 | 0.0093074 | 0.074239 | 0.057277 | 0.33122 | 0.060683 | 0.00081683 | 0.00056836 | 3.5345e-06 | 4.0343e-06 | 7.5206e-06 | 3.7289e-06 | 5.2287e-07 | 2.1523e-07 | 5.6934e-07 | 4.5041e-07 | 1.4358e-07 | 1.1964e-08 | 1.1601e-07 | 1.2076e-07 | 2.6244e-08 | 2.5797e-09 | 2.6391e-08 | 3.4201e-08 | 1.2088e-08 | 7.3305e-10 | 7.7035e-09 | -4.2133 | -2.2987 | 0.3919
3.75 | 1.6 | 3.1359e-07 | 1.4985e-06 | 8.4966e-06 | 4.9944e-06 | 1.4338e-06 | 0.0003293 | 0.0024498 | 0.026943 | 0.010852 | 0.06426 | 0.037274 | 0.33757 | 0.079489 | 0.0010097 | 0.00063589 | 9.9931e-07 | 1.101e-05 | 1.0131e-05 | 2.7784e-06 | 1.8668e-07 | 5.4111e-07 | 7.8639e-07 | 4.2622e-07 | 2.4297e-08 | 6.2681e-08 | 1.4703e-07 | 8.4246e-08 | 1.8414e-08 | 9.7242e-09 | 3.4344e-08 | 2.575e-08 | 4.5717e-09 | 2.383e-09 | 1.1631e-08 | -4.2133 | -2.2987 | 0.41706
3.75 | 1.65 | 1.9222e-07 | 2.4656e-06 | 7.3334e-06 | 2.268e-06 | 3.4836e-06 | 0.00020559 | 0.0026717 | 0.022723 | 0.013781 | 0.053107 | 0.022477 | 0.33525 | 0.10147 | 0.0012964 | 0.00069754 | 9.0382e-06 | 2.2479e-05 | 1.1522e-05 | 1.5719e-06 | 3.041e-07 | 1.0522e-06 | 1.1295e-06 | 3.5079e-07 | 2.0925e-08 | 1.258e-07 | 1.9338e-07 | 7.8895e-08 | 3.7939e-10 | 2.9502e-08 | 5.0893e-08 | 2.4501e-08 | 1.0609e-09 | 8.1396e-09 | 1.6584e-08 | -4.2133 | -2.2987 | 0.43672
3.75 | 1.7 | 5.9365e-07 | 3.2756e-06 | 6.9602e-06 | 1.312e-06 | 8.9524e-06 | 0.00015476 | 0.0028591 | 0.018771 | 0.017287 | 0.041547 | 0.012814 | 0.3244 | 0.12617 | 0.0017691 | 0.00076718 | 3.3982e-05 | 3.6929e-05 | 1.1088e-05 | 4.5741e-07 | 6.4114e-07 | 1.9507e-06 | 1.2399e-06 | 1.5641e-07 | 2.6463e-08 | 2.5553e-07 | 2.2825e-07 | 5.0198e-08 | 6.7329e-09 | 5.1335e-08 | 5.2346e-08 | 1.4103e-08 | 1.501e-09 | 1.4683e-08 | 1.7291e-08 | -4.2133 | -2.2987 | 0.45057
3.75 | 1.75 | 1.1222e-06 | 4.8266e-06 | 8.2969e-06 | 7.916e-07 | 2.2258e-05 | 0.00016675 | 0.0029664 | 0.01541 | 0.020651 | 0.030417 | 0.0077805 | 0.30575 | 0.15284 | 0.0025569 | 0.00086603 | 8.401e-05 | 5.0387e-05 | 9.1522e-06 | 3.277e-08 | 1.825e-06 | 2.95e-06 | 1.0569e-06 | 3.5049e-08 | 1.5392e-07 | 3.8745e-07 | 2.0107e-07 | 1.5855e-08 | 1.7195e-08 | 8.0235e-08 | 6.1044e-08 | 8.7338e-09 | 3.6426e-09 | 2.3797e-08 | 2.0677e-08 | -4.2133 | -2.2987 | 0.45858
3.75 | 1.8 | 1.5233e-06 | 7.2525e-06 | 9.1901e-06 | 1.1899e-07 | 4.6257e-05 | 0.00022535 | 0.0029656 | 0.012877 | 0.023301 | 0.020525 | 0.0065496 | 0.28047 | 0.1805 | 0.0038201 | 0.0010166 | 0.00016614 | 5.8961e-05 | 6.7026e-06 | 6.2023e-07 | 4.105e-06 | 3.5807e-06 | 9.2748e-07 | 5.2362e-09 | 3.7003e-07 | 4.5805e-07 | 2.0514e-07 | 7.7018e-09 | 6.4051e-08 | 1.1037e-07 | 5.4906e-08 | 2.9934e-09 | 1.5036e-08 | 3.2734e-08 | 1.86e-08 | -4.2133 | -2.2987 | 0.46097
3.75 | 1.85 | 2.4464e-06 | 9.1147e-06 | 7.55e-06 | 4.1489e-07 | 7.7608e-05 | 0.00031164 | 0.0028482 | 0.011305 | 0.024862 | 0.01255 | 0.0080914 | 0.25011 | 0.20804 | 0.0057385 | 0.0012361 | 0.00028266 | 6.1496e-05 | 4.6269e-06 | 2.1556e-06 | 6.6777e-06 | 3.8858e-06 | 8.8743e-07 | 4.9254e-08 | 5.2754e-07 | 5.985e-07 | 1.9747e-07 | 7.1078e-09 | 8.8602e-08 | 1.3399e-07 | 5.1993e-08 | 2.6118e-10 | 2.3342e-08 | 4.1395e-08 | 1.8603e-08 | -4.2133 | -2.2987 | 0.45815
3.75 | 1.9 | 4.5885e-06 | 9.2771e-06 | 4.0938e-06 | 3.472e-06 | 0.00010635 | 0.00040863 | 0.0026281 | 0.010708 | 0.02518 | 0.0069777 | 0.0113 | 0.21642 | 0.23422 | 0.0084911 | 0.0015342 | 0.00042884 | 6.0002e-05 | 3.4043e-06 | 4.8863e-06 | 8.8776e-06 | 4.3301e-06 | 7.214e-07 | 2.7387e-07 | 8.4455e-07 | 7.3257e-07 | 1.3674e-07 | 2.3045e-08 | 1.6938e-07 | 1.6633e-07 | 4.4851e-08 | 4.6554e-09 | 4.57e-08 | 4.9952e-08 | 1.5043e-08 | -4.2133 | -2.2987 | 0.45064
3.75 | 1.95 | 6.9483e-06 | 8.4296e-06 | 1.3453e-06 | 9.9428e-06 | 0.00012253 | 0.00050422 | 0.0023408 | 0.010976 | 0.024323 | 0.0040527 | 0.015112 | 0.18126 | 0.25781 | 0.012238 | 0.0019142 | 0.00059363 | 5.8088e-05 | 3.7702e-06 | 9.6222e-06 | 1.1176e-05 | 5.0102e-06 | 4.7768e-07 | 5.4941e-07 | 1.2951e-06 | 7.3001e-07 | 1.11e-07 | 5.3312e-08 | 2.2958e-07 | 1.7091e-07 | 3.1341e-08 | 1.2339e-08 | 5.722e-08 | 5.4299e-08 | 1.2519e-08 | -4.2133 | -2.2987 | 0.43907
3.75 | 2 | 7.6138e-06 | 7.9603e-06 | 7.2207e-07 | 1.9e-05 | 0.00012525 | 0.00059045 | 0.0020372 | 0.01191 | 0.022552 | 0.0037536 | 0.018602 | 0.14644 | 0.27762 | 0.017102 | 0.0023779 | 0.00076282 | 5.9069e-05 | 7.2389e-06 | 1.6732e-05 | 1.4264e-05 | 5.3819e-06 | 3.7709e-07 | 8.4449e-07 | 1.5441e-06 | 7.5249e-07 | 9.9246e-08 | 1.501e-07 | 2.8666e-07 | 1.9258e-07 | 2.9372e-08 | 2.8706e-08 | 8.6999e-08 | 5.9266e-08 | 9.2778e-09 | -4.2133 | -2.2987 | 0.42406
3.75 | 2.05 | 6.9679e-06 | 8.0568e-06 | 1.2501e-06 | 2.9783e-05 | 0.00012516 | 0.00065978 | 0.001773 | 0.013264 | 0.020261 | 0.0058042 | 0.02107 | 0.11362 | 0.29259 | 0.023163 | 0.0029268 | 0.00092228 | 6.5323e-05 | 1.5386e-05 | 2.5187e-05 | 1.7402e-05 | 5.0419e-06 | 5.2503e-07 | 1.534e-06 | 1.7902e-06 | 8.1713e-07 | 8.1817e-08 | 2.1839e-07 | 3.8686e-07 | 1.828e-07 | 1.9603e-08 | 5.2557e-08 | 9.5099e-08 | 5.7404e-08 | 7.7222e-09 | -4.2133 | -2.2987 | 0.40621
3.75 | 2.1 | 7.371e-06 | 7.5611e-06 | 1.5189e-06 | 4.2108e-05 | 0.00013604 | 0.00070196 | 0.0015974 | 0.014808 | 0.017892 | 0.0097187 | 0.022093 | 0.08419 | 0.3019 | 0.030442 | 0.0035604 | 0.001059 | 7.907e-05 | 2.8506e-05 | 3.3346e-05 | 1.9181e-05 | 4.417e-06 | 9.567e-07 | 2.4583e-06 | 2.179e-06 | 7.4596e-07 | 1.002e-07 | 3.1674e-07 | 4.0732e-07 | 1.7803e-07 | 2.5617e-08 | 7.5343e-08 | 1.2479e-07 | 5.7941e-08 | 7.6581e-09 | -4.2133 | -2.2987 | 0.38609
3.75 | 2.15 | 9.0505e-06 | 5.9521e-06 | 2.1552e-06 | 5.4899e-05 | 0.00016198 | 0.00070637 | 0.0015473 | 0.016357 | 0.015865 | 0.014877 | 0.02154 | 0.059185 | 0.30498 | 0.038893 | 0.0042707 | 0.0011614 | 0.00010289 | 4.5336e-05 | 4.092e-05 | 1.9745e-05 | 4.2854e-06 | 1.5729e-06 | 2.986e-06 | 2.3409e-06 | 6.483e-07 | 1.7355e-07 | 4.8652e-07 | 4.9437e-07 | 1.7914e-07 | 3.7705e-08 | 1.1401e-07 | 1.2682e-07 | 5.3133e-08 | 1.0675e-08 | -4.2133 | -2.2987 | 0.36417
3.75 | 2.2 | 9.6854e-06 | 4.5284e-06 | 4.6821e-06 | 6.5464e-05 | 0.00019318 | 0.00066994 | 0.0016438 | 0.01777 | 0.014538 | 0.020608 | 0.01955 | 0.039201 | 0.30167 | 0.048383 | 0.0050394 | 0.0012217 | 0.0001383 | 6.4112e-05 | 4.9224e-05 | 2.0624e-05 | 4.768e-06 | 2.2653e-06 | 3.4795e-06 | 2.3994e-06 | 6.9325e-07 | 2.5921e-07 | 5.4676e-07 | 5.2509e-07 | 1.5541e-07 | 4.8472e-08 | 1.3384e-07 | 1.5167e-07 | 5.2406e-08 | 1.4843e-08 | -4.2133 | -2.2987 | 0.34087
3.75 | 2.25 | 8.5111e-06 | 4.2906e-06 | 8.6398e-06 | 7.2235e-05 | 0.00021433 | 0.00060259 | 0.0018902 | 0.018935 | 0.014198 | 0.026264 | 0.016465 | 0.024394 | 0.29215 | 0.058691 | 0.0058416 | 0.0012426 | 0.00018298 | 8.3186e-05 | 5.8929e-05 | 2.2634e-05 | 5.3254e-06 | 3.131e-06 | 4.4904e-06 | 2.6897e-06 | 7.2519e-07 | 3.6504e-07 | 7.0701e-07 | 5.1058e-07 | 1.6119e-07 | 8.2981e-08 | 1.8282e-07 | 1.4301e-07 | 4.7479e-08 | 2.2047e-08 | -4.2133 | -2.2987 | 0.31654
3.75 | 2.3 | 7.4896e-06 | 4.2264e-06 | 1.2008e-05 | 7.7226e-05 | 0.00021691 | 0.00052348 | 0.0022683 | 0.019761 | 0.015052 | 0.031277 | 0.012751 | 0.014512 | 0.27698 | 0.06952 | 0.0066545 | 0.0012432 | 0.00022975 | 0.0001009 | 6.8564e-05 | 2.4888e-05 | 5.521e-06 | 4.2135e-06 | 5.3108e-06 | 2.8384e-06 | 6.4006e-07 | 5.2765e-07 | 8.6448e-07 | 5.7234e-07 | 1.5088e-07 | 1.0277e-07 | 1.9144e-07 | 1.6258e-07 | 4.7173e-08 | 3.1164e-08 | -4.2133 | -2.2987 | 0.2915
3.75 | 2.35 | 7.7683e-06 | 3.363e-06 | 1.4276e-05 | 8.3906e-05 | 0.00020493 | 0.0004494 | 0.0027371 | 0.020195 | 0.017225 | 0.035196 | 0.0089209 | 0.0089816 | 0.25703 | 0.080517 | 0.0074696 | 0.0012573 | 0.00027006 | 0.0001165 | 7.5586e-05 | 2.5813e-05 | 5.5047e-06 | 5.367e-06 | 5.3972e-06 | 2.6327e-06 | 6.4277e-07 | 6.7571e-07 | 8.5445e-07 | 5.2974e-07 | 1.4421e-07 | 1.4467e-07 | 2.3916e-07 | 1.4558e-07 | 4.4163e-08 | 4.0199e-08 | -4.2133 | -2.2987 | 0.26601
3.75 | 2.4 | 7.8862e-06 | 2.7917e-06 | 1.7294e-05 | 9.2174e-05 | 0.00019076 | 0.00038461 | 0.0032415 | 0.020234 | 0.020746 | 0.037713 | 0.0054662 | 0.0070023 | 0.23333 | 0.091284 | 0.0082986 | 0.0013223 | 0.00029977 | 0.00013126 | 7.8739e-05 | 2.502e-05 | 5.9173e-06 | 6.5137e-06 | 5.6581e-06 | 2.568e-06 | 7.9696e-07 | 8.1893e-07 | 1.0189e-06 | 5.3433e-07 | 1.671e-07 | 1.7845e-07 | 2.3817e-07 | 1.6104e-07 | 4.7746e-08 | 5.3502e-08 | -4.2133 | -2.2987 | 0.24034
3.75 | 2.45 | 6.6617e-06 | 3.8097e-06 | 2.2219e-05 | 9.6859e-05 | 0.00018523 | 0.00032093 | 0.003727 | 0.019943 | 0.025543 | 0.038668 | 0.0027977 | 0.0076511 | 0.20709 | 0.10138 | 0.0091714 | 0.0014674 | 0.00032225 | 0.00014789 | 7.9476e-05 | 2.3815e-05 | 7.2009e-06 | 7.6571e-06 | 6.5176e-06 | 2.7521e-06 | 8.8524e-07 | 1.008e-06 | 1.0938e-06 | 5.5066e-07 | 1.6757e-07 | 2.1351e-07 | 2.74e-07 | 1.3958e-07 | 4.7945e-08 | 6.159e-08 | -4.2133 | -2.2987 | 0.21474
3.75 | 2.5 | 5.1695e-06 | 5.2542e-06 | 2.7088e-05 | 9.307e-05 | 0.00018985 | 0.00024845 | 0.0041519 | 0.019434 | 0.031437 | 0.038064 | 0.0012036 | 0.0099785 | 0.17954 | 0.11036 | 0.010128 | 0.0017058 | 0.00034675 | 0.00016872 | 8.0689e-05 | 2.3814e-05 | 9.057e-06 | 8.7211e-06 | 6.9078e-06 | 2.7008e-06 | 9.0282e-07 | 1.1663e-06 | 1.0205e-06 | 4.82e-07 | 1.8805e-07 | 2.5736e-07 | 2.686e-07 | 1.5075e-07 | 5.5447e-08 | 7.6964e-08 | -4.2133 | -2.2987 | 0.18952
3.75 | 2.55 | 4.7845e-06 | 5.278e-06 | 2.9107e-05 | 8.2985e-05 | 0.00019647 | 0.00016829 | 0.004489 | 0.018831 | 0.038163 | 0.036054 | 0.00082379 | 0.013097 | 0.1519 | 0.11775 | 0.01121 | 0.0020324 | 0.0003838 | 0.00019372 | 8.3951e-05 | 2.5394e-05 | 1.0851e-05 | 9.6524e-06 | 6.4619e-06 | 2.4325e-06 | 1.0704e-06 | 1.2749e-06 | 1.1499e-06 | 5.0955e-07 | 2.2542e-07 | 2.7539e-07 | 2.807e-07 | 1.3042e-07 | 5.8581e-08 | 8.1217e-08 | -4.2133 | -2.2987 | 0.165
3.75 | 2.6 | 4.9965e-06 | 4.7944e-06 | 2.8466e-05 | 7.514e-05 | 0.00019325 | 9.5675e-05 | 0.0047187 | 0.018237 | 0.045405 | 0.032919 | 0.0016461 | 0.016253 | 0.1253 | 0.12316 | 0.012448 | 0.0024251 | 0.00044058 | 0.0002196 | 8.8458e-05 | 2.7384e-05 | 1.2246e-05 | 1.0481e-05 | 6.293e-06 | 2.4367e-06 | 1.3141e-06 | 1.3968e-06 | 1.1337e-06 | 4.9366e-07 | 2.3397e-07 | 3.1815e-07 | 2.8223e-07 | 1.3922e-07 | 6.931e-08 | 9.5664e-08 | -4.2133 | -2.2987 | 0.14156
3.75 | 2.65 | 4.503e-06 | 5.8211e-06 | 2.8027e-05 | 7.545e-05 | 0.00017229 | 5.0562e-05 | 0.0048223 | 0.017712 | 0.05284 | 0.029038 | 0.0035208 | 0.01888 | 0.1007 | 0.12625 | 0.013856 | 0.0028502 | 0.00051707 | 0.00024135 | 9.2055e-05 | 2.8212e-05 | 1.3419e-05 | 1.1136e-05 | 6.8118e-06 | 2.6647e-06 | 1.4167e-06 | 1.5063e-06 | 1.0253e-06 | 4.492e-07 | 2.7161e-07 | 3.2146e-07 | 2.6677e-07 | 1.2492e-07 | 7.2973e-08 | 9.4948e-08 | -4.2133 | -2.2987 | 0.11958
3.75 | 2.7 | 3.5866e-06 | 7.6382e-06 | 2.9553e-05 | 8.0448e-05 | 0.00013566 | 4.322e-05 | 0.0047832 | 0.017288 | 0.060173 | 0.024829 | 0.0061914 | 0.020617 | 0.078832 | 0.12685 | 0.015426 | 0.0032694 | 0.00060408 | 0.00025606 | 9.2847e-05 | 2.7508e-05 | 1.4682e-05 | 1.1479e-05 | 6.9875e-06 | 2.6136e-06 | 1.4779e-06 | 1.5353e-06 | 1.1204e-06 | 4.9624e-07 | 2.8883e-07 | 3.4537e-07 | 2.8169e-07 | 1.3305e-07 | 8.5242e-08 | 1.0527e-07 | -4.2133 | -2.2987 | 0.099449
3.75 | 2.75 | 3.4056e-06 | 7.9244e-06 | 3.1664e-05 | 8.1039e-05 | 9.5484e-05 | 6.5341e-05 | 0.0045953 | 0.017 | 0.067132 | 0.020701 | 0.0093329 | 0.021299 | 0.060145 | 0.12491 | 0.017123 | 0.003648 | 0.00068545 | 0.00026572 | 9.0905e-05 | 2.6486e-05 | 1.5856e-05 | 1.1634e-05 | 6.4011e-06 | 2.397e-06 | 1.6335e-06 | 1.5452e-06 | 1.0693e-06 | 4.6514e-07 | 2.9983e-07 | 3.4825e-07 | 2.4766e-07 | 1.2205e-07 | 8.2989e-08 | 1.0154e-07 | -4.2133 | -2.2987 | 0.081445
3.75 | 2.8 | 3.6761e-06 | 6.8968e-06 | 3.1988e-05 | 7.226e-05 | 6.5999e-05 | 9.4016e-05 | 0.0042726 | 0.016897 | 0.073461 | 0.01701 | 0.012591 | 0.020925 | 0.04482 | 0.12056 | 0.018887 | 0.0039631 | 0.00074431 | 0.00027575 | 8.8684e-05 | 2.6764e-05 | 1.6515e-05 | 1.1858e-05 | 6.0339e-06 | 2.535e-06 | 1.7457e-06 | 1.6038e-06 | 9.7069e-07 | 4.5168e-07 | 3.4662e-07 | 3.4725e-07 | 2.7207e-07 | 1.276e-07 | 9.5087e-08 | 1.0799e-07 | -4.2133 | -2.2987 | 0.065746
3.75 | 2.85 | 3.383e-06 | 7.3933e-06 | 3.0131e-05 | 5.7944e-05 | 5.3304e-05 | 0.00010802 | 0.00385 | 0.017023 | 0.078936 | 0.014039 | 0.01562 | 0.019619 | 0.032802 | 0.11405 | 0.020645 | 0.0042087 | 0.00076876 | 0.0002903 | 8.8909e-05 | 2.8945e-05 | 1.6622e-05 | 1.2061e-05 | 6.3772e-06 | 2.8524e-06 | 1.7452e-06 | 1.6053e-06 | 1.0551e-06 | 5.0815e-07 | 3.414e-07 | 3.5971e-07 | 2.3339e-07 | 1.2446e-07 | 9.3098e-08 | 1.0369e-07 | -4.2133 | -2.2987 | 0.052421
3.75 | 2.9 | 2.9063e-06 | 9.8277e-06 | 2.7678e-05 | 4.6546e-05 | 5.2353e-05 | 0.00010387 | 0.0033732 | 0.01739 | 0.083417 | 0.011975 | 0.018111 | 0.017592 | 0.023859 | 0.10577 | 0.022314 | 0.0043967 | 0.00075558 | 0.00030925 | 9.2111e-05 | 3.1985e-05 | 1.6646e-05 | 1.2049e-05 | 6.6126e-06 | 2.7847e-06 | 1.8129e-06 | 1.5588e-06 | 9.9434e-07 | 4.6205e-07 | 3.5631e-07 | 3.4099e-07 | 2.5096e-07 | 1.2516e-07 | 1.02e-07 | 1.0511e-07 | -4.2133 | -2.2987 | 0.041451
3.75 | 2.95 | 3.1291e-06 | 1.0669e-05 | 2.6079e-05 | 4.3312e-05 | 5.3228e-05 | 9.7287e-05 | 0.002883 | 0.017947 | 0.086877 | 0.010892 | 0.019828 | 0.015114 | 0.017632 | 0.096143 | 0.023817 | 0.0045497 | 0.00071085 | 0.00032888 | 9.6788e-05 | 3.3797e-05 | 1.7117e-05 | 1.1972e-05 | 6.2327e-06 | 2.5485e-06 | 1.9018e-06 | 1.5554e-06 | 9.1032e-07 | 4.7805e-07 | 3.6794e-07 | 3.3987e-07 | 2.2974e-07 | 1.3017e-07 | 9.6395e-08 | 9.9462e-08 | -4.2133 | -2.2987 | 0.032745
3.75 | 3 | 3.5058e-06 | 8.3008e-06 | 2.5184e-05 | 4.5889e-05 | 4.9973e-05 | 0.00010785 | 0.002403 | 0.018594 | 0.089413 | 0.010743 | 0.020627 | 0.012476 | 0.013677 | 0.085638 | 0.025095 | 0.0046907 | 0.00064715 | 0.00034466 | 0.0001015 | 3.3066e-05 | 1.7718e-05 | 1.1982e-05 | 5.9416e-06 | 2.7364e-06 | 1.8159e-06 | 1.5114e-06 | 1.001e-06 | 5.2948e-07 | 3.4343e-07 | 3.2621e-07 | 2.2836e-07 | 1.2466e-07 | 1.0005e-07 | 9.6661e-08 | -4.2133 | -2.2987 | 0.026153
3.75 | 3.05 | 3.1724e-06 | 6.0794e-06 | 2.3839e-05 | 4.7163e-05 | 4.3776e-05 | 0.00014019 | 0.0019392 | 0.019215 | 0.091203 | 0.011368 | 0.020474 | 0.0099609 | 0.011501 | 0.074704 | 0.026115 | 0.0048321 | 0.00057997 | 0.00035361 | 0.00010595 | 3.0655e-05 | 1.75e-05 | 1.184e-05 | 6.2483e-06 | 3.0247e-06 | 1.6919e-06 | 1.4301e-06 | 9.5891e-07 | 4.5642e-07 | 3.4088e-07 | 3.0666e-07 | 2.3554e-07 | 1.3241e-07 | 8.9954e-08 | 9.1817e-08 | -4.2133 | -2.2987 | 0.021462
3.75 | 3.1 | 2.5809e-06 | 6.8318e-06 | 2.1485e-05 | 4.2372e-05 | 3.889e-05 | 0.00017809 | 0.0014929 | 0.019719 | 0.092432 | 0.012539 | 0.019453 | 0.0078052 | 0.01059 | 0.063756 | 0.02687 | 0.0049702 | 0.0005259 | 0.00035489 | 0.00011057 | 2.8757e-05 | 1.6371e-05 | 1.1426e-05 | 6.5329e-06 | 2.7313e-06 | 1.6559e-06 | 1.4219e-06 | 8.9613e-07 | 4.7679e-07 | 3.1326e-07 | 3.0702e-07 | 2.13e-07 | 1.1689e-07 | 8.7623e-08 | 8.7849e-08 | -4.2133 | -2.2987 | 0.018395
3.75 | 3.15 | 2.4256e-06 | 8.1993e-06 | 1.9028e-05 | 3.3526e-05 | 3.7032e-05 | 0.00019643 | 0.0010762 | 0.02007 | 0.093229 | 0.014012 | 0.017736 | 0.0061664 | 0.010449 | 0.053168 | 0.027365 | 0.0050848 | 0.00050249 | 0.00034897 | 0.00011496 | 2.8441e-05 | 1.5285e-05 | 1.1141e-05 | 6.1818e-06 | 2.2481e-06 | 1.5636e-06 | 1.4066e-06 | 9.6781e-07 | 4.6825e-07 | 2.8511e-07 | 2.8895e-07 | 2.3562e-07 | 1.2163e-07 | 7.7788e-08 | 8.6299e-08 | -4.2133 | -2.2987 | 0.016615
3.75 | 3.2 | 2.2938e-06 | 6.9489e-06 | 1.778e-05 | 2.6555e-05 | 3.5874e-05 | 0.00018114 | 0.00071935 | 0.020269 | 0.09365 | 0.015577 | 0.015552 | 0.0051039 | 0.010645 | 0.043267 | 0.02761 | 0.0051483 | 0.00052648 | 0.00033633 | 0.00011651 | 2.8527e-05 | 1.4986e-05 | 1.1249e-05 | 5.6267e-06 | 2.2399e-06 | 1.4485e-06 | 1.3603e-06 | 8.8309e-07 | 3.6109e-07 | 2.6818e-07 | 2.8586e-07 | 1.9974e-07 | 9.7008e-08 | 7.2049e-08 | 8.2169e-08 | -4.2133 | -2.2987 | 0.015749
3.75 | 3.25 | 1.8304e-06 | 4.626e-06 | 1.7323e-05 | 2.4605e-05 | 3.2256e-05 | 0.00014021 | 0.00045785 | 0.020311 | 0.093733 | 0.017073 | 0.013131 | 0.0045858 | 0.010843 | 0.034309 | 0.027608 | 0.0051392 | 0.00060739 | 0.00031778 | 0.00011163 | 2.7008e-05 | 1.5077e-05 | 1.1305e-05 | 5.4271e-06 | 2.2683e-06 | 1.4024e-06 | 1.367e-06 | 7.943e-07 | 3.7494e-07 | 2.3352e-07 | 2.7598e-07 | 2.1739e-07 | 1.0045e-07 | 6.4691e-08 | 8.2047e-08 | -4.2133 | -2.2987 | 0.015428
3.75 | 3.3 | 1.4923e-06 | 4.326e-06 | 1.5849e-05 | 2.5299e-05 | 2.5918e-05 | 9.6787e-05 | 0.0003058 | 0.020161 | 0.093559 | 0.018376 | 0.010683 | 0.0045166 | 0.010824 | 0.02647 | 0.027358 | 0.0050507 | 0.0007401 | 0.00029602 | 9.9868e-05 | 2.3121e-05 | 1.4473e-05 | 1.0798e-05 | 5.3568e-06 | 1.7933e-06 | 1.2754e-06 | 1.3085e-06 | 8.3914e-07 | 3.3193e-07 | 2.2439e-07 | 2.6168e-07 | 1.8355e-07 | 7.5852e-08 | 5.8962e-08 | 7.4974e-08 | -4.2133 | -2.2987 | 0.01534
3.75 | 3.35 | 1.3579e-06 | 5.2136e-06 | 1.3264e-05 | 2.4552e-05 | 1.9534e-05 | 7.0844e-05 | 0.00024202 | 0.019763 | 0.093256 | 0.019385 | 0.0083828 | 0.0047669 | 0.010474 | 0.019836 | 0.026859 | 0.0048897 | 0.00090398 | 0.00027593 | 8.5223e-05 | 1.8006e-05 | 1.292e-05 | 1.0078e-05 | 5.0084e-06 | 1.3023e-06 | 1.0808e-06 | 1.1903e-06 | 7.5132e-07 | 2.3312e-07 | 2.0532e-07 | 2.6343e-07 | 1.8146e-07 | 7.5001e-08 | 5.3495e-08 | 7.5947e-08 | -4.2133 | -2.2987 | 0.015241
3.75 | 3.4 | 9.9662e-07 | 4.638e-06 | 1.1946e-05 | 2.1237e-05 | 1.5043e-05 | 6.5402e-05 | 0.00022385 | 0.019087 | 0.092943 | 0.020023 | 0.0063655 | 0.0051952 | 0.0097698 | 0.014414 | 0.0261 | 0.0046709 | 0.0010696 | 0.00026228 | 7.2489e-05 | 1.371e-05 | 1.1463e-05 | 9.851e-06 | 4.4338e-06 | 1.2553e-06 | 1.0292e-06 | 1.2066e-06 | 6.5409e-07 | 2.4177e-07 | 1.7904e-07 | 2.4498e-07 | 1.6926e-07 | 5.3408e-08 | 4.7541e-08 | 7.0731e-08 | -4.2133 | -2.2987 | 0.014965